## cap570
capacity | type | loc | best_strategy | lost | over_penalty | tot | overload_lines | w | expected_loss | expected_over | expected_risk
570 | single | L51 | 打开开关 S25 | 0 | 0 | 0 |  | 0.00040117 | 0 | 0 | 0
570 | single | L52 | 打开开关 S25 | 0 | 0 | 0 |  | 0.00021306 | 0 | 0 | 0
570 | single | L53 | 操作：开S62-3 | 0 | 0 | 0 |  | 6.2649e-05 | 0 | 0 | 0
570 | single | L54 | 操作：开S62-3 | 0 | 0 | 0 |  | 0.0029581 | 0 | 0 | 0
570 | single | L55 | 断路线路 L55 | 242550 | 0 | 242550 |  | 0.0038447 | 932.5239 | 0 | 932.5239
570 | single | L56 | 断路线路 L56 | 30150 | 0 | 30150 |  | 0.0018219 | 987.455 | 0 | 987.455
570 | single | L57 | 操作：开S62-3 | 0 | 0 | 0 |  | 0.0032998 | 987.455 | 0 | 987.455
570 | single | L58 | 操作：开S62-3 | 0 | 0 | 0 |  | 0.0020741 | 987.455 | 0 | 987.455
570 | single | L59 | 操作：开S62-3 | 0 | 0 | 0 |  | 0.00012531 | 987.455 | 0 | 987.455
570 | single | U1 | 短路用户 U1 | 26800 | 0 | 26800 |  | 0.0031479 | 1071.8183 | 0 | 1071.8183
570 | single | U2 | 短路用户 U2 | 40200 | 0 | 40200 |  | 0.0031479 | 1198.3631 | 0 | 1198.3631
570 | single | U3 | 短路用户 U3 | 40200 | 0 | 40200 |  | 0.0031479 | 1324.908 | 0 | 1324.908
570 | single | U4 | 短路用户 U4 | 40200 | 0 | 40200 |  | 0.0031479 | 1451.4529 | 0 | 1451.4529
570 | single | U5 | 短路用户 U5 | 67000 | 0 | 67000 |  | 0.0031479 | 1662.361 | 0 | 1662.361
570 | single | U6 | 短路用户 U6 | 40200 | 0 | 40200 |  | 0.0031479 | 1788.9059 | 0 | 1788.9059
570 | single | U7 | 短路用户 U7 | 212400 | 0 | 212400 |  | 0.0031479 | 2457.5161 | 0 | 2457.5161
570 | single | U8 | 短路用户 U8 | 40200 | 0 | 40200 |  | 0.0031479 | 2584.0609 | 0 | 2584.0609
570 | single | U9 | 短路用户 U9 | 424800 | 0 | 424800 |  | 0.0031479 | 3921.2813 | 0 | 3921.2813
570 | single | U10 | 短路用户 U10 | 134000 | 0 | 134000 |  | 0.0031479 | 4343.0976 | 0 | 4343.0976
570 | single | U11 | 短路用户 U11 | 339000 | 0 | 339000 |  | 0.0031479 | 5410.2297 | 0 | 5410.2297
570 | single | U12 | 短路用户 U12 | 708000 | 0 | 708000 |  | 0.0031479 | 7638.9303 | 0 | 7638.9303
570 | single | U13 | 短路用户 U13 | 40200 | 0 | 40200 |  | 0.0031479 | 7765.4752 | 0 | 7765.4752
570 | single | U14 | 短路用户 U14 | 1486800 | 0 | 1486800 |  | 0.0031479 | 12445.7466 | 0 | 12445.7466
570 | single | U15 | 短路用户 U15 | 140700 | 0 | 140700 |  | 0.0031479 | 12888.6537 | 0 | 12888.6537
570 | single | U16 | 短路用户 U16 | 271200 | 0 | 271200 |  | 0.0031479 | 13742.3594 | 0 | 13742.3594
570 | single | U17 | 短路用户 U17 | 26800 | 0 | 26800 |  | 0.0031479 | 13826.7226 | 0 | 13826.7226
570 | single | U18 | 短路用户 U18 | 354000 | 0 | 354000 |  | 0.0031479 | 14941.0729 | 0 | 14941.0729
570 | single | U19 | 短路用户 U19 | 16080 | 0 | 16080 |  | 0.0031479 | 14991.6909 | 0 | 14991.6909
570 | single | U20 | 短路用户 U20 | 40200 | 0 | 40200 |  | 0.0031479 | 15118.2358 | 0 | 15118.2358
570 | single | U21 | 短路用户 U21 | 212400 | 0 | 212400 |  | 0.0031479 | 15786.846 | 0 | 15786.846
570 | single | U22 | 短路用户 U22 | 40200 | 0 | 40200 |  | 0.0031479 | 15913.3908 | 0 | 15913.3908
570 | single | U23 | 短路用户 U23 | 40200 | 0 | 40200 |  | 0.0031479 | 16039.9357 | 0 | 16039.9357
570 | single | U24 | 短路用户 U24 | 26800 | 0 | 26800 |  | 0.0031479 | 16124.2989 | 0 | 16124.2989
570 | single | U25 | 短路用户 U25 | 40200 | 0 | 40200 |  | 0.0031479 | 16250.8438 | 0 | 16250.8438
570 | single | U26 | 短路用户 U26 | 26800 | 0 | 26800 |  | 0.0031479 | 16335.2071 | 0 | 16335.2071
570 | single | U27 | 短路用户 U27 | 135600 | 0 | 135600 |  | 0.0031479 | 16762.0599 | 0 | 16762.0599
570 | single | U28 | 短路用户 U28 | 67000 | 0 | 67000 |  | 0.0031479 | 16972.968 | 0 | 16972.968
570 | single | U29 | 短路用户 U29 | 212400 | 0 | 212400 |  | 0.0031479 | 17641.5782 | 0 | 17641.5782
570 | single | U30 | 短路用户 U30 | 67000 | 0 | 67000 |  | 0.0031479 | 17852.4863 | 0 | 17852.4863
570 | single | U31 | 短路用户 U31 | 271200 | 0 | 271200 |  | 0.0031479 | 18706.192 | 0 | 18706.192
570 | single | U32 | 短路用户 U32 | 708000 | 0 | 708000 |  | 0.0031479 | 20934.8927 | 0 | 20934.8927
570 | single | U33 | 短路用户 U33 | 339000 | 0 | 339000 |  | 0.0031479 | 22002.0248 | 0 | 22002.0248
570 | single | U34 | 短路用户 U34 | 203400 | 0 | 203400 |  | 0.0031479 | 22642.3041 | 0 | 22642.3041
570 | single | U35 | 短路用户 U35 | 26800 | 0 | 26800 |  | 0.0031479 | 22726.6673 | 0 | 22726.6673
570 | single | U36 | 短路用户 U36 | 354000 | 0 | 354000 |  | 0.0031479 | 23841.0176 | 0 | 23841.0176
570 | single | U37 | 短路用户 U37 | 60300 | 0 | 60300 |  | 0.0031479 | 24030.8349 | 0 | 24030.8349
570 | single | U38 | 短路用户 U38 | 474600 | 0 | 474600 |  | 0.0031479 | 25524.8199 | 0 | 25524.8199
570 | single | U39 | 短路用户 U39 | 60300 | 0 | 60300 |  | 0.0031479 | 25714.6372 | 0 | 25714.6372
570 | single | U40 | 短路用户 U40 | 424800 | 0 | 424800 |  | 0.0031479 | 27051.8576 | 0 | 27051.8576
570 | single | U41 | 短路用户 U41 | 40200 | 0 | 40200 |  | 0.0031479 | 27178.4025 | 0 | 27178.4025
570 | single | S13-1 | 跳闸 S13-1 | 0 | 0 | 0 |  | 0.0012554 | 27178.4025 | 0 | 27178.4025
570 | single | S29-2 | 跳闸 S29-2 | 0 | 0 | 0 |  | 0.0012554 | 27178.4025 | 0 | 27178.4025
570 | single | S62-3 | 跳闸 S62-3 | 0 | 0 | 0 |  | 0.0012554 | 27178.4025 | 0 | 27178.4025
570 | single | CB1 | 操作：开S29-2 | 0 | 0 | 0 |  | 0.0012554 | 27178.4025 | 0 | 27178.4025
570 | single | CB2 | 操作：开S62-3 | 0 | 0 | 0 |  | 0.0012554 | 27178.4025 | 0 | 27178.4025
570 | single | CB3 | 操作：开S62-3 | 0 | 0 | 0 |  | 0.0012554 | 27178.4025 | 0 | 27178.4025
570 | single | DG1 | 打开开关 S7 | 0 | 0 | 0 |  | 0.0031479 | 27178.4025 | 0 | 27178.4025
570 | single | DG2 | 打开开关 S9 | 0 | 0 | 0 |  | 0.0031479 | 27178.4025 | 0 | 27178.4025
570 | single | DG3 | 打开开关 S13 | 0 | 0 | 0 |  | 0.0031479 | 27178.4025 | 0 | 27178.4025
570 | single | DG4 | 打开开关 S15 | 0 | 0 | 0 |  | 0.0031479 | 27178.4025 | 0 | 27178.4025
570 | single | DG5 | 打开开关 S17 | 0 | 0 | 0 |  | 0.0031479 | 27178.4025 | 0 | 27178.4025
570 | single | DG6 | 打开开关 S22 | 0 | 0 | 0 |  | 0.0031479 | 27178.4025 | 0 | 27178.4025
570 | single | DG7 | DG7故障 | 0 | 0 | 0 |  | 0.0031479 | 27178.4025 | 0 | 27178.4025
570 | single | DG8 | 打开开关 S25 | 0 | 0 | 0 |  | 0.0031479 | 27178.4025 | 0 | 27178.4025
570 | single | U42 | 短路用户 U42 | 226000 | 0 | 226000 |  | 0.0031479 | 27889.8239 | 0 | 27889.8239
570 | single | U43 | 短路用户 U43 | 26800 | 0 | 26800 |  | 0.0031479 | 27974.1871 | 0 | 27974.1871
570 | single | U44 | 短路用户 U44 | 40200 | 0 | 40200 |  | 0.0031479 | 28100.732 | 0 | 28100.732
570 | single | U45 | 短路用户 U45 | 424800 | 0 | 424800 |  | 0.0031479 | 29437.9524 | 0 | 29437.9524
570 | single | U46 | 短路用户 U46 | 100500 | 0 | 100500 |  | 0.0031479 | 29754.3146 | 0 | 29754.3146
570 | single | U47 | 短路用户 U47 | 708000 | 0 | 708000 |  | 0.0031479 | 31983.0152 | 0 | 31983.0152
570 | single | U48 | 短路用户 U48 | 281400 | 0 | 281400 |  | 0.0031479 | 32868.8293 | 0 | 32868.8293
570 | single | U49 | 短路用户 U49 | 949200 | 0 | 949200 |  | 0.0031479 | 35856.7992 | 0 | 35856.7992
570 | single | U50 | 短路用户 U50 | 40200 | 0 | 40200 |  | 0.0031479 | 35983.3441 | 0 | 35983.3441
570 | single | U51 | 短路用户 U51 | 281400 | 0 | 281400 |  | 0.0031479 | 36869.1582 | 0 | 36869.1582
570 | single | U52 | 短路用户 U52 | 134000 | 0 | 134000 |  | 0.0031479 | 37290.9744 | 0 | 37290.9744
570 | single | U53 | 短路用户 U53 | 452000 | 0 | 452000 |  | 0.0031479 | 38713.8172 | 0 | 38713.8172
570 | single | U54 | 短路用户 U54 | 100500 | 0 | 100500 |  | 0.0031479 | 39030.1794 | 0 | 39030.1794
570 | single | U55 | 短路用户 U55 | 134000 | 0 | 134000 |  | 0.0031479 | 39451.9956 | 0 | 39451.9956
570 | single | U56 | 短路用户 U56 | 90400 | 0 | 90400 |  | 0.0031479 | 39736.5642 | 0 | 39736.5642
570 | single | U57 | 短路用户 U57 | 80400 | 0 | 80400 |  | 0.0031479 | 39989.6539 | 0 | 39989.6539
570 | single | U58 | 短路用户 U58 | 212400 | 0 | 212400 |  | 0.0031479 | 40658.2641 | 0 | 40658.2641
570 | single | U59 | 短路用户 U59 | 30150 | 0 | 30150 |  | 0.0031479 | 40753.1728 | 0 | 40753.1728
570 | single | U60 | 短路用户 U60 | 40200 | 0 | 40200 |  | 0.0031479 | 40879.7176 | 0 | 40879.7176
570 | single | U61 | 短路用户 U61 | 318600 | 0 | 318600 |  | 0.0031479 | 41882.6329 | 0 | 41882.6329
570 | single | U62 | 短路用户 U62 | 80400 | 0 | 80400 |  | 0.0031479 | 42135.7227 | 0 | 42135.7227
570 | single | S1 | 操作：开S29-2 | 0 | 0 | 0 |  | 0.0012554 | 42135.7227 | 0 | 42135.7227
570 | single | S2 | 操作：开S13-1 | 0 | 0 | 0 |  | 0.0012554 | 42135.7227 | 0 | 42135.7227
570 | single | S3 | 操作：开S13-1 | 0 | 0 | 0 |  | 0.0012554 | 42135.7227 | 0 | 42135.7227
570 | single | S4 | 操作：开S13-1 | 0 | 0 | 0 |  | 0.0012554 | 42135.7227 | 0 | 42135.7227
570 | single | S5 | 操作：开S13-1 | 0 | 0 | 0 |  | 0.0012554 | 42135.7227 | 0 | 42135.7227
570 | single | S6 | 跳闸 S6 | 1627500 | 0 | 1627500 |  | 0.0012554 | 44178.8339 | 0 | 44178.8339
570 | single | S7 | 跳闸 S7 | 0 | 0 | 0 |  | 0.0012554 | 44178.8339 | 0 | 44178.8339
570 | single | S8 | 操作：开S29-2 | 0 | 0 | 0 |  | 0.0012554 | 44178.8339 | 0 | 44178.8339
570 | single | S9 | 跳闸 S9 | 0 | 0 | 0 |  | 0.0012554 | 44178.8339 | 0 | 44178.8339
570 | single | S10 | 跳闸 S10 | 40200 | 0 | 40200 |  | 0.0012554 | 44229.2997 | 0 | 44229.2997
570 | single | S11 | 操作：开S29-2 | 0 | 0 | 0 |  | 0.0012554 | 44229.2997 | 0 | 44229.2997
570 | single | S12 | 操作：开S29-2 | 0 | 0 | 0 |  | 0.0012554 | 44229.2997 | 0 | 44229.2997
570 | single | S13 | 跳闸 S13 | 0 | 0 | 0 |  | 0.0012554 | 44229.2997 | 0 | 44229.2997
570 | single | S14 | 跳闸 S14 | 67000 | 0 | 67000 |  | 0.0012554 | 44313.4093 | 0 | 44313.4093
570 | single | S15 | 跳闸 S15 | 0 | 0 | 0 |  | 0.0012554 | 44313.4093 | 0 | 44313.4093
570 | single | S16 | 跳闸 S16 | 339000 | 0 | 339000 |  | 0.0012554 | 44738.9791 | 0 | 44738.9791
570 | single | S17 | 跳闸 S17 | 0 | 0 | 0 |  | 0.0012554 | 44738.9791 | 0 | 44738.9791
570 | single | S18 | 跳闸 S18 | 414300 | 0 | 414300 |  | 0.0012554 | 45259.078 | 0 | 45259.078
570 | single | S19 | 跳闸 S19 | 691000 | 0 | 691000 |  | 0.0012554 | 46126.5372 | 0 | 46126.5372
570 | single | S20 | 跳闸 S20 | 266200 | 0 | 266200 |  | 0.0012554 | 46460.7161 | 0 | 46460.7161
570 | single | S21 | 跳闸 S21 | 808500 | 0 | 808500 |  | 0.0012554 | 47475.6811 | 0 | 47475.6811
570 | single | S22 | 跳闸 S22 | 0 | 0 | 0 |  | 0.0012554 | 47475.6811 | 0 | 47475.6811
570 | single | S23 | 跳闸 S23 | 1404800 | 0 | 1404800 |  | 0.0012554 | 49239.2219 | 0 | 49239.2219
570 | single | S24 | 跳闸 S24 | 415400 | 0 | 415400 |  | 0.0012554 | 49760.7017 | 0 | 49760.7017
570 | single | S25 | 跳闸 S25 | 0 | 0 | 0 |  | 0.0012554 | 49760.7017 | 0 | 49760.7017
570 | single | S26 | 跳闸 S26 | 452000 | 0 | 452000 |  | 0.0012554 | 50328.128 | 0 | 50328.128
570 | single | S27 | 操作：开S62-3 | 0 | 0 | 0 |  | 0.0012554 | 50328.128 | 0 | 50328.128
570 | single | S28 | 跳闸 S28 | 242550 | 0 | 242550 |  | 0.0012554 | 50632.6175 | 0 | 50632.6175
570 | single | S29 | 操作：开S62-3 | 0 | 0 | 0 |  | 0.0012554 | 50632.6175 | 0 | 50632.6175
570 | single | L1 | 操作：开S29-2 | 0 | 0 | 0 |  | 3.1323e-05 | 50632.6175 | 0 | 50632.6175
570 | single | L2 | 操作：开S29-2 | 0 | 0 | 0 |  | 6.2649e-05 | 50632.6175 | 0 | 50632.6175
570 | single | L3 | 操作：开S29-2 | 0 | 0 | 0 |  | 0.00012531 | 50632.6175 | 0 | 50632.6175
570 | single | L4 | 操作：开S13-1 | 0 | 0 | 0 |  | 0.00012531 | 50632.6175 | 0 | 50632.6175
570 | single | L5 | 操作：开S13-1 | 0 | 0 | 0 |  | 0.0015196 | 50632.6175 | 0 | 50632.6175
570 | single | L6 | 操作：开S13-1 | 0 | 0 | 0 |  | 0.0021371 | 50632.6175 | 0 | 50632.6175
570 | single | L7 | 操作：开S13-1 | 0 | 0 | 0 |  | 0.0053703 | 50632.6175 | 0 | 50632.6175
570 | single | L8 | 操作：开S13-1 | 0 | 0 | 0 |  | 0.0015196 | 50632.6175 | 0 | 50632.6175
570 | single | L9 | 操作：开S13-1 | 0 | 0 | 0 |  | 0.003832 | 50632.6175 | 0 | 50632.6175
570 | single | L10 | 操作：开S13-1 | 0 | 0 | 0 |  | 0.003832 | 50632.6175 | 0 | 50632.6175
570 | single | L11 | 操作：开S13-1 | 0 | 0 | 0 |  | 0.00095362 | 50632.6175 | 0 | 50632.6175
570 | single | L12 | 操作：开S13-1 | 0 | 0 | 0 |  | 0.0023138 | 50632.6175 | 0 | 50632.6175
570 | single | L13 | 断路线路 L13 | 0 | 0 | 0 |  | 0.00095362 | 50632.6175 | 0 | 50632.6175
570 | single | L14 | 打开开关 S9 | 0 | 0 | 0 |  | 0.0015196 | 50632.6175 | 0 | 50632.6175
570 | single | L15 | 打开开关 S9 | 0 | 0 | 0 |  | 0.00068983 | 50632.6175 | 0 | 50632.6175
570 | single | L16 | 操作：开S29-2 | 0 | 0 | 0 |  | 0.00056429 | 50632.6175 | 0 | 50632.6175
570 | single | L17 | 操作：开S29-2 | 0 | 0 | 0 |  | 0.00030083 | 50632.6175 | 0 | 50632.6175
570 | single | L18 | 操作：开S29-2 | 0 | 0 | 0 |  | 0.00023813 | 50632.6175 | 0 | 50632.6175
570 | single | L19 | 断路线路 L19 | 1627500 | 0 | 1627500 |  | 0.00071494 | 51796.1882 | 0 | 51796.1882
570 | single | L20 | 断路线路 L20 | 140700 | 0 | 140700 |  | 0.000489 | 51864.9899 | 0 | 51864.9899
570 | single | L21 | 断路线路 L21 | 0 | 0 | 0 |  | 0.000489 | 51864.9899 | 0 | 51864.9899
570 | single | L22 | 操作：开S29-2 | 0 | 0 | 0 |  | 3.1323e-05 | 51864.9899 | 0 | 51864.9899
570 | single | L23 | 操作：开S29-2 | 0 | 0 | 0 |  | 6.2649e-05 | 51864.9899 | 0 | 51864.9899
570 | single | L24 | 操作：开S29-2 | 0 | 0 | 0 |  | 0.0011673 | 51864.9899 | 0 | 51864.9899
570 | single | L25 | 操作：开S29-2 | 0 | 0 | 0 |  | 0.00017545 | 51864.9899 | 0 | 51864.9899
570 | single | L26 | 操作：开S29-2 | 0 | 0 | 0 |  | 0.00027575 | 51864.9899 | 0 | 51864.9899
570 | single | L27 | 操作：开S29-2 | 0 | 0 | 0 |  | 0.00036354 | 51864.9899 | 0 | 51864.9899
570 | single | L28 | 断路线路 L28 | 0 | 0 | 0 |  | 0.0018219 | 51864.9899 | 0 | 51864.9899
570 | single | L29 | 打开开关 S13 | 0 | 0 | 0 |  | 0.00020052 | 51864.9899 | 0 | 51864.9899
570 | single | L30 | 打开开关 S13 | 0 | 0 | 0 |  | 0.00026321 | 51864.9899 | 0 | 51864.9899
570 | single | L31 | 断路线路 L31 | 0 | 0 | 0 |  | 0.0010165 | 51864.9899 | 0 | 51864.9899
570 | single | L32 | 打开开关 S15 | 0 | 0 | 0 |  | 0.000351 | 51864.9899 | 0 | 51864.9899
570 | single | L33 | 打开开关 S15 | 0 | 0 | 0 |  | 0.00037608 | 51864.9899 | 0 | 51864.9899
570 | single | L34 | 断路线路 L34 | 691000 | 0 | 691000 |  | 0.00060195 | 52280.9369 | 0 | 52280.9369
570 | single | L35 | 断路线路 L35 | 266200 | 0 | 266200 |  | 0.00043881 | 52397.7474 | 0 | 52397.7474
570 | single | L36 | 断路线路 L36 | 226000 | 0 | 226000 |  | 0.00053919 | 52519.6048 | 0 | 52519.6048
570 | single | L37 | 断路线路 L37 | 0 | 0 | 0 |  | 6.2649e-05 | 52519.6048 | 0 | 52519.6048
570 | single | L38 | 打开开关 S17 | 0 | 0 | 0 |  | 0.00068983 | 52519.6048 | 0 | 52519.6048
570 | single | L39 | 打开开关 S17 | 0 | 0 | 0 |  | 0.00050154 | 52519.6048 | 0 | 52519.6048
570 | single | L40 | 打开开关 S17 | 0 | 0 | 0 |  | 0.00037608 | 52519.6048 | 0 | 52519.6048
570 | single | L41 | 断路线路 L41 | 2678300 | 0 | 2678300 |  | 6.2649e-05 | 52687.398 | 0 | 52687.398
570 | single | L42 | 断路线路 L42 | 1233300 | 0 | 1233300 |  | 6.2649e-05 | 52764.6631 | 0 | 52764.6631
570 | single | L43 | 断路线路 L43 | 808500 | 0 | 808500 |  | 0.0019732 | 54359.9804 | 0 | 54359.9804
570 | single | L44 | 断路线路 L44 | 708000 | 0 | 708000 |  | 0.00057684 | 54768.3867 | 0 | 54768.3867
570 | single | L45 | 断路线路 L45 | 0 | 0 | 0 |  | 0.00030083 | 54768.3867 | 0 | 54768.3867
570 | single | L46 | 断路线路 L46 | 1404800 | 0 | 1404800 |  | 0.0017589 | 57239.3245 | 0 | 57239.3245
570 | single | L47 | 断路线路 L47 | 455600 | 0 | 455600 |  | 0.000351 | 57399.2385 | 0 | 57399.2385
570 | single | L48 | 断路线路 L48 | 415400 | 0 | 415400 |  | 0.00020052 | 57482.5351 | 0 | 57482.5351
570 | single | L49 | 断路线路 L49 | 134000 | 0 | 134000 |  | 0.00020052 | 57509.405 | 0 | 57509.405
570 | single | L50 | 断路线路 L50 | 0 | 0 | 0 |  | 0.0011296 | 57509.405 | 0 | 57509.405
570 | double | L7+U1 | 操作：开S13-1 + 不操作（U1 基本策略） | 26800 | 0 | 26800 | - | 2.6986e-05 | 57510.1282 | 0 | 57510.1282
570 | double | L7+U2 | 操作：开S13-1 + 不操作（U2 基本策略） | 40200 | 0 | 40200 | - | 2.6986e-05 | 57511.213 | 0 | 57511.213
570 | double | L7+U3 | 操作：开S13-1 + 不操作（U3 基本策略） | 40200 | 0 | 40200 | - | 2.6986e-05 | 57512.2979 | 0 | 57512.2979
570 | double | L7+U4 | 操作：开S13-1 + 不操作（U4 基本策略） | 40200 | 0 | 40200 | - | 2.6986e-05 | 57513.3828 | 0 | 57513.3828
570 | double | L7+U5 | 操作：开S13-1 + 不操作（U5 基本策略） | 67000 | 0 | 67000 | - | 2.6986e-05 | 57515.1908 | 0 | 57515.1908
570 | double | L7+U6 | 操作：开S13-1 + 不操作（U6 基本策略） | 40200 | 0 | 40200 | - | 2.6986e-05 | 57516.2757 | 0 | 57516.2757
570 | double | L7+U7 | 操作：开S13-1 + 不操作（U7 基本策略） | 212400 | 0 | 212400 | - | 2.6986e-05 | 57522.0076 | 0 | 57522.0076
570 | double | L7+U8 | 操作：开S13-1 + 不操作（U8 基本策略） | 40200 | 0 | 40200 | - | 2.6986e-05 | 57523.0925 | 0 | 57523.0925
570 | double | L7+U9 | 操作：开S13-1 + 不操作（U9 基本策略） | 424800 | 0 | 424800 | - | 2.6986e-05 | 57534.5563 | 0 | 57534.5563
570 | double | L7+U10 | 操作：开S13-1 + 不操作（U10 基本策略） | 134000 | 0 | 134000 | - | 2.6986e-05 | 57538.1724 | 0 | 57538.1724
570 | double | L7+U11 | 操作：开S13-1 + 不操作（U11 基本策略） | 339000 | 0 | 339000 | - | 2.6986e-05 | 57547.3208 | 0 | 57547.3208
570 | double | L7+U12 | 操作：开S13-1 + 不操作（U12 基本策略） | 708000 | 0 | 708000 | - | 2.6986e-05 | 57566.4272 | 0 | 57566.4272
570 | double | L7+U13 | 操作：开S13-1 + 不操作（U13 基本策略） | 40200 | 0 | 40200 | - | 2.6986e-05 | 57567.512 | 0 | 57567.512
570 | double | L7+U14 | 操作：开S13-1 + 不操作（U14 基本策略） | 1486800 | 0 | 1486800 | - | 2.6986e-05 | 57607.6354 | 0 | 57607.6354
570 | double | L7+U15 | 操作：开S13-1 + 不操作（U15 基本策略） | 140700 | 0 | 140700 | - | 2.6986e-05 | 57611.4324 | 0 | 57611.4324
570 | double | L7+U16 | 操作：开S13-1 + 不操作（U16 基本策略） | 271200 | 0 | 271200 | - | 2.6986e-05 | 57618.7511 | 0 | 57618.7511
570 | double | L7+U17 | 操作：开S13-1 + 不操作（U17 基本策略） | 26800 | 0 | 26800 | - | 2.6986e-05 | 57619.4743 | 0 | 57619.4743
570 | double | L7+U18 | 操作：开S13-1 + 不操作（U18 基本策略） | 354000 | 0 | 354000 | - | 2.6986e-05 | 57629.0275 | 0 | 57629.0275
570 | double | L7+U19 | 操作：开S13-1 + 不操作（U19 基本策略） | 16080 | 0 | 16080 | - | 2.6986e-05 | 57629.4614 | 0 | 57629.4614
570 | double | L7+U20 | 操作：开S13-1 + 不操作（U20 基本策略） | 40200 | 0 | 40200 | - | 2.6986e-05 | 57630.5463 | 0 | 57630.5463
570 | double | L7+U21 | 操作：开S13-1 + 不操作（U21 基本策略） | 212400 | 0 | 212400 | - | 2.6986e-05 | 57636.2782 | 0 | 57636.2782
570 | double | L7+U22 | 操作：开S13-1 + 不操作（U22 基本策略） | 40200 | 0 | 40200 | - | 2.6986e-05 | 57637.3631 | 0 | 57637.3631
570 | double | L7+U23 | 操作：开S13-1 + 不操作（U23 基本策略） | 40200 | 0 | 40200 | - | 2.6986e-05 | 57638.4479 | 0 | 57638.4479
570 | double | L7+U24 | 操作：开S13-1 + 不操作（U24 基本策略） | 26800 | 0 | 26800 | - | 2.6986e-05 | 57639.1711 | 0 | 57639.1711
570 | double | L7+U25 | 操作：开S13-1 + 不操作（U25 基本策略） | 40200 | 0 | 40200 | - | 2.6986e-05 | 57640.256 | 0 | 57640.256
570 | double | L7+U26 | 操作：开S13-1 + 不操作（U26 基本策略） | 26800 | 0 | 26800 | - | 2.6986e-05 | 57640.9792 | 0 | 57640.9792
570 | double | L7+U27 | 操作：开S13-1 + 不操作（U27 基本策略） | 135600 | 0 | 135600 | - | 2.6986e-05 | 57644.6386 | 0 | 57644.6386
570 | double | L7+U28 | 操作：开S13-1 + 不操作（U28 基本策略） | 67000 | 0 | 67000 | - | 2.6986e-05 | 57646.4467 | 0 | 57646.4467
570 | double | L7+U29 | 操作：开S13-1 + 不操作（U29 基本策略） | 212400 | 0 | 212400 | - | 2.6986e-05 | 57652.1786 | 0 | 57652.1786
570 | double | L7+U30 | 操作：开S13-1 + 不操作（U30 基本策略） | 67000 | 0 | 67000 | - | 2.6986e-05 | 57653.9867 | 0 | 57653.9867
570 | double | L5+U1 | 操作：开S13-1 + 不操作（U1 基本策略） | 26800 | 0 | 26800 | - | 7.6364e-06 | 57654.1913 | 0 | 57654.1913
570 | double | L5+U2 | 操作：开S13-1 + 不操作（U2 基本策略） | 40200 | 0 | 40200 | - | 7.6364e-06 | 57654.4983 | 0 | 57654.4983
570 | double | L5+U3 | 操作：开S13-1 + 不操作（U3 基本策略） | 40200 | 0 | 40200 | - | 7.6364e-06 | 57654.8053 | 0 | 57654.8053
570 | double | L5+U4 | 操作：开S13-1 + 不操作（U4 基本策略） | 40200 | 0 | 40200 | - | 7.6364e-06 | 57655.1123 | 0 | 57655.1123
570 | double | L5+U5 | 操作：开S13-1 + 不操作（U5 基本策略） | 67000 | 0 | 67000 | - | 7.6364e-06 | 57655.6239 | 0 | 57655.6239
570 | double | L5+U6 | 操作：开S13-1 + 不操作（U6 基本策略） | 40200 | 0 | 40200 | - | 7.6364e-06 | 57655.9309 | 0 | 57655.9309
570 | double | L5+U7 | 操作：开S13-1 + 不操作（U7 基本策略） | 212400 | 0 | 212400 | - | 7.6364e-06 | 57657.5528 | 0 | 57657.5528
570 | double | L5+U8 | 操作：开S13-1 + 不操作（U8 基本策略） | 40200 | 0 | 40200 | - | 7.6364e-06 | 57657.8598 | 0 | 57657.8598
570 | double | L5+U9 | 操作：开S13-1 + 不操作（U9 基本策略） | 424800 | 0 | 424800 | - | 7.6364e-06 | 57661.1038 | 0 | 57661.1038
570 | double | L5+U10 | 操作：开S13-1 + 不操作（U10 基本策略） | 134000 | 0 | 134000 | - | 7.6364e-06 | 57662.127 | 0 | 57662.127
570 | double | L5+U11 | 操作：开S13-1 + 不操作（U11 基本策略） | 339000 | 0 | 339000 | - | 7.6364e-06 | 57664.7157 | 0 | 57664.7157
570 | double | L5+U12 | 操作：开S13-1 + 不操作（U12 基本策略） | 708000 | 0 | 708000 | - | 7.6364e-06 | 57670.1223 | 0 | 57670.1223
570 | double | L5+U13 | 操作：开S13-1 + 不操作（U13 基本策略） | 40200 | 0 | 40200 | - | 7.6364e-06 | 57670.4293 | 0 | 57670.4293
570 | double | L5+U14 | 操作：开S13-1 + 不操作（U14 基本策略） | 1486800 | 0 | 1486800 | - | 7.6364e-06 | 57681.783 | 0 | 57681.783
570 | double | L5+U15 | 操作：开S13-1 + 不操作（U15 基本策略） | 140700 | 0 | 140700 | - | 7.6364e-06 | 57682.8574 | 0 | 57682.8574
570 | double | L5+U16 | 操作：开S13-1 + 不操作（U16 基本策略） | 271200 | 0 | 271200 | - | 7.6364e-06 | 57684.9284 | 0 | 57684.9284
570 | double | L5+U17 | 操作：开S13-1 + 不操作（U17 基本策略） | 26800 | 0 | 26800 | - | 7.6364e-06 | 57685.1331 | 0 | 57685.1331
570 | double | L5+U18 | 操作：开S13-1 + 不操作（U18 基本策略） | 354000 | 0 | 354000 | - | 7.6364e-06 | 57687.8363 | 0 | 57687.8363
570 | double | L5+U19 | 操作：开S13-1 + 不操作（U19 基本策略） | 16080 | 0 | 16080 | - | 7.6364e-06 | 57687.9591 | 0 | 57687.9591
570 | double | L5+U20 | 操作：开S13-1 + 不操作（U20 基本策略） | 40200 | 0 | 40200 | - | 7.6364e-06 | 57688.2661 | 0 | 57688.2661
570 | double | L5+U21 | 操作：开S13-1 + 不操作（U21 基本策略） | 212400 | 0 | 212400 | - | 7.6364e-06 | 57689.8881 | 0 | 57689.8881
570 | double | L5+U22 | 操作：开S13-1 + 不操作（U22 基本策略） | 40200 | 0 | 40200 | - | 7.6364e-06 | 57690.1951 | 0 | 57690.1951
570 | double | L5+U23 | 操作：开S13-1 + 不操作（U23 基本策略） | 40200 | 0 | 40200 | - | 7.6364e-06 | 57690.502 | 0 | 57690.502
570 | double | L5+U24 | 操作：开S13-1 + 不操作（U24 基本策略） | 26800 | 0 | 26800 | - | 7.6364e-06 | 57690.7067 | 0 | 57690.7067
570 | double | L5+U25 | 操作：开S13-1 + 不操作（U25 基本策略） | 40200 | 0 | 40200 | - | 7.6364e-06 | 57691.0137 | 0 | 57691.0137
570 | double | L5+U26 | 操作：开S13-1 + 不操作（U26 基本策略） | 26800 | 0 | 26800 | - | 7.6364e-06 | 57691.2183 | 0 | 57691.2183
570 | double | L5+U27 | 操作：开S13-1 + 不操作（U27 基本策略） | 135600 | 0 | 135600 | - | 7.6364e-06 | 57692.2538 | 0 | 57692.2538
570 | double | L5+U28 | 操作：开S13-1 + 不操作（U28 基本策略） | 67000 | 0 | 67000 | - | 7.6364e-06 | 57692.7655 | 0 | 57692.7655
570 | double | L5+U29 | 操作：开S13-1 + 不操作（U29 基本策略） | 212400 | 0 | 212400 | - | 7.6364e-06 | 57694.3874 | 0 | 57694.3874
570 | double | L5+U30 | 操作：开S13-1 + 不操作（U30 基本策略） | 67000 | 0 | 67000 | - | 7.6364e-06 | 57694.8991 | 0 | 57694.8991
570 | double | L9+U1 | 操作：开S13-1 + 不操作（U1 基本策略） | 26800 | 0 | 26800 | - | 1.9256e-05 | 57695.4151 | 0 | 57695.4151
570 | double | L9+U2 | 操作：开S13-1 + 不操作（U2 基本策略） | 40200 | 0 | 40200 | - | 1.9256e-05 | 57696.1892 | 0 | 57696.1892
570 | double | L9+U3 | 操作：开S13-1 + 不操作（U3 基本策略） | 40200 | 0 | 40200 | - | 1.9256e-05 | 57696.9633 | 0 | 57696.9633
570 | double | L9+U4 | 操作：开S13-1 + 不操作（U4 基本策略） | 40200 | 0 | 40200 | - | 1.9256e-05 | 57697.7374 | 0 | 57697.7374
570 | double | L9+U5 | 操作：开S13-1 + 不操作（U5 基本策略） | 67000 | 0 | 67000 | - | 1.9256e-05 | 57699.0276 | 0 | 57699.0276
570 | double | L9+U6 | 操作：开S13-1 + 不操作（U6 基本策略） | 40200 | 0 | 40200 | - | 1.9256e-05 | 57699.8017 | 0 | 57699.8017
570 | double | L9+U7 | 操作：开S13-1 + 不操作（U7 基本策略） | 212400 | 0 | 212400 | - | 1.9256e-05 | 57703.8917 | 0 | 57703.8917
570 | double | L9+U8 | 操作：开S13-1 + 不操作（U8 基本策略） | 40200 | 0 | 40200 | - | 1.9256e-05 | 57704.6658 | 0 | 57704.6658
570 | double | L9+U9 | 操作：开S13-1 + 不操作（U9 基本策略） | 424800 | 0 | 424800 | - | 1.9256e-05 | 57712.8458 | 0 | 57712.8458
570 | double | L9+U10 | 操作：开S13-1 + 不操作（U10 基本策略） | 134000 | 0 | 134000 | - | 1.9256e-05 | 57715.4262 | 0 | 57715.4262
570 | double | L9+U11 | 操作：开S13-1 + 不操作（U11 基本策略） | 339000 | 0 | 339000 | - | 1.9256e-05 | 57721.954 | 0 | 57721.954
570 | double | L9+U12 | 操作：开S13-1 + 不操作（U12 基本策略） | 708000 | 0 | 708000 | - | 1.9256e-05 | 57735.5874 | 0 | 57735.5874
570 | double | L9+U13 | 操作：开S13-1 + 不操作（U13 基本策略） | 40200 | 0 | 40200 | - | 1.9256e-05 | 57736.3615 | 0 | 57736.3615
570 | double | L9+U14 | 操作：开S13-1 + 不操作（U14 基本策略） | 1486800 | 0 | 1486800 | - | 1.9256e-05 | 57764.9916 | 0 | 57764.9916
570 | double | L9+U15 | 操作：开S13-1 + 不操作（U15 基本策略） | 140700 | 0 | 140700 | - | 1.9256e-05 | 57767.701 | 0 | 57767.701
570 | double | L9+U16 | 操作：开S13-1 + 不操作（U16 基本策略） | 271200 | 0 | 271200 | - | 1.9256e-05 | 57772.9233 | 0 | 57772.9233
570 | double | L9+U17 | 操作：开S13-1 + 不操作（U17 基本策略） | 26800 | 0 | 26800 | - | 1.9256e-05 | 57773.4393 | 0 | 57773.4393
570 | double | L9+U18 | 操作：开S13-1 + 不操作（U18 基本策略） | 354000 | 0 | 354000 | - | 1.9256e-05 | 57780.256 | 0 | 57780.256
570 | double | L9+U19 | 操作：开S13-1 + 不操作（U19 基本策略） | 16080 | 0 | 16080 | - | 1.9256e-05 | 57780.5657 | 0 | 57780.5657
570 | double | L9+U20 | 操作：开S13-1 + 不操作（U20 基本策略） | 40200 | 0 | 40200 | - | 1.9256e-05 | 57781.3398 | 0 | 57781.3398
570 | double | L9+U21 | 操作：开S13-1 + 不操作（U21 基本策略） | 212400 | 0 | 212400 | - | 1.9256e-05 | 57785.4298 | 0 | 57785.4298
570 | double | L9+U22 | 操作：开S13-1 + 不操作（U22 基本策略） | 40200 | 0 | 40200 | - | 1.9256e-05 | 57786.2039 | 0 | 57786.2039
570 | double | L9+U23 | 操作：开S13-1 + 不操作（U23 基本策略） | 40200 | 0 | 40200 | - | 1.9256e-05 | 57786.978 | 0 | 57786.978
570 | double | L9+U24 | 操作：开S13-1 + 不操作（U24 基本策略） | 26800 | 0 | 26800 | - | 1.9256e-05 | 57787.494 | 0 | 57787.494
570 | double | L9+U25 | 操作：开S13-1 + 不操作（U25 基本策略） | 40200 | 0 | 40200 | - | 1.9256e-05 | 57788.2681 | 0 | 57788.2681
570 | double | L9+U26 | 操作：开S13-1 + 不操作（U26 基本策略） | 26800 | 0 | 26800 | - | 1.9256e-05 | 57788.7842 | 0 | 57788.7842
570 | double | L9+U27 | 操作：开S13-1 + 不操作（U27 基本策略） | 135600 | 0 | 135600 | - | 1.9256e-05 | 57791.3953 | 0 | 57791.3953
570 | double | L9+U28 | 操作：开S13-1 + 不操作（U28 基本策略） | 67000 | 0 | 67000 | - | 1.9256e-05 | 57792.6855 | 0 | 57792.6855
570 | double | L9+U29 | 操作：开S13-1 + 不操作（U29 基本策略） | 212400 | 0 | 212400 | - | 1.9256e-05 | 57796.7755 | 0 | 57796.7755
570 | double | L9+U30 | 操作：开S13-1 + 不操作（U30 基本策略） | 67000 | 0 | 67000 | - | 1.9256e-05 | 57798.0657 | 0 | 57798.0657
570 | double | L1+U1 | 操作：开S29-2 + 不操作（U1 基本策略） | 26800 | 0 | 26800 | - | 1.574e-07 | 57798.0699 | 0 | 57798.0699
570 | double | L1+U2 | 操作：开S29-2 + 不操作（U2 基本策略） | 40200 | 0 | 40200 | - | 1.574e-07 | 57798.0762 | 0 | 57798.0762
570 | double | L1+U3 | 操作：开S29-2 + 不操作（U3 基本策略） | 40200 | 0 | 40200 | - | 1.574e-07 | 57798.0826 | 0 | 57798.0826
570 | double | L1+U4 | 操作：开S29-2 + 不操作（U4 基本策略） | 40200 | 0 | 40200 | - | 1.574e-07 | 57798.0889 | 0 | 57798.0889
570 | double | L1+U5 | 操作：开S29-2 + 不操作（U5 基本策略） | 67000 | 0 | 67000 | - | 1.574e-07 | 57798.0994 | 0 | 57798.0994
570 | double | L1+U6 | 操作：开S29-2 + 不操作（U6 基本策略） | 40200 | 0 | 40200 | - | 1.574e-07 | 57798.1058 | 0 | 57798.1058
570 | double | L1+U7 | 操作：开S29-2 + 不操作（U7 基本策略） | 212400 | 0 | 212400 | - | 1.574e-07 | 57798.1392 | 0 | 57798.1392
570 | double | L1+U8 | 操作：开S29-2 + 不操作（U8 基本策略） | 40200 | 0 | 40200 | - | 1.574e-07 | 57798.1455 | 0 | 57798.1455
570 | double | L1+U9 | 操作：开S29-2 + 不操作（U9 基本策略） | 424800 | 0 | 424800 | - | 1.574e-07 | 57798.2124 | 0 | 57798.2124
570 | double | L1+U10 | 操作：开S13-1 + 不操作（U10 基本策略） | 134000 | 0 | 134000 | - | 1.574e-07 | 57798.2335 | 0 | 57798.2335
570 | double | L1+U11 | 操作：开S29-2 + 不操作（U11 基本策略） | 339000 | 0 | 339000 | - | 1.574e-07 | 57798.2868 | 0 | 57798.2868
570 | double | L1+U12 | 操作：开S13-1 + 不操作（U12 基本策略） | 708000 | 0 | 708000 | - | 1.574e-07 | 57798.3983 | 0 | 57798.3983
570 | double | L1+U13 | 操作：开S29-2 + 不操作（U13 基本策略） | 40200 | 0 | 40200 | - | 1.574e-07 | 57798.4046 | 0 | 57798.4046
570 | double | L1+U14 | 操作：开S13-1 + 不操作（U14 基本策略） | 1486800 | 0 | 1486800 | - | 1.574e-07 | 57798.6386 | 0 | 57798.6386
570 | double | L1+U15 | 操作：开S13-1 + 不操作（U15 基本策略） | 140700 | 0 | 140700 | - | 1.574e-07 | 57798.6608 | 0 | 57798.6608
570 | double | L1+U16 | 操作：开S29-2 + 不操作（U16 基本策略） | 271200 | 0 | 271200 | - | 1.574e-07 | 57798.7035 | 0 | 57798.7035
570 | double | L1+U17 | 操作：开S29-2 + 不操作（U17 基本策略） | 26800 | 0 | 26800 | - | 1.574e-07 | 57798.7077 | 0 | 57798.7077
570 | double | L1+U18 | 操作：开S29-2 + 不操作（U18 基本策略） | 354000 | 0 | 354000 | - | 1.574e-07 | 57798.7634 | 0 | 57798.7634
570 | double | L1+U19 | 操作：开S29-2 + 不操作（U19 基本策略） | 16080 | 0 | 16080 | - | 1.574e-07 | 57798.7659 | 0 | 57798.7659
570 | double | L1+U20 | 操作：开S29-2 + 不操作（U20 基本策略） | 40200 | 0 | 40200 | - | 1.574e-07 | 57798.7723 | 0 | 57798.7723
570 | double | L1+U21 | 操作：开S29-2 + 不操作（U21 基本策略） | 212400 | 0 | 212400 | - | 1.574e-07 | 57798.8057 | 0 | 57798.8057
570 | double | L1+U22 | 操作：开S29-2 + 不操作（U22 基本策略） | 40200 | 0 | 40200 | - | 1.574e-07 | 57798.812 | 0 | 57798.812
570 | double | L1+U23 | 操作：开S29-2 + 不操作（U23 基本策略） | 40200 | 0 | 40200 | - | 1.574e-07 | 57798.8184 | 0 | 57798.8184
570 | double | L1+U24 | 操作：开S29-2 + 不操作（U24 基本策略） | 26800 | 0 | 26800 | - | 1.574e-07 | 57798.8226 | 0 | 57798.8226
570 | double | L1+U25 | 操作：开S29-2 + 不操作（U25 基本策略） | 40200 | 0 | 40200 | - | 1.574e-07 | 57798.8289 | 0 | 57798.8289
570 | double | L1+U26 | 操作：开S29-2 + 不操作（U26 基本策略） | 26800 | 0 | 26800 | - | 1.574e-07 | 57798.8331 | 0 | 57798.8331
570 | double | L1+U27 | 操作：开S29-2 + 不操作（U27 基本策略） | 135600 | 0 | 135600 | - | 1.574e-07 | 57798.8545 | 0 | 57798.8545
570 | double | L1+U28 | 操作：开S29-2 + 不操作（U28 基本策略） | 67000 | 0 | 67000 | - | 1.574e-07 | 57798.865 | 0 | 57798.865
570 | double | L1+U29 | 操作：开S29-2 + 不操作（U29 基本策略） | 212400 | 0 | 212400 | - | 1.574e-07 | 57798.8984 | 0 | 57798.8984
570 | double | L1+U30 | 操作：开S29-2 + 不操作（U30 基本策略） | 67000 | 0 | 67000 | - | 1.574e-07 | 57798.909 | 0 | 57798.909
570 | double | L3+U1 | 操作：开S29-2 + 不操作（U1 基本策略） | 26800 | 0 | 26800 | - | 6.297e-07 | 57798.9259 | 0 | 57798.9259
570 | double | L3+U2 | 操作：开S29-2 + 不操作（U2 基本策略） | 40200 | 0 | 40200 | - | 6.297e-07 | 57798.9512 | 0 | 57798.9512
570 | double | L3+U3 | 操作：开S29-2 + 不操作（U3 基本策略） | 40200 | 0 | 40200 | - | 6.297e-07 | 57798.9765 | 0 | 57798.9765
570 | double | L3+U4 | 操作：开S13-1 + 不操作（U4 基本策略） | 40200 | 0 | 40200 | - | 6.297e-07 | 57799.0018 | 0 | 57799.0018
570 | double | L3+U5 | 操作：开S13-1 + 不操作（U5 基本策略） | 67000 | 0 | 67000 | - | 6.297e-07 | 57799.044 | 0 | 57799.044
570 | double | L3+U6 | 操作：开S13-1 + 不操作（U6 基本策略） | 40200 | 0 | 40200 | - | 6.297e-07 | 57799.0693 | 0 | 57799.0693
570 | double | L3+U7 | 操作：开S13-1 + 不操作（U7 基本策略） | 212400 | 0 | 212400 | - | 6.297e-07 | 57799.2031 | 0 | 57799.2031
570 | double | L3+U8 | 操作：开S13-1 + 不操作（U8 基本策略） | 40200 | 0 | 40200 | - | 6.297e-07 | 57799.2284 | 0 | 57799.2284
570 | double | L3+U9 | 操作：开S13-1 + 不操作（U9 基本策略） | 424800 | 0 | 424800 | - | 6.297e-07 | 57799.4959 | 0 | 57799.4959
570 | double | L3+U10 | 操作：开S13-1 + 不操作（U10 基本策略） | 134000 | 0 | 134000 | - | 6.297e-07 | 57799.5803 | 0 | 57799.5803
570 | double | L3+U11 | 操作：开S13-1 + 不操作（U11 基本策略） | 339000 | 0 | 339000 | - | 6.297e-07 | 57799.7937 | 0 | 57799.7937
570 | double | L3+U12 | 操作：开S13-1 + 不操作（U12 基本策略） | 708000 | 0 | 708000 | - | 6.297e-07 | 57800.2396 | 0 | 57800.2396
570 | double | L3+U13 | 操作：开S29-2 + 不操作（U13 基本策略） | 40200 | 0 | 40200 | - | 6.297e-07 | 57800.2649 | 0 | 57800.2649
570 | double | L3+U14 | 操作：开S13-1 + 不操作（U14 基本策略） | 1486800 | 0 | 1486800 | - | 6.297e-07 | 57801.2011 | 0 | 57801.2011
570 | double | L3+U15 | 操作：开S13-1 + 不操作（U15 基本策略） | 140700 | 0 | 140700 | - | 6.297e-07 | 57801.2897 | 0 | 57801.2897
570 | double | L3+U16 | 操作：开S29-2 + 不操作（U16 基本策略） | 271200 | 0 | 271200 | - | 6.297e-07 | 57801.4605 | 0 | 57801.4605
570 | double | L3+U17 | 操作：开S29-2 + 不操作（U17 基本策略） | 26800 | 0 | 26800 | - | 6.297e-07 | 57801.4774 | 0 | 57801.4774
570 | double | L3+U18 | 操作：开S13-1 + 不操作（U18 基本策略） | 354000 | 0 | 354000 | - | 6.297e-07 | 57801.7003 | 0 | 57801.7003
570 | double | L3+U19 | 操作：开S29-2 + 不操作（U19 基本策略） | 16080 | 0 | 16080 | - | 6.297e-07 | 57801.7104 | 0 | 57801.7104
570 | double | L3+U20 | 操作：开S29-2 + 不操作（U20 基本策略） | 40200 | 0 | 40200 | - | 6.297e-07 | 57801.7357 | 0 | 57801.7357
570 | double | L3+U21 | 操作：开S29-2 + 不操作（U21 基本策略） | 212400 | 0 | 212400 | - | 6.297e-07 | 57801.8695 | 0 | 57801.8695
570 | double | L3+U22 | 操作：开S29-2 + 不操作（U22 基本策略） | 40200 | 0 | 40200 | - | 6.297e-07 | 57801.8948 | 0 | 57801.8948
570 | double | L3+U23 | 操作：开S29-2 + 不操作（U23 基本策略） | 40200 | 0 | 40200 | - | 6.297e-07 | 57801.9201 | 0 | 57801.9201
570 | double | L3+U24 | 操作：开S29-2 + 不操作（U24 基本策略） | 26800 | 0 | 26800 | - | 6.297e-07 | 57801.937 | 0 | 57801.937
570 | double | L3+U25 | 操作：开S29-2 + 不操作（U25 基本策略） | 40200 | 0 | 40200 | - | 6.297e-07 | 57801.9623 | 0 | 57801.9623
570 | double | L3+U26 | 操作：开S29-2 + 不操作（U26 基本策略） | 26800 | 0 | 26800 | - | 6.297e-07 | 57801.9792 | 0 | 57801.9792
570 | double | L3+U27 | 操作：开S29-2 + 不操作（U27 基本策略） | 135600 | 0 | 135600 | - | 6.297e-07 | 57802.0645 | 0 | 57802.0645
570 | double | L3+U28 | 操作：开S29-2 + 不操作（U28 基本策略） | 67000 | 0 | 67000 | - | 6.297e-07 | 57802.1067 | 0 | 57802.1067
570 | double | L3+U29 | 操作：开S29-2 + 不操作（U29 基本策略） | 212400 | 0 | 212400 | - | 6.297e-07 | 57802.2405 | 0 | 57802.2405
570 | double | L3+U30 | 操作：开S29-2 + 不操作（U30 基本策略） | 67000 | 0 | 67000 | - | 6.297e-07 | 57802.2827 | 0 | 57802.2827
570 | double | L5+U61 | 操作：开S13-1 + 不操作（U61 基本策略） | 318600 | 0 | 318600 | - | 7.6364e-06 | 57804.7156 | 0 | 57804.7156
570 | double | L5+U62 | 操作：开S13-1 + 不操作（U62 基本策略） | 80400 | 0 | 80400 | - | 7.6364e-06 | 57805.3296 | 0 | 57805.3296
570 | double | L5+S1 | 操作：开S13-1+开S29-2(源:L5) | 0 | 0 | 0 | - | 3.0454e-06 | 57805.3296 | 0 | 57805.3296
570 | double | L5+S2 | 操作：开S13-1(源:L5) | 0 | 0 | 0 | - | 3.0454e-06 | 57805.3296 | 0 | 57805.3296
570 | double | L5+S3 | 操作：开S13-1(源:L5) | 252600 | 0 | 252600 | - | 3.0454e-06 | 57806.0988 | 0 | 57806.0988
570 | double | L5+S4 | 操作：开S13-1(源:L5) | 717600 | 0 | 717600 | - | 3.0454e-06 | 57808.2842 | 0 | 57808.2842
570 | double | L5+S5 | 操作：关S3+开S13-1(源:L5) | 1190600 | 0 | 1190600 | - | 3.0454e-06 | 57811.91 | 0 | 57811.91
570 | double | L5+S6 | 操作：开S13-1 + 不操作（S6 基本策略） | 1627500 | 0 | 1627500 | - | 3.0454e-06 | 57816.8663 | 0 | 57816.8663
570 | double | L5+S7 | 操作：开S13-1 + 不操作（S7 基本策略） | 0 | 0 | 0 | - | 3.0454e-06 | 57816.8663 | 0 | 57816.8663
570 | double | L5+S8 | 操作：开S13-1+开S29-2(源:L5) | 0 | 0 | 0 | - | 3.0454e-06 | 57816.8663 | 0 | 57816.8663
570 | double | L5+S9 | 操作：开S13-1 + 不操作（S9 基本策略） | 0 | 0 | 0 | - | 3.0454e-06 | 57816.8663 | 0 | 57816.8663
570 | double | L5+S10 | 操作：开S13-1 + 打开开关 S9 | 0 | 0 | 0 | - | 3.0454e-06 | 57816.8663 | 0 | 57816.8663
570 | double | L5+S11 | 操作：开S13-1+开S29-2(源:L5) | 0 | 0 | 0 | - | 3.0454e-06 | 57816.8663 | 0 | 57816.8663
570 | double | L5+S12 | 操作：开S13-1+开S29-2(源:L5) | 0 | 0 | 0 | - | 3.0454e-06 | 57816.8663 | 0 | 57816.8663
570 | double | L5+S13 | 操作：开S13-1 + 不操作（S13 基本策略） | 0 | 0 | 0 | - | 3.0454e-06 | 57816.8663 | 0 | 57816.8663
570 | double | L5+S14 | 操作：开S13-1 + 打开开关 S13 | 0 | 0 | 0 | - | 3.0454e-06 | 57816.8663 | 0 | 57816.8663
570 | double | L5+S15 | 操作：开S13-1 + 不操作（S15 基本策略） | 0 | 0 | 0 | - | 3.0454e-06 | 57816.8663 | 0 | 57816.8663
570 | double | L5+S16 | 操作：开S13-1 + 打开开关 S15 | 0 | 0 | 0 | - | 3.0454e-06 | 57816.8663 | 0 | 57816.8663
570 | double | L5+S17 | 操作：开S13-1 + 不操作（S17 基本策略） | 0 | 0 | 0 | - | 3.0454e-06 | 57816.8663 | 0 | 57816.8663
570 | double | L5+S18 | 操作：开S13-1 + 打开开关 S17 | 0 | 0 | 0 | - | 3.0454e-06 | 57816.8663 | 0 | 57816.8663
570 | double | L5+S19 | 操作：开S13-1 + 不操作（S19 基本策略） | 691000 | 0 | 691000 | - | 3.0454e-06 | 57818.9707 | 0 | 57818.9707
570 | double | L5+S20 | 操作：开S13-1 + 不操作（S20 基本策略） | 266200 | 0 | 266200 | - | 3.0454e-06 | 57819.7813 | 0 | 57819.7813
570 | double | L5+S21 | 操作：开S13-1 + 不操作（S21 基本策略） | 808500 | 0 | 808500 | - | 3.0454e-06 | 57822.2435 | 0 | 57822.2435
570 | double | L5+S22 | 操作：开S13-1 + 不操作（S22 基本策略） | 0 | 0 | 0 | - | 3.0454e-06 | 57822.2435 | 0 | 57822.2435
570 | double | L5+S23 | 操作：开S13-1 + 不操作（S23 基本策略） | 1404800 | 0 | 1404800 | - | 3.0454e-06 | 57826.5216 | 0 | 57826.5216
570 | double | L5+S24 | 操作：开S13-1 + 不操作（S24 基本策略） | 415400 | 0 | 415400 | - | 3.0454e-06 | 57827.7867 | 0 | 57827.7867
570 | double | L5+S25 | 操作：开S13-1 + 不操作（S25 基本策略） | 0 | 0 | 0 | - | 3.0454e-06 | 57827.7867 | 0 | 57827.7867
570 | double | L5+S26 | 操作：开S13-1 + 打开开关 S25 | 0 | 0 | 0 | - | 3.0454e-06 | 57827.7867 | 0 | 57827.7867
570 | double | L5+S27 | 操作：开S62-3+开S13-1(源:L5) | 0 | 0 | 0 | - | 3.0454e-06 | 57827.7867 | 0 | 57827.7867
570 | double | L5+S28 | 操作：开S13-1 + 不操作（S28 基本策略） | 242550 | 0 | 242550 | - | 3.0454e-06 | 57828.5253 | 0 | 57828.5253
570 | double | L9+U61 | 操作：开S13-1 + 不操作（U61 基本策略） | 318600 | 0 | 318600 | - | 1.9256e-05 | 57834.6603 | 0 | 57834.6603
570 | double | L9+U62 | 操作：开S13-1 + 不操作（U62 基本策略） | 80400 | 0 | 80400 | - | 1.9256e-05 | 57836.2085 | 0 | 57836.2085
570 | double | L9+S1 | 操作：开S13-1+开S29-2(源:L9) | 0 | 0 | 0 | - | 7.6793e-06 | 57836.2085 | 0 | 57836.2085
570 | double | L9+S2 | 操作：开S13-1(源:L9) | 717600 | 0 | 717600 | - | 7.6793e-06 | 57841.7192 | 0 | 57841.7192
570 | double | L9+S3 | 操作：开S13-1(源:L9) | 465000 | 0 | 465000 | - | 7.6793e-06 | 57845.2901 | 0 | 57845.2901
570 | double | L9+S4 | 操作：开S13-1(源:L9) | 0 | 0 | 0 | - | 7.6793e-06 | 57845.2901 | 0 | 57845.2901
570 | double | L9+S5 | 操作：开S13-1(源:L9) | 473000 | 0 | 473000 | - | 7.6793e-06 | 57848.9224 | 0 | 57848.9224
570 | double | L9+S6 | 操作：开S13-1 + 不操作（S6 基本策略） | 1627500 | 0 | 1627500 | - | 7.6793e-06 | 57861.4205 | 0 | 57861.4205
570 | double | L9+S7 | 操作：开S13-1 + 不操作（S7 基本策略） | 0 | 0 | 0 | - | 7.6793e-06 | 57861.4205 | 0 | 57861.4205
570 | double | L9+S8 | 操作：开S13-1+开S29-2(源:L9) | 0 | 0 | 0 | - | 7.6793e-06 | 57861.4205 | 0 | 57861.4205
570 | double | L9+S9 | 操作：开S13-1 + 不操作（S9 基本策略） | 0 | 0 | 0 | - | 7.6793e-06 | 57861.4205 | 0 | 57861.4205
570 | double | L9+S10 | 操作：开S13-1 + 打开开关 S9 | 0 | 0 | 0 | - | 7.6793e-06 | 57861.4205 | 0 | 57861.4205
570 | double | L9+S11 | 操作：开S13-1+开S29-2(源:L9) | 0 | 0 | 0 | - | 7.6793e-06 | 57861.4205 | 0 | 57861.4205
570 | double | L9+S12 | 操作：开S13-1+开S29-2(源:L9) | 0 | 0 | 0 | - | 7.6793e-06 | 57861.4205 | 0 | 57861.4205
570 | double | L9+S13 | 操作：开S13-1 + 不操作（S13 基本策略） | 0 | 0 | 0 | - | 7.6793e-06 | 57861.4205 | 0 | 57861.4205
570 | double | L9+S14 | 操作：开S13-1 + 打开开关 S13 | 0 | 0 | 0 | - | 7.6793e-06 | 57861.4205 | 0 | 57861.4205
570 | double | L9+S15 | 操作：开S13-1 + 不操作（S15 基本策略） | 0 | 0 | 0 | - | 7.6793e-06 | 57861.4205 | 0 | 57861.4205
570 | double | L9+S16 | 操作：开S13-1 + 打开开关 S15 | 0 | 0 | 0 | - | 7.6793e-06 | 57861.4205 | 0 | 57861.4205
570 | double | L9+S17 | 操作：开S13-1 + 不操作（S17 基本策略） | 0 | 0 | 0 | - | 7.6793e-06 | 57861.4205 | 0 | 57861.4205
570 | double | L9+S18 | 操作：开S13-1 + 打开开关 S17 | 0 | 0 | 0 | - | 7.6793e-06 | 57861.4205 | 0 | 57861.4205
570 | double | L9+S19 | 操作：开S13-1 + 不操作（S19 基本策略） | 691000 | 0 | 691000 | - | 7.6793e-06 | 57866.727 | 0 | 57866.727
570 | double | L9+S20 | 操作：开S13-1 + 不操作（S20 基本策略） | 266200 | 0 | 266200 | - | 7.6793e-06 | 57868.7712 | 0 | 57868.7712
570 | double | L9+S21 | 操作：开S13-1 + 不操作（S21 基本策略） | 808500 | 0 | 808500 | - | 7.6793e-06 | 57874.9799 | 0 | 57874.9799
570 | double | L9+S22 | 操作：开S13-1 + 不操作（S22 基本策略） | 0 | 0 | 0 | - | 7.6793e-06 | 57874.9799 | 0 | 57874.9799
570 | double | L9+S23 | 操作：开S13-1 + 不操作（S23 基本策略） | 1404800 | 0 | 1404800 | - | 7.6793e-06 | 57885.7679 | 0 | 57885.7679
570 | double | L9+S24 | 操作：开S13-1 + 不操作（S24 基本策略） | 415400 | 0 | 415400 | - | 7.6793e-06 | 57888.9578 | 0 | 57888.9578
570 | double | L9+S25 | 操作：开S13-1 + 不操作（S25 基本策略） | 0 | 0 | 0 | - | 7.6793e-06 | 57888.9578 | 0 | 57888.9578
570 | double | L9+S26 | 操作：开S13-1 + 打开开关 S25 | 0 | 0 | 0 | - | 7.6793e-06 | 57888.9578 | 0 | 57888.9578
570 | double | L9+S27 | 操作：开S62-3+开S13-1(源:L9) | 0 | 0 | 0 | - | 7.6793e-06 | 57888.9578 | 0 | 57888.9578
570 | double | L9+S28 | 操作：开S13-1 + 不操作（S28 基本策略） | 242550 | 0 | 242550 | - | 7.6793e-06 | 57890.8205 | 0 | 57890.8205
570 | double | L3+U61 | 操作：开S13-1 + 不操作（U61 基本策略） | 318600 | 0 | 318600 | - | 6.297e-07 | 57891.0211 | 0 | 57891.0211
570 | double | L3+U62 | 操作：开S13-1 + 不操作（U62 基本策略） | 80400 | 0 | 80400 | - | 6.297e-07 | 57891.0717 | 0 | 57891.0717
570 | double | L3+S1 | 操作：开S29-2(源:L3) | 0 | 0 | 0 | - | 2.5112e-07 | 57891.0717 | 0 | 57891.0717
570 | double | L3+S2 | 操作：开S13-1+开S29-2(源:L3) | 0 | 0 | 0 | - | 2.5112e-07 | 57891.0717 | 0 | 57891.0717
570 | double | L3+S3 | 操作：开S13-1+开S29-2(源:L3) | 0 | 0 | 0 | - | 2.5112e-07 | 57891.0717 | 0 | 57891.0717
570 | double | L3+S4 | 操作：开S13-1+开S29-2(源:L3) | 0 | 0 | 0 | - | 2.5112e-07 | 57891.0717 | 0 | 57891.0717
570 | double | L3+S5 | 操作：开S13-1+开S29-2(源:L3) | 0 | 0 | 0 | - | 2.5112e-07 | 57891.0717 | 0 | 57891.0717
570 | double | L3+S6 | 操作：开S13-1 + 不操作（S6 基本策略） | 1627500 | 0 | 1627500 | - | 2.5112e-07 | 57891.4804 | 0 | 57891.4804
570 | double | L3+S7 | 操作：开S29-2 + 不操作（S7 基本策略） | 0 | 0 | 0 | - | 2.5112e-07 | 57891.4804 | 0 | 57891.4804
570 | double | L3+S8 | 操作：开S13-1+开S29-2(源:L3) | 0 | 0 | 0 | - | 2.5112e-07 | 57891.4804 | 0 | 57891.4804
570 | double | L3+S9 | 操作：开S29-2 + 不操作（S9 基本策略） | 0 | 0 | 0 | - | 2.5112e-07 | 57891.4804 | 0 | 57891.4804
570 | double | L3+S10 | 操作：开S29-2 + 打开开关 S9 | 0 | 0 | 0 | - | 2.5112e-07 | 57891.4804 | 0 | 57891.4804
570 | double | L3+S11 | 操作：开S62-3+开S13-1+开S29-2(源:L3) | 0 | 13580.7519 | 13580.7519 | - | 2.5112e-07 | 57891.4804 | 0.0034105 | 57891.4838
570 | double | L3+S12 | 操作：开S62-3+开S13-1+开S29-2(源:L3) | 0 | 5410.5948 | 5410.5948 | - | 2.5112e-07 | 57891.4804 | 0.0047692 | 57891.4852
570 | double | L3+S13 | 操作：开S29-2 + 不操作（S13 基本策略） | 0 | 0 | 0 | - | 2.5112e-07 | 57891.4804 | 0.0047692 | 57891.4852
570 | double | L3+S14 | 操作：开S29-2 + 打开开关 S13 | 0 | 0 | 0 | - | 2.5112e-07 | 57891.4804 | 0.0047692 | 57891.4852
570 | double | L3+S15 | 操作：开S29-2 + 不操作（S15 基本策略） | 0 | 0 | 0 | - | 2.5112e-07 | 57891.4804 | 0.0047692 | 57891.4852
570 | double | L3+S16 | 操作：开S29-2 + 打开开关 S15 | 0 | 0 | 0 | - | 2.5112e-07 | 57891.4804 | 0.0047692 | 57891.4852
570 | double | L3+S17 | 操作：开S29-2 + 不操作（S17 基本策略） | 0 | 0 | 0 | - | 2.5112e-07 | 57891.4804 | 0.0047692 | 57891.4852
570 | double | L3+S18 | 操作：开S29-2 + 打开开关 S17 | 0 | 0 | 0 | - | 2.5112e-07 | 57891.4804 | 0.0047692 | 57891.4852
570 | double | L3+S19 | 操作：开S29-2 + 不操作（S19 基本策略） | 691000 | 0 | 691000 | - | 2.5112e-07 | 57891.6539 | 0.0047692 | 57891.6587
570 | double | L3+S20 | 操作：开S29-2 + 不操作（S20 基本策略） | 266200 | 0 | 266200 | - | 2.5112e-07 | 57891.7208 | 0.0047692 | 57891.7256
570 | double | L3+S21 | 操作：开S13-1 + 不操作（S21 基本策略） | 808500 | 0 | 808500 | - | 2.5112e-07 | 57891.9238 | 0.0047692 | 57891.9286
570 | double | L3+S22 | 操作：开S29-2 + 不操作（S22 基本策略） | 0 | 0 | 0 | - | 2.5112e-07 | 57891.9238 | 0.0047692 | 57891.9286
570 | double | L3+S23 | 操作：开S13-1 + 不操作（S23 基本策略） | 1404800 | 0 | 1404800 | - | 2.5112e-07 | 57892.2766 | 0.0047692 | 57892.2814
570 | double | L3+S24 | 操作：开S13-1 + 不操作（S24 基本策略） | 415400 | 0 | 415400 | - | 2.5112e-07 | 57892.3809 | 0.0047692 | 57892.3857
570 | double | L3+S25 | 操作：开S29-2 + 不操作（S25 基本策略） | 0 | 0 | 0 | - | 2.5112e-07 | 57892.3809 | 0.0047692 | 57892.3857
570 | double | L3+S26 | 操作：开S29-2 + 打开开关 S25 | 0 | 0 | 0 | - | 2.5112e-07 | 57892.3809 | 0.0047692 | 57892.3857
570 | double | L3+S27 | 操作：开S62-3+开S13-1(源:L3) | 0 | 0 | 0 | - | 2.5112e-07 | 57892.3809 | 0.0047692 | 57892.3857
570 | double | L3+S28 | 操作：开S13-1 + 不操作（S28 基本策略） | 242550 | 0 | 242550 | - | 2.5112e-07 | 57892.4418 | 0.0047692 | 57892.4466
570 | double | L7+U61 | 操作：开S13-1 + 不操作（U61 基本策略） | 318600 | 0 | 318600 | - | 2.6986e-05 | 57901.0397 | 0.0047692 | 57901.0445
570 | double | L7+U62 | 操作：开S13-1 + 不操作（U62 基本策略） | 80400 | 0 | 80400 | - | 2.6986e-05 | 57903.2094 | 0.0047692 | 57903.2142
570 | double | L7+S1 | 操作：开S13-1+开S29-2(源:L7) | 0 | 0 | 0 | - | 1.0762e-05 | 57903.2094 | 0.0047692 | 57903.2142
570 | double | L7+S2 | 操作：开S13-1(源:L7) | 252600 | 0 | 252600 | - | 1.0762e-05 | 57905.9279 | 0.0047692 | 57905.9327
570 | double | L7+S3 | 操作：开S13-1(源:L7) | 0 | 0 | 0 | - | 1.0762e-05 | 57905.9279 | 0.0047692 | 57905.9327
570 | double | L7+S4 | 操作：开S13-1(源:L7) | 465000 | 0 | 465000 | - | 1.0762e-05 | 57910.9323 | 0.0047692 | 57910.9371
570 | double | L7+S5 | 操作：开S13-1(源:L7) | 938000 | 0 | 938000 | - | 1.0762e-05 | 57921.0271 | 0.0047692 | 57921.0319
570 | double | L7+S6 | 操作：开S13-1 + 不操作（S6 基本策略） | 1627500 | 0 | 1627500 | - | 1.0762e-05 | 57938.5425 | 0.0047692 | 57938.5472
570 | double | L7+S7 | 操作：开S13-1 + 不操作（S7 基本策略） | 0 | 0 | 0 | - | 1.0762e-05 | 57938.5425 | 0.0047692 | 57938.5472
570 | double | L7+S8 | 操作：开S13-1+开S29-2(源:L7) | 0 | 0 | 0 | - | 1.0762e-05 | 57938.5425 | 0.0047692 | 57938.5472
570 | double | L7+S9 | 操作：开S13-1 + 不操作（S9 基本策略） | 0 | 0 | 0 | - | 1.0762e-05 | 57938.5425 | 0.0047692 | 57938.5472
570 | double | L7+S10 | 操作：开S13-1 + 打开开关 S9 | 0 | 0 | 0 | - | 1.0762e-05 | 57938.5425 | 0.0047692 | 57938.5472
570 | double | L7+S11 | 操作：开S13-1+开S29-2(源:L7) | 0 | 0 | 0 | - | 1.0762e-05 | 57938.5425 | 0.0047692 | 57938.5472
570 | double | L7+S12 | 操作：开S13-1+开S29-2(源:L7) | 0 | 0 | 0 | - | 1.0762e-05 | 57938.5425 | 0.0047692 | 57938.5472
570 | double | L7+S13 | 操作：开S13-1 + 不操作（S13 基本策略） | 0 | 0 | 0 | - | 1.0762e-05 | 57938.5425 | 0.0047692 | 57938.5472
570 | double | L7+S14 | 操作：开S13-1 + 打开开关 S13 | 0 | 0 | 0 | - | 1.0762e-05 | 57938.5425 | 0.0047692 | 57938.5472
570 | double | L7+S15 | 操作：开S13-1 + 不操作（S15 基本策略） | 0 | 0 | 0 | - | 1.0762e-05 | 57938.5425 | 0.0047692 | 57938.5472
570 | double | L7+S16 | 操作：开S13-1 + 打开开关 S15 | 0 | 0 | 0 | - | 1.0762e-05 | 57938.5425 | 0.0047692 | 57938.5472
570 | double | L7+S17 | 操作：开S13-1 + 不操作（S17 基本策略） | 0 | 0 | 0 | - | 1.0762e-05 | 57938.5425 | 0.0047692 | 57938.5472
570 | double | L7+S18 | 操作：开S13-1 + 打开开关 S17 | 0 | 0 | 0 | - | 1.0762e-05 | 57938.5425 | 0.0047692 | 57938.5472
570 | double | L7+S19 | 操作：开S13-1 + 不操作（S19 基本策略） | 691000 | 0 | 691000 | - | 1.0762e-05 | 57945.9791 | 0.0047692 | 57945.9839
570 | double | L7+S20 | 操作：开S13-1 + 不操作（S20 基本策略） | 266200 | 0 | 266200 | - | 1.0762e-05 | 57948.844 | 0.0047692 | 57948.8487
570 | double | L7+S21 | 操作：开S13-1 + 不操作（S21 基本策略） | 808500 | 0 | 808500 | - | 1.0762e-05 | 57957.5451 | 0.0047692 | 57957.5499
570 | double | L7+S22 | 操作：开S13-1 + 不操作（S22 基本策略） | 0 | 0 | 0 | - | 1.0762e-05 | 57957.5451 | 0.0047692 | 57957.5499
570 | double | L7+S23 | 操作：开S13-1 + 不操作（S23 基本策略） | 1404800 | 0 | 1404800 | - | 1.0762e-05 | 57972.6637 | 0.0047692 | 57972.6685
570 | double | L7+S24 | 操作：开S13-1 + 不操作（S24 基本策略） | 415400 | 0 | 415400 | - | 1.0762e-05 | 57977.1343 | 0.0047692 | 57977.1391
570 | double | L7+S25 | 操作：开S13-1 + 不操作（S25 基本策略） | 0 | 0 | 0 | - | 1.0762e-05 | 57977.1343 | 0.0047692 | 57977.1391
570 | double | L7+S26 | 操作：开S13-1 + 打开开关 S25 | 0 | 0 | 0 | - | 1.0762e-05 | 57977.1343 | 0.0047692 | 57977.1391
570 | double | L7+S27 | 操作：开S62-3+开S13-1(源:L7) | 0 | 0 | 0 | - | 1.0762e-05 | 57977.1343 | 0.0047692 | 57977.1391
570 | double | L7+S28 | 操作：开S13-1 + 不操作（S28 基本策略） | 242550 | 0 | 242550 | - | 1.0762e-05 | 57979.7447 | 0.0047692 | 57979.7494
570 | double | L1+U61 | 操作：开S29-2 + 不操作（U61 基本策略） | 318600 | 0 | 318600 | - | 1.574e-07 | 57979.7948 | 0.0047692 | 57979.7996
570 | double | L1+U62 | 操作：开S29-2 + 不操作（U62 基本策略） | 80400 | 0 | 80400 | - | 1.574e-07 | 57979.8075 | 0.0047692 | 57979.8122
570 | double | L1+S1 | 操作：开S29-2(源:L1) | 80400 | 0 | 80400 | - | 6.2772e-08 | 57979.8125 | 0.0047692 | 57979.8173
570 | double | L1+S2 | 操作：开S13-1+开S29-2(源:L1) | 0 | 0 | 0 | - | 6.2772e-08 | 57979.8125 | 0.0047692 | 57979.8173
570 | double | L1+S3 | 操作：开S13-1+开S29-2(源:L1) | 0 | 0 | 0 | - | 6.2772e-08 | 57979.8125 | 0.0047692 | 57979.8173
570 | double | L1+S4 | 操作：开S13-1+开S29-2(源:L1) | 0 | 0 | 0 | - | 6.2772e-08 | 57979.8125 | 0.0047692 | 57979.8173
570 | double | L1+S5 | 操作：开S13-1+开S29-2(源:L1) | 0 | 0 | 0 | - | 6.2772e-08 | 57979.8125 | 0.0047692 | 57979.8173
570 | double | L1+S6 | 操作：开S13-1 + 不操作（S6 基本策略） | 1627500 | 0 | 1627500 | - | 6.2772e-08 | 57979.9147 | 0.0047692 | 57979.9194
570 | double | L1+S7 | 操作：开S29-2 + 不操作（S7 基本策略） | 0 | 0 | 0 | - | 6.2772e-08 | 57979.9147 | 0.0047692 | 57979.9194
570 | double | L1+S8 | 操作：开S13-1+开S29-2(源:L1) | 0 | 0 | 0 | - | 6.2772e-08 | 57979.9147 | 0.0047692 | 57979.9194
570 | double | L1+S9 | 操作：开S29-2 + 不操作（S9 基本策略） | 0 | 0 | 0 | - | 6.2772e-08 | 57979.9147 | 0.0047692 | 57979.9194
570 | double | L1+S10 | 操作：开S29-2 + 打开开关 S9 | 0 | 0 | 0 | - | 6.2772e-08 | 57979.9147 | 0.0047692 | 57979.9194
570 | double | L1+S11 | 操作：开S62-3+开S13-1+开S29-2(源:L1) | 0 | 23445.1304 | 23445.1304 | - | 6.2772e-08 | 57979.9147 | 0.0062409 | 57979.9209
570 | double | L1+S12 | 操作：开S62-3+开S13-1+开S29-2(源:L1) | 0 | 15206.1174 | 15206.1174 | - | 6.2772e-08 | 57979.9147 | 0.0071954 | 57979.9219
570 | double | L1+S13 | 操作：开S29-2 + 不操作（S13 基本策略） | 0 | 0 | 0 | - | 6.2772e-08 | 57979.9147 | 0.0071954 | 57979.9219
570 | double | L1+S14 | 操作：开S29-2 + 打开开关 S13 | 0 | 0 | 0 | - | 6.2772e-08 | 57979.9147 | 0.0071954 | 57979.9219
570 | double | L1+S15 | 操作：开S29-2 + 不操作（S15 基本策略） | 0 | 0 | 0 | - | 6.2772e-08 | 57979.9147 | 0.0071954 | 57979.9219
570 | double | L1+S16 | 操作：开S29-2 + 打开开关 S15 | 0 | 0 | 0 | - | 6.2772e-08 | 57979.9147 | 0.0071954 | 57979.9219
570 | double | L1+S17 | 操作：开S29-2 + 不操作（S17 基本策略） | 0 | 0 | 0 | - | 6.2772e-08 | 57979.9147 | 0.0071954 | 57979.9219
570 | double | L1+S18 | 操作：开S29-2 + 打开开关 S17 | 0 | 0 | 0 | - | 6.2772e-08 | 57979.9147 | 0.0071954 | 57979.9219
570 | double | L1+S19 | 操作：开S29-2 + 不操作（S19 基本策略） | 691000 | 0 | 691000 | - | 6.2772e-08 | 57979.958 | 0.0071954 | 57979.9652
570 | double | L1+S20 | 操作：开S29-2 + 不操作（S20 基本策略） | 266200 | 0 | 266200 | - | 6.2772e-08 | 57979.9747 | 0.0071954 | 57979.9819
570 | double | L1+S21 | 操作：开S13-1 + 不操作（S21 基本策略） | 808500 | 0 | 808500 | - | 6.2772e-08 | 57980.0255 | 0.0071954 | 57980.0327
570 | double | L1+S22 | 操作：开S29-2 + 不操作（S22 基本策略） | 0 | 0 | 0 | - | 6.2772e-08 | 57980.0255 | 0.0071954 | 57980.0327
570 | double | L1+S23 | 操作：开S13-1 + 不操作（S23 基本策略） | 1404800 | 0 | 1404800 | - | 6.2772e-08 | 57980.1137 | 0.0071954 | 57980.1209
570 | double | L1+S24 | 操作：开S13-1 + 不操作（S24 基本策略） | 415400 | 0 | 415400 | - | 6.2772e-08 | 57980.1398 | 0.0071954 | 57980.1469
570 | double | L1+S25 | 操作：开S29-2 + 不操作（S25 基本策略） | 0 | 0 | 0 | - | 6.2772e-08 | 57980.1398 | 0.0071954 | 57980.1469
570 | double | L1+S26 | 操作：开S29-2 + 打开开关 S25 | 0 | 0 | 0 | - | 6.2772e-08 | 57980.1398 | 0.0071954 | 57980.1469
570 | double | L1+S27 | 操作：开S62-3+开S13-1(源:L1) | 0 | 0 | 0 | - | 6.2772e-08 | 57980.1398 | 0.0071954 | 57980.1469
570 | double | L1+S28 | 操作：开S29-2 + 不操作（S28 基本策略） | 242550 | 0 | 242550 | - | 6.2772e-08 | 57980.155 | 0.0071954 | 57980.1622
570 | double | L6+U16 | 操作：开S13-1 + 不操作（U16 基本策略） | 271200 | 0 | 271200 | - | 1.0739e-05 | 57983.0675 | 0.0071954 | 57983.0747
570 | double | L6+U17 | 操作：开S13-1 + 不操作（U17 基本策略） | 26800 | 0 | 26800 | - | 1.0739e-05 | 57983.3553 | 0.0071954 | 57983.3625
570 | double | L6+U18 | 操作：开S13-1 + 不操作（U18 基本策略） | 354000 | 0 | 354000 | - | 1.0739e-05 | 57987.157 | 0.0071954 | 57987.1642
570 | double | L6+U19 | 操作：开S13-1 + 不操作（U19 基本策略） | 16080 | 0 | 16080 | - | 1.0739e-05 | 57987.3297 | 0.0071954 | 57987.3369
570 | double | L6+U20 | 操作：开S13-1 + 不操作（U20 基本策略） | 40200 | 0 | 40200 | - | 1.0739e-05 | 57987.7614 | 0.0071954 | 57987.7686
570 | double | L6+U21 | 操作：开S13-1 + 不操作（U21 基本策略） | 212400 | 0 | 212400 | - | 1.0739e-05 | 57990.0425 | 0.0071954 | 57990.0496
570 | double | L6+U22 | 操作：开S13-1 + 不操作（U22 基本策略） | 40200 | 0 | 40200 | - | 1.0739e-05 | 57990.4742 | 0.0071954 | 57990.4814
570 | double | L6+U23 | 操作：开S13-1 + 不操作（U23 基本策略） | 40200 | 0 | 40200 | - | 1.0739e-05 | 57990.9059 | 0.0071954 | 57990.9131
570 | double | L6+U24 | 操作：开S13-1 + 不操作（U24 基本策略） | 26800 | 0 | 26800 | - | 1.0739e-05 | 57991.1937 | 0.0071954 | 57991.2009
570 | double | L6+U25 | 操作：开S13-1 + 不操作（U25 基本策略） | 40200 | 0 | 40200 | - | 1.0739e-05 | 57991.6254 | 0.0071954 | 57991.6326
570 | double | L6+U26 | 操作：开S13-1 + 不操作（U26 基本策略） | 26800 | 0 | 26800 | - | 1.0739e-05 | 57991.9132 | 0.0071954 | 57991.9204
570 | double | L6+U27 | 操作：开S13-1 + 不操作（U27 基本策略） | 135600 | 0 | 135600 | - | 1.0739e-05 | 57993.3695 | 0.0071954 | 57993.3767
570 | double | L6+U28 | 操作：开S13-1 + 不操作（U28 基本策略） | 67000 | 0 | 67000 | - | 1.0739e-05 | 57994.089 | 0.0071954 | 57994.0962
570 | double | L6+U29 | 操作：开S13-1 + 不操作（U29 基本策略） | 212400 | 0 | 212400 | - | 1.0739e-05 | 57996.3701 | 0.0071954 | 57996.3772
570 | double | L6+U30 | 操作：开S13-1 + 不操作（U30 基本策略） | 67000 | 0 | 67000 | - | 1.0739e-05 | 57997.0896 | 0.0071954 | 57997.0968
570 | double | L6+U31 | 操作：开S13-1 + 不操作（U31 基本策略） | 271200 | 0 | 271200 | - | 1.0739e-05 | 58000.0021 | 0.0071954 | 58000.0093
570 | double | L6+U32 | 操作：开S13-1 + 不操作（U32 基本策略） | 708000 | 0 | 708000 | - | 1.0739e-05 | 58007.6055 | 0.0071954 | 58007.6127
570 | double | L6+U33 | 操作：开S13-1 + 不操作（U33 基本策略） | 339000 | 0 | 339000 | - | 1.0739e-05 | 58011.2462 | 0.0071954 | 58011.2533
570 | double | L6+U34 | 操作：开S13-1 + 不操作（U34 基本策略） | 203400 | 0 | 203400 | - | 1.0739e-05 | 58013.4305 | 0.0071954 | 58013.4377
570 | double | L6+U35 | 操作：开S13-1 + 不操作（U35 基本策略） | 26800 | 0 | 26800 | - | 1.0739e-05 | 58013.7183 | 0.0071954 | 58013.7255
570 | double | L6+U36 | 操作：开S13-1 + 不操作（U36 基本策略） | 354000 | 0 | 354000 | - | 1.0739e-05 | 58017.5201 | 0.0071954 | 58017.5273
570 | double | L6+U37 | 操作：开S13-1 + 不操作（U37 基本策略） | 60300 | 0 | 60300 | - | 1.0739e-05 | 58018.1676 | 0.0071954 | 58018.1748
570 | double | L6+U38 | 操作：开S13-1 + 不操作（U38 基本策略） | 474600 | 0 | 474600 | - | 1.0739e-05 | 58023.2645 | 0.0071954 | 58023.2717
570 | double | L6+U39 | 操作：开S13-1 + 不操作（U39 基本策略） | 60300 | 0 | 60300 | - | 1.0739e-05 | 58023.9121 | 0.0071954 | 58023.9193
570 | double | L6+U40 | 操作：开S13-1 + 不操作（U40 基本策略） | 424800 | 0 | 424800 | - | 1.0739e-05 | 58028.4742 | 0.0071954 | 58028.4814
570 | double | L6+U41 | 操作：开S13-1 + 不操作（U41 基本策略） | 40200 | 0 | 40200 | - | 1.0739e-05 | 58028.9059 | 0.0071954 | 58028.9131
570 | double | L6+U42 | 操作：开S13-1 + 不操作（U42 基本策略） | 226000 | 0 | 226000 | - | 1.0739e-05 | 58031.333 | 0.0071954 | 58031.3402
570 | double | L6+U43 | 操作：开S13-1 + 不操作（U43 基本策略） | 26800 | 0 | 26800 | - | 1.0739e-05 | 58031.6208 | 0.0071954 | 58031.628
570 | double | L6+U44 | 操作：开S13-1 + 不操作（U44 基本策略） | 40200 | 0 | 40200 | - | 1.0739e-05 | 58032.0525 | 0.0071954 | 58032.0597
570 | double | L6+U45 | 操作：开S13-1 + 不操作（U45 基本策略） | 424800 | 0 | 424800 | - | 1.0739e-05 | 58036.6146 | 0.0071954 | 58036.6218
570 | double | L4+U16 | 操作：开S13-1 + 不操作（U16 基本策略） | 271200 | 0 | 271200 | - | 6.297e-07 | 58036.7853 | 0.0071954 | 58036.7925
570 | double | L4+U17 | 操作：开S13-1 + 不操作（U17 基本策略） | 26800 | 0 | 26800 | - | 6.297e-07 | 58036.8022 | 0.0071954 | 58036.8094
570 | double | L4+U18 | 操作：开S13-1 + 不操作（U18 基本策略） | 354000 | 0 | 354000 | - | 6.297e-07 | 58037.0251 | 0.0071954 | 58037.0323
570 | double | L4+U19 | 操作：开S13-1 + 不操作（U19 基本策略） | 16080 | 0 | 16080 | - | 6.297e-07 | 58037.0352 | 0.0071954 | 58037.0424
570 | double | L4+U20 | 操作：开S13-1 + 不操作（U20 基本策略） | 40200 | 0 | 40200 | - | 6.297e-07 | 58037.0606 | 0.0071954 | 58037.0678
570 | double | L4+U21 | 操作：开S13-1 + 不操作（U21 基本策略） | 212400 | 0 | 212400 | - | 6.297e-07 | 58037.1943 | 0.0071954 | 58037.2015
570 | double | L4+U22 | 操作：开S13-1 + 不操作（U22 基本策略） | 40200 | 0 | 40200 | - | 6.297e-07 | 58037.2196 | 0.0071954 | 58037.2268
570 | double | L4+U23 | 操作：开S13-1 + 不操作（U23 基本策略） | 40200 | 0 | 40200 | - | 6.297e-07 | 58037.2449 | 0.0071954 | 58037.2521
570 | double | L4+U24 | 操作：开S13-1 + 不操作（U24 基本策略） | 26800 | 0 | 26800 | - | 6.297e-07 | 58037.2618 | 0.0071954 | 58037.269
570 | double | L4+U25 | 操作：开S13-1 + 不操作（U25 基本策略） | 40200 | 0 | 40200 | - | 6.297e-07 | 58037.2871 | 0.0071954 | 58037.2943
570 | double | L4+U26 | 操作：开S13-1 + 不操作（U26 基本策略） | 26800 | 0 | 26800 | - | 6.297e-07 | 58037.304 | 0.0071954 | 58037.3112
570 | double | L4+U27 | 操作：开S13-1 + 不操作（U27 基本策略） | 135600 | 0 | 135600 | - | 6.297e-07 | 58037.3894 | 0.0071954 | 58037.3966
570 | double | L4+U28 | 操作：开S13-1 + 不操作（U28 基本策略） | 67000 | 0 | 67000 | - | 6.297e-07 | 58037.4316 | 0.0071954 | 58037.4388
570 | double | L4+U29 | 操作：开S13-1 + 不操作（U29 基本策略） | 212400 | 0 | 212400 | - | 6.297e-07 | 58037.5653 | 0.0071954 | 58037.5725
570 | double | L4+U30 | 操作：开S13-1 + 不操作（U30 基本策略） | 67000 | 0 | 67000 | - | 6.297e-07 | 58037.6075 | 0.0071954 | 58037.6147
570 | double | L4+U31 | 操作：开S13-1 + 不操作（U31 基本策略） | 271200 | 0 | 271200 | - | 6.297e-07 | 58037.7783 | 0.0071954 | 58037.7855
570 | double | L4+U32 | 操作：开S13-1 + 不操作（U32 基本策略） | 708000 | 0 | 708000 | - | 6.297e-07 | 58038.2241 | 0.0071954 | 58038.2313
570 | double | L4+U33 | 操作：开S13-1 + 不操作（U33 基本策略） | 339000 | 0 | 339000 | - | 6.297e-07 | 58038.4376 | 0.0071954 | 58038.4448
570 | double | L4+U34 | 操作：开S13-1 + 不操作（U34 基本策略） | 203400 | 0 | 203400 | - | 6.297e-07 | 58038.5657 | 0.0071954 | 58038.5729
570 | double | L4+U35 | 操作：开S13-1 + 不操作（U35 基本策略） | 26800 | 0 | 26800 | - | 6.297e-07 | 58038.5826 | 0.0071954 | 58038.5897
570 | double | L4+U36 | 操作：开S13-1 + 不操作（U36 基本策略） | 354000 | 0 | 354000 | - | 6.297e-07 | 58038.8055 | 0.0071954 | 58038.8127
570 | double | L4+U37 | 操作：开S13-1 + 不操作（U37 基本策略） | 60300 | 0 | 60300 | - | 6.297e-07 | 58038.8434 | 0.0071954 | 58038.8506
570 | double | L4+U38 | 操作：开S13-1 + 不操作（U38 基本策略） | 474600 | 0 | 474600 | - | 6.297e-07 | 58039.1423 | 0.0071954 | 58039.1495
570 | double | L4+U39 | 操作：开S13-1 + 不操作（U39 基本策略） | 60300 | 0 | 60300 | - | 6.297e-07 | 58039.1803 | 0.0071954 | 58039.1875
570 | double | L4+U40 | 操作：开S13-1 + 不操作（U40 基本策略） | 424800 | 0 | 424800 | - | 6.297e-07 | 58039.4478 | 0.0071954 | 58039.455
570 | double | L4+U41 | 操作：开S13-1 + 不操作（U41 基本策略） | 40200 | 0 | 40200 | - | 6.297e-07 | 58039.4731 | 0.0071954 | 58039.4803
570 | double | L4+U42 | 操作：开S13-1 + 不操作（U42 基本策略） | 226000 | 0 | 226000 | - | 6.297e-07 | 58039.6154 | 0.0071954 | 58039.6226
570 | double | L4+U43 | 操作：开S13-1 + 不操作（U43 基本策略） | 26800 | 0 | 26800 | - | 6.297e-07 | 58039.6323 | 0.0071954 | 58039.6395
570 | double | L4+U44 | 操作：开S13-1 + 不操作（U44 基本策略） | 40200 | 0 | 40200 | - | 6.297e-07 | 58039.6576 | 0.0071954 | 58039.6648
570 | double | L4+U45 | 操作：开S13-1 + 不操作（U45 基本策略） | 424800 | 0 | 424800 | - | 6.297e-07 | 58039.9251 | 0.0071954 | 58039.9323
570 | double | L2+U16 | 操作：开S29-2 + 不操作（U16 基本策略） | 271200 | 0 | 271200 | - | 3.1482e-07 | 58040.0105 | 0.0071954 | 58040.0177
570 | double | L2+U17 | 操作：开S29-2 + 不操作（U17 基本策略） | 26800 | 0 | 26800 | - | 3.1482e-07 | 58040.0189 | 0.0071954 | 58040.0261
570 | double | L2+U18 | 操作：开S29-2 + 不操作（U18 基本策略） | 354000 | 0 | 354000 | - | 3.1482e-07 | 58040.1303 | 0.0071954 | 58040.1375
570 | double | L2+U19 | 操作：开S29-2 + 不操作（U19 基本策略） | 16080 | 0 | 16080 | - | 3.1482e-07 | 58040.1354 | 0.0071954 | 58040.1426
570 | double | L2+U20 | 操作：开S29-2 + 不操作（U20 基本策略） | 40200 | 0 | 40200 | - | 3.1482e-07 | 58040.1481 | 0.0071954 | 58040.1553
570 | double | L2+U21 | 操作：开S29-2 + 不操作（U21 基本策略） | 212400 | 0 | 212400 | - | 3.1482e-07 | 58040.2149 | 0.0071954 | 58040.2221
570 | double | L2+U22 | 操作：开S29-2 + 不操作（U22 基本策略） | 40200 | 0 | 40200 | - | 3.1482e-07 | 58040.2276 | 0.0071954 | 58040.2348
570 | double | L2+U23 | 操作：开S29-2 + 不操作（U23 基本策略） | 40200 | 0 | 40200 | - | 3.1482e-07 | 58040.2402 | 0.0071954 | 58040.2474
570 | double | L2+U24 | 操作：开S29-2 + 不操作（U24 基本策略） | 26800 | 0 | 26800 | - | 3.1482e-07 | 58040.2487 | 0.0071954 | 58040.2559
570 | double | L2+U25 | 操作：开S29-2 + 不操作（U25 基本策略） | 40200 | 0 | 40200 | - | 3.1482e-07 | 58040.2613 | 0.0071954 | 58040.2685
570 | double | L2+U26 | 操作：开S29-2 + 不操作（U26 基本策略） | 26800 | 0 | 26800 | - | 3.1482e-07 | 58040.2698 | 0.0071954 | 58040.277
570 | double | L2+U27 | 操作：开S29-2 + 不操作（U27 基本策略） | 135600 | 0 | 135600 | - | 3.1482e-07 | 58040.3125 | 0.0071954 | 58040.3197
570 | double | L2+U28 | 操作：开S29-2 + 不操作（U28 基本策略） | 67000 | 0 | 67000 | - | 3.1482e-07 | 58040.3336 | 0.0071954 | 58040.3407
570 | double | L2+U29 | 操作：开S29-2 + 不操作（U29 基本策略） | 212400 | 0 | 212400 | - | 3.1482e-07 | 58040.4004 | 0.0071954 | 58040.4076
570 | double | L2+U30 | 操作：开S29-2 + 不操作（U30 基本策略） | 67000 | 0 | 67000 | - | 3.1482e-07 | 58040.4215 | 0.0071954 | 58040.4287
570 | double | L2+U31 | 操作：开S29-2 + 不操作（U31 基本策略） | 271200 | 0 | 271200 | - | 3.1482e-07 | 58040.5069 | 0.0071954 | 58040.5141
570 | double | L2+U32 | 操作：开S29-2 + 不操作（U32 基本策略） | 708000 | 0 | 708000 | - | 3.1482e-07 | 58040.7298 | 0.0071954 | 58040.737
570 | double | L2+U33 | 操作：开S29-2 + 不操作（U33 基本策略） | 339000 | 0 | 339000 | - | 3.1482e-07 | 58040.8365 | 0.0071954 | 58040.8437
570 | double | L2+U34 | 操作：开S29-2 + 不操作（U34 基本策略） | 203400 | 0 | 203400 | - | 3.1482e-07 | 58040.9005 | 0.0071954 | 58040.9077
570 | double | L2+U35 | 操作：开S29-2 + 不操作（U35 基本策略） | 26800 | 0 | 26800 | - | 3.1482e-07 | 58040.909 | 0.0071954 | 58040.9162
570 | double | L2+U36 | 操作：开S29-2 + 不操作（U36 基本策略） | 354000 | 0 | 354000 | - | 3.1482e-07 | 58041.0204 | 0.0071954 | 58041.0276
570 | double | L2+U37 | 操作：开S29-2 + 不操作（U37 基本策略） | 60300 | 0 | 60300 | - | 3.1482e-07 | 58041.0394 | 0.0071954 | 58041.0466
570 | double | L2+U38 | 操作：开S29-2 + 不操作（U38 基本策略） | 474600 | 0 | 474600 | - | 3.1482e-07 | 58041.1888 | 0.0071954 | 58041.196
570 | double | L2+U39 | 操作：开S29-2 + 不操作（U39 基本策略） | 60300 | 0 | 60300 | - | 3.1482e-07 | 58041.2078 | 0.0071954 | 58041.215
570 | double | L2+U40 | 操作：开S29-2 + 不操作（U40 基本策略） | 424800 | 0 | 424800 | - | 3.1482e-07 | 58041.3415 | 0.0071954 | 58041.3487
570 | double | L2+U41 | 操作：开S29-2 + 不操作（U41 基本策略） | 40200 | 0 | 40200 | - | 3.1482e-07 | 58041.3542 | 0.0071954 | 58041.3614
570 | double | L2+U42 | 操作：开S29-2 + 不操作（U42 基本策略） | 226000 | 0 | 226000 | - | 3.1482e-07 | 58041.4253 | 0.0071954 | 58041.4325
570 | double | L2+U43 | 操作：开S29-2 + 不操作（U43 基本策略） | 26800 | 0 | 26800 | - | 3.1482e-07 | 58041.4338 | 0.0071954 | 58041.441
570 | double | L2+U44 | 操作：开S29-2 + 不操作（U44 基本策略） | 40200 | 0 | 40200 | - | 3.1482e-07 | 58041.4464 | 0.0071954 | 58041.4536
570 | double | L2+U45 | 操作：开S13-1 + 不操作（U45 基本策略） | 424800 | 0 | 424800 | - | 3.1482e-07 | 58041.5802 | 0.0071954 | 58041.5874
570 | double | L8+U16 | 操作：开S13-1 + 不操作（U16 基本策略） | 271200 | 0 | 271200 | - | 7.6364e-06 | 58043.6512 | 0.0071954 | 58043.6583
570 | double | L8+U17 | 操作：开S13-1 + 不操作（U17 基本策略） | 26800 | 0 | 26800 | - | 7.6364e-06 | 58043.8558 | 0.0071954 | 58043.863
570 | double | L8+U18 | 操作：开S13-1 + 不操作（U18 基本策略） | 354000 | 0 | 354000 | - | 7.6364e-06 | 58046.5591 | 0.0071954 | 58046.5663
570 | double | L8+U19 | 操作：开S13-1 + 不操作（U19 基本策略） | 16080 | 0 | 16080 | - | 7.6364e-06 | 58046.6819 | 0.0071954 | 58046.6891
570 | double | L8+U20 | 操作：开S13-1 + 不操作（U20 基本策略） | 40200 | 0 | 40200 | - | 7.6364e-06 | 58046.9889 | 0.0071954 | 58046.996
570 | double | L8+U21 | 操作：开S13-1 + 不操作（U21 基本策略） | 212400 | 0 | 212400 | - | 7.6364e-06 | 58048.6108 | 0.0071954 | 58048.618
570 | double | L8+U22 | 操作：开S13-1 + 不操作（U22 基本策略） | 40200 | 0 | 40200 | - | 7.6364e-06 | 58048.9178 | 0.0071954 | 58048.925
570 | double | L8+U23 | 操作：开S13-1 + 不操作（U23 基本策略） | 40200 | 0 | 40200 | - | 7.6364e-06 | 58049.2248 | 0.0071954 | 58049.232
570 | double | L8+U24 | 操作：开S13-1 + 不操作（U24 基本策略） | 26800 | 0 | 26800 | - | 7.6364e-06 | 58049.4294 | 0.0071954 | 58049.4366
570 | double | L8+U25 | 操作：开S13-1 + 不操作（U25 基本策略） | 40200 | 0 | 40200 | - | 7.6364e-06 | 58049.7364 | 0.0071954 | 58049.7436
570 | double | L8+U26 | 操作：开S13-1 + 不操作（U26 基本策略） | 26800 | 0 | 26800 | - | 7.6364e-06 | 58049.9411 | 0.0071954 | 58049.9483
570 | double | L8+U27 | 操作：开S13-1 + 不操作（U27 基本策略） | 135600 | 0 | 135600 | - | 7.6364e-06 | 58050.9766 | 0.0071954 | 58050.9838
570 | double | L8+U28 | 操作：开S13-1 + 不操作（U28 基本策略） | 67000 | 0 | 67000 | - | 7.6364e-06 | 58051.4882 | 0.0071954 | 58051.4954
570 | double | L8+U29 | 操作：开S13-1 + 不操作（U29 基本策略） | 212400 | 0 | 212400 | - | 7.6364e-06 | 58053.1102 | 0.0071954 | 58053.1174
570 | double | L8+U30 | 操作：开S13-1 + 不操作（U30 基本策略） | 67000 | 0 | 67000 | - | 7.6364e-06 | 58053.6218 | 0.0071954 | 58053.629
570 | double | L8+U31 | 操作：开S13-1 + 不操作（U31 基本策略） | 271200 | 0 | 271200 | - | 7.6364e-06 | 58055.6928 | 0.0071954 | 58055.7
570 | double | L8+U32 | 操作：开S13-1 + 不操作（U32 基本策略） | 708000 | 0 | 708000 | - | 7.6364e-06 | 58061.0993 | 0.0071954 | 58061.1065
570 | double | L8+U33 | 操作：开S13-1 + 不操作（U33 基本策略） | 339000 | 0 | 339000 | - | 7.6364e-06 | 58063.688 | 0.0071954 | 58063.6952
570 | double | L8+U34 | 操作：开S13-1 + 不操作（U34 基本策略） | 203400 | 0 | 203400 | - | 7.6364e-06 | 58065.2413 | 0.0071954 | 58065.2485
570 | double | L8+U35 | 操作：开S13-1 + 不操作（U35 基本策略） | 26800 | 0 | 26800 | - | 7.6364e-06 | 58065.4459 | 0.0071954 | 58065.4531
570 | double | L8+U36 | 操作：开S13-1 + 不操作（U36 基本策略） | 354000 | 0 | 354000 | - | 7.6364e-06 | 58068.1492 | 0.0071954 | 58068.1564
570 | double | L8+U37 | 操作：开S13-1 + 不操作（U37 基本策略） | 60300 | 0 | 60300 | - | 7.6364e-06 | 58068.6097 | 0.0071954 | 58068.6169
570 | double | L8+U38 | 操作：开S13-1 + 不操作（U38 基本策略） | 474600 | 0 | 474600 | - | 7.6364e-06 | 58072.2339 | 0.0071954 | 58072.2411
570 | double | L8+U39 | 操作：开S13-1 + 不操作（U39 基本策略） | 60300 | 0 | 60300 | - | 7.6364e-06 | 58072.6944 | 0.0071954 | 58072.7015
570 | double | L8+U40 | 操作：开S13-1 + 不操作（U40 基本策略） | 424800 | 0 | 424800 | - | 7.6364e-06 | 58075.9383 | 0.0071954 | 58075.9455
570 | double | L8+U41 | 操作：开S13-1 + 不操作（U41 基本策略） | 40200 | 0 | 40200 | - | 7.6364e-06 | 58076.2453 | 0.0071954 | 58076.2525
570 | double | L8+U42 | 操作：开S13-1 + 不操作（U42 基本策略） | 226000 | 0 | 226000 | - | 7.6364e-06 | 58077.9711 | 0.0071954 | 58077.9783
570 | double | L8+U43 | 操作：开S13-1 + 不操作（U43 基本策略） | 26800 | 0 | 26800 | - | 7.6364e-06 | 58078.1757 | 0.0071954 | 58078.1829
570 | double | L8+U44 | 操作：开S13-1 + 不操作（U44 基本策略） | 40200 | 0 | 40200 | - | 7.6364e-06 | 58078.4827 | 0.0071954 | 58078.4899
570 | double | L8+U45 | 操作：开S13-1 + 不操作（U45 基本策略） | 424800 | 0 | 424800 | - | 7.6364e-06 | 58081.7266 | 0.0071954 | 58081.7338
570 | double | L13+U1 | 不操作（L13 基本策略） + 不操作（U1 基本策略） | 26800 | 0 | 26800 | - | 4.7921e-06 | 58081.8551 | 0.0071954 | 58081.8623
570 | double | L13+U2 | 不操作（L13 基本策略） + 不操作（U2 基本策略） | 40200 | 0 | 40200 | - | 4.7921e-06 | 58082.0477 | 0.0071954 | 58082.0549
570 | double | L13+U3 | 不操作（L13 基本策略） + 不操作（U3 基本策略） | 40200 | 0 | 40200 | - | 4.7921e-06 | 58082.2403 | 0.0071954 | 58082.2475
570 | double | L13+U4 | 不操作（L13 基本策略） + 不操作（U4 基本策略） | 40200 | 0 | 40200 | - | 4.7921e-06 | 58082.433 | 0.0071954 | 58082.4402
570 | double | L13+U5 | 不操作（L13 基本策略） + 不操作（U5 基本策略） | 67000 | 0 | 67000 | - | 4.7921e-06 | 58082.7541 | 0.0071954 | 58082.7612
570 | double | L13+U6 | 不操作（L13 基本策略） + 不操作（U6 基本策略） | 40200 | 0 | 40200 | - | 4.7921e-06 | 58082.9467 | 0.0071954 | 58082.9539
570 | double | L13+U7 | 不操作（L13 基本策略） + 不操作（U7 基本策略） | 212400 | 0 | 212400 | - | 4.7921e-06 | 58083.9645 | 0.0071954 | 58083.9717
570 | double | L13+U8 | 不操作（L13 基本策略） + 不操作（U8 基本策略） | 40200 | 0 | 40200 | - | 4.7921e-06 | 58084.1572 | 0.0071954 | 58084.1644
570 | double | L13+U9 | 不操作（L13 基本策略） + 不操作（U9 基本策略） | 424800 | 0 | 424800 | - | 4.7921e-06 | 58086.1928 | 0.0071954 | 58086.2
570 | double | L13+U10 | 不操作（L13 基本策略） + 不操作（U10 基本策略） | 134000 | 0 | 134000 | - | 4.7921e-06 | 58086.835 | 0.0071954 | 58086.8422
570 | double | L13+U11 | 不操作（L13 基本策略） + 不操作（U11 基本策略） | 339000 | 0 | 339000 | - | 4.7921e-06 | 58088.4595 | 0.0071954 | 58088.4667
570 | double | L13+U12 | 不操作（L13 基本策略） + 不操作（U12 基本策略） | 708000 | 0 | 708000 | - | 4.7921e-06 | 58091.8523 | 0.0071954 | 58091.8595
570 | double | L13+U13 | 不操作（L13 基本策略） + 不操作（U13 基本策略） | 40200 | 0 | 40200 | - | 4.7921e-06 | 58092.0449 | 0.0071954 | 58092.0521
570 | double | L13+U14 | 不操作（L13 基本策略） + 不操作（U14 基本策略） | 1486800 | 0 | 1486800 | - | 4.7921e-06 | 58099.1697 | 0.0071954 | 58099.1769
570 | double | L13+U15 | 不操作（L13 基本策略） + 不操作（U15 基本策略） | 140700 | 0 | 140700 | - | 4.7921e-06 | 58099.844 | 0.0071954 | 58099.8512
570 | double | L13+U16 | 不操作（L13 基本策略） + 不操作（U16 基本策略） | 271200 | 0 | 271200 | - | 4.7921e-06 | 58101.1436 | 0.0071954 | 58101.1508
570 | double | L13+U17 | 不操作（L13 基本策略） + 不操作（U17 基本策略） | 26800 | 0 | 26800 | - | 4.7921e-06 | 58101.272 | 0.0071954 | 58101.2792
570 | double | L13+U18 | 不操作（L13 基本策略） + 不操作（U18 基本策略） | 354000 | 0 | 354000 | - | 4.7921e-06 | 58102.9684 | 0.0071954 | 58102.9756
570 | double | L13+U19 | 不操作（L13 基本策略） + 不操作（U19 基本策略） | 16080 | 0 | 16080 | - | 4.7921e-06 | 58103.0455 | 0.0071954 | 58103.0527
570 | double | L13+U20 | 不操作（L13 基本策略） + 不操作（U20 基本策略） | 40200 | 0 | 40200 | - | 4.7921e-06 | 58103.2381 | 0.0071954 | 58103.2453
570 | double | L13+U21 | 不操作（L13 基本策略） + 不操作（U21 基本策略） | 212400 | 0 | 212400 | - | 4.7921e-06 | 58104.256 | 0.0071954 | 58104.2631
570 | double | L13+U22 | 不操作（L13 基本策略） + 不操作（U22 基本策略） | 40200 | 0 | 40200 | - | 4.7921e-06 | 58104.4486 | 0.0071954 | 58104.4558
570 | double | L13+U23 | 不操作（L13 基本策略） + 不操作（U23 基本策略） | 40200 | 0 | 40200 | - | 4.7921e-06 | 58104.6412 | 0.0071954 | 58104.6484
570 | double | L13+U24 | 不操作（L13 基本策略） + 不操作（U24 基本策略） | 26800 | 0 | 26800 | - | 4.7921e-06 | 58104.7697 | 0.0071954 | 58104.7769
570 | double | L13+U25 | 不操作（L13 基本策略） + 不操作（U25 基本策略） | 40200 | 0 | 40200 | - | 4.7921e-06 | 58104.9623 | 0.0071954 | 58104.9695
570 | double | L13+U26 | 不操作（L13 基本策略） + 不操作（U26 基本策略） | 26800 | 0 | 26800 | - | 4.7921e-06 | 58105.0907 | 0.0071954 | 58105.0979
570 | double | L13+U27 | 不操作（L13 基本策略） + 不操作（U27 基本策略） | 135600 | 0 | 135600 | - | 4.7921e-06 | 58105.7405 | 0.0071954 | 58105.7477
570 | double | L13+U28 | 不操作（L13 基本策略） + 不操作（U28 基本策略） | 67000 | 0 | 67000 | - | 4.7921e-06 | 58106.0616 | 0.0071954 | 58106.0688
570 | double | L13+U29 | 不操作（L13 基本策略） + 不操作（U29 基本策略） | 212400 | 0 | 212400 | - | 4.7921e-06 | 58107.0794 | 0.0071954 | 58107.0866
570 | double | L13+U30 | 不操作（L13 基本策略） + 不操作（U30 基本策略） | 67000 | 0 | 67000 | - | 4.7921e-06 | 58107.4005 | 0.0071954 | 58107.4077
570 | double | L13+U31 | 不操作（L13 基本策略） + 不操作（U31 基本策略） | 271200 | 0 | 271200 | - | 4.7921e-06 | 58108.7001 | 0.0071954 | 58108.7073
570 | double | L13+U32 | 不操作（L13 基本策略） + 不操作（U32 基本策略） | 708000 | 0 | 708000 | - | 4.7921e-06 | 58112.0929 | 0.0071954 | 58112.1001
570 | double | L13+U33 | 不操作（L13 基本策略） + 不操作（U33 基本策略） | 339000 | 0 | 339000 | - | 4.7921e-06 | 58113.7174 | 0.0071954 | 58113.7246
570 | double | L13+U34 | 不操作（L13 基本策略） + 不操作（U34 基本策略） | 203400 | 0 | 203400 | - | 4.7921e-06 | 58114.6921 | 0.0071954 | 58114.6993
570 | double | L13+U35 | 不操作（L13 基本策略） + 不操作（U35 基本策略） | 26800 | 0 | 26800 | - | 4.7921e-06 | 58114.8205 | 0.0071954 | 58114.8277
570 | double | L13+U36 | 不操作（L13 基本策略） + 不操作（U36 基本策略） | 354000 | 0 | 354000 | - | 4.7921e-06 | 58116.5169 | 0.0071954 | 58116.5241
570 | double | L13+U37 | 不操作（L13 基本策略） + 不操作（U37 基本策略） | 60300 | 0 | 60300 | - | 4.7921e-06 | 58116.8059 | 0.0071954 | 58116.8131
570 | double | L13+U38 | 不操作（L13 基本策略） + 不操作（U38 基本策略） | 474600 | 0 | 474600 | - | 4.7921e-06 | 58119.0802 | 0.0071954 | 58119.0874
570 | double | L13+U39 | 不操作（L13 基本策略） + 不操作（U39 基本策略） | 60300 | 0 | 60300 | - | 4.7921e-06 | 58119.3692 | 0.0071954 | 58119.3764
570 | double | L13+U40 | 不操作（L13 基本策略） + 不操作（U40 基本策略） | 424800 | 0 | 424800 | - | 4.7921e-06 | 58121.4048 | 0.0071954 | 58121.412
570 | double | L13+U41 | 不操作（L13 基本策略） + 不操作（U41 基本策略） | 40200 | 0 | 40200 | - | 4.7921e-06 | 58121.5975 | 0.0071954 | 58121.6047
570 | double | L13+U42 | 不操作（L13 基本策略） + 不操作（U42 基本策略） | 226000 | 0 | 226000 | - | 4.7921e-06 | 58122.6805 | 0.0071954 | 58122.6877
570 | double | L13+U43 | 不操作（L13 基本策略） + 不操作（U43 基本策略） | 26800 | 0 | 26800 | - | 4.7921e-06 | 58122.8089 | 0.0071954 | 58122.8161
570 | double | L13+U44 | 不操作（L13 基本策略） + 不操作（U44 基本策略） | 40200 | 0 | 40200 | - | 4.7921e-06 | 58123.0016 | 0.0071954 | 58123.0087
570 | double | L13+U45 | 不操作（L13 基本策略） + 不操作（U45 基本策略） | 424800 | 0 | 424800 | - | 4.7921e-06 | 58125.0372 | 0.0071954 | 58125.0444
570 | double | L13+U46 | 不操作（L13 基本策略） + 不操作（U46 基本策略） | 100500 | 0 | 100500 | - | 4.7921e-06 | 58125.5188 | 0.0071954 | 58125.526
570 | double | L13+U47 | 不操作（L13 基本策略） + 不操作（U47 基本策略） | 708000 | 0 | 708000 | - | 4.7921e-06 | 58128.9116 | 0.0071954 | 58128.9188
570 | double | L13+U48 | 不操作（L13 基本策略） + 不操作（U48 基本策略） | 281400 | 0 | 281400 | - | 4.7921e-06 | 58130.2601 | 0.0071954 | 58130.2673
570 | double | L13+U49 | 不操作（L13 基本策略） + 不操作（U49 基本策略） | 949200 | 0 | 949200 | - | 4.7921e-06 | 58134.8087 | 0.0071954 | 58134.8159
570 | double | L13+U50 | 不操作（L13 基本策略） + 不操作（U50 基本策略） | 40200 | 0 | 40200 | - | 4.7921e-06 | 58135.0014 | 0.0071954 | 58135.0086
570 | double | L13+U51 | 不操作（L13 基本策略） + 不操作（U51 基本策略） | 281400 | 0 | 281400 | - | 4.7921e-06 | 58136.3498 | 0.0071954 | 58136.357
570 | double | L13+U52 | 不操作（L13 基本策略） + 不操作（U52 基本策略） | 134000 | 0 | 134000 | - | 4.7921e-06 | 58136.992 | 0.0071954 | 58136.9992
570 | double | L13+U53 | 不操作（L13 基本策略） + 不操作（U53 基本策略） | 452000 | 0 | 452000 | - | 4.7921e-06 | 58139.158 | 0.0071954 | 58139.1652
570 | double | L13+U54 | 不操作（L13 基本策略） + 不操作（U54 基本策略） | 100500 | 0 | 100500 | - | 4.7921e-06 | 58139.6396 | 0.0071954 | 58139.6468
570 | double | L13+U55 | 不操作（L13 基本策略） + 不操作（U55 基本策略） | 134000 | 0 | 134000 | - | 4.7921e-06 | 58140.2817 | 0.0071954 | 58140.2889
570 | double | L13+U56 | 不操作（L13 基本策略） + 不操作（U56 基本策略） | 90400 | 0 | 90400 | - | 4.7921e-06 | 58140.7149 | 0.0071954 | 58140.7221
570 | double | L13+U57 | 不操作（L13 基本策略） + 不操作（U57 基本策略） | 80400 | 0 | 80400 | - | 4.7921e-06 | 58141.1002 | 0.0071954 | 58141.1074
570 | double | L13+U58 | 不操作（L13 基本策略） + 不操作（U58 基本策略） | 212400 | 0 | 212400 | - | 4.7921e-06 | 58142.1181 | 0.0071954 | 58142.1253
570 | double | L13+U59 | 不操作（L13 基本策略） + 不操作（U59 基本策略） | 30150 | 0 | 30150 | - | 4.7921e-06 | 58142.2625 | 0.0071954 | 58142.2697
570 | double | L13+U60 | 不操作（L13 基本策略） + 不操作（U60 基本策略） | 40200 | 0 | 40200 | - | 4.7921e-06 | 58142.4552 | 0.0071954 | 58142.4624
570 | double | L14+U16 | 打开开关 S9 + 不操作（U16 基本策略） | 271200 | 0 | 271200 | - | 7.6364e-06 | 58144.5262 | 0.0071954 | 58144.5334
570 | double | L14+U17 | 打开开关 S9 + 不操作（U17 基本策略） | 26800 | 0 | 26800 | - | 7.6364e-06 | 58144.7308 | 0.0071954 | 58144.738
570 | double | L14+U18 | 打开开关 S9 + 不操作（U18 基本策略） | 354000 | 0 | 354000 | - | 7.6364e-06 | 58147.4341 | 0.0071954 | 58147.4413
570 | double | L14+U19 | 打开开关 S9 + 不操作（U19 基本策略） | 16080 | 0 | 16080 | - | 7.6364e-06 | 58147.5569 | 0.0071954 | 58147.5641
570 | double | L14+U20 | 不操作（L14 基本策略） + 打开开关 S9 | 40200 | 0 | 40200 | - | 7.6364e-06 | 58147.8639 | 0.0071954 | 58147.8711
570 | double | L14+U21 | 不操作（L14 基本策略） + 打开开关 S9 | 212400 | 0 | 212400 | - | 7.6364e-06 | 58149.4858 | 0.0071954 | 58149.493
570 | double | L14+U22 | 不操作（L14 基本策略） + 打开开关 S9 | 40200 | 0 | 40200 | - | 7.6364e-06 | 58149.7928 | 0.0071954 | 58149.8
570 | double | L14+U23 | 打开开关 S9 + 不操作（U23 基本策略） | 40200 | 0 | 40200 | - | 7.6364e-06 | 58150.0998 | 0.0071954 | 58150.107
570 | double | L14+U24 | 打开开关 S9 + 不操作（U24 基本策略） | 26800 | 0 | 26800 | - | 7.6364e-06 | 58150.3044 | 0.0071954 | 58150.3116
570 | double | L14+U25 | 打开开关 S9 + 不操作（U25 基本策略） | 40200 | 0 | 40200 | - | 7.6364e-06 | 58150.6114 | 0.0071954 | 58150.6186
570 | double | L14+U26 | 打开开关 S9 + 不操作（U26 基本策略） | 26800 | 0 | 26800 | - | 7.6364e-06 | 58150.8161 | 0.0071954 | 58150.8233
570 | double | L14+U27 | 打开开关 S9 + 不操作（U27 基本策略） | 135600 | 0 | 135600 | - | 7.6364e-06 | 58151.8516 | 0.0071954 | 58151.8588
570 | double | L14+U28 | 打开开关 S9 + 不操作（U28 基本策略） | 67000 | 0 | 67000 | - | 7.6364e-06 | 58152.3632 | 0.0071954 | 58152.3704
570 | double | L14+U29 | 打开开关 S9 + 不操作（U29 基本策略） | 212400 | 0 | 212400 | - | 7.6364e-06 | 58153.9852 | 0.0071954 | 58153.9924
570 | double | L14+U30 | 打开开关 S9 + 不操作（U30 基本策略） | 67000 | 0 | 67000 | - | 7.6364e-06 | 58154.4968 | 0.0071954 | 58154.504
570 | double | L14+U31 | 打开开关 S9 + 不操作（U31 基本策略） | 271200 | 0 | 271200 | - | 7.6364e-06 | 58156.5678 | 0.0071954 | 58156.575
570 | double | L14+U32 | 打开开关 S9 + 不操作（U32 基本策略） | 708000 | 0 | 708000 | - | 7.6364e-06 | 58161.9743 | 0.0071954 | 58161.9815
570 | double | L14+U33 | 打开开关 S9 + 不操作（U33 基本策略） | 339000 | 0 | 339000 | - | 7.6364e-06 | 58164.563 | 0.0071954 | 58164.5702
570 | double | L14+U34 | 打开开关 S9 + 不操作（U34 基本策略） | 203400 | 0 | 203400 | - | 7.6364e-06 | 58166.1163 | 0.0071954 | 58166.1235
570 | double | L14+U35 | 打开开关 S9 + 不操作（U35 基本策略） | 26800 | 0 | 26800 | - | 7.6364e-06 | 58166.3209 | 0.0071954 | 58166.3281
570 | double | L14+U36 | 打开开关 S9 + 不操作（U36 基本策略） | 354000 | 0 | 354000 | - | 7.6364e-06 | 58169.0242 | 0.0071954 | 58169.0314
570 | double | L14+U37 | 打开开关 S9 + 不操作（U37 基本策略） | 60300 | 0 | 60300 | - | 7.6364e-06 | 58169.4847 | 0.0071954 | 58169.4919
570 | double | L14+U38 | 打开开关 S9 + 不操作（U38 基本策略） | 474600 | 0 | 474600 | - | 7.6364e-06 | 58173.1089 | 0.0071954 | 58173.1161
570 | double | L14+U39 | 打开开关 S9 + 不操作（U39 基本策略） | 60300 | 0 | 60300 | - | 7.6364e-06 | 58173.5694 | 0.0071954 | 58173.5766
570 | double | L14+U40 | 打开开关 S9 + 不操作（U40 基本策略） | 424800 | 0 | 424800 | - | 7.6364e-06 | 58176.8133 | 0.0071954 | 58176.8205
570 | double | L14+U41 | 打开开关 S9 + 不操作（U41 基本策略） | 40200 | 0 | 40200 | - | 7.6364e-06 | 58177.1203 | 0.0071954 | 58177.1275
570 | double | L14+U42 | 打开开关 S9 + 不操作（U42 基本策略） | 226000 | 0 | 226000 | - | 7.6364e-06 | 58178.8461 | 0.0071954 | 58178.8533
570 | double | L14+U43 | 打开开关 S9 + 不操作（U43 基本策略） | 26800 | 0 | 26800 | - | 7.6364e-06 | 58179.0507 | 0.0071954 | 58179.0579
570 | double | L14+U44 | 打开开关 S9 + 不操作（U44 基本策略） | 40200 | 0 | 40200 | - | 7.6364e-06 | 58179.3577 | 0.0071954 | 58179.3649
570 | double | L14+U45 | 打开开关 S9 + 不操作（U45 基本策略） | 424800 | 0 | 424800 | - | 7.6364e-06 | 58182.6016 | 0.0071954 | 58182.6088
570 | double | L7+S29 | 操作：开S62-3+开S13-1(源:L7) | 0 | 0 | 0 | - | 1.0762e-05 | 58182.6016 | 0.0071954 | 58182.6088
570 | double | L7+S13-1 | 不操作（L7 基本策略）(源:L7) | 1686200 | 0 | 1686200 | - | 1.0762e-05 | 58200.7487 | 0.0071954 | 58200.7559
570 | double | L7+S29-2 | 操作：开S13-1(源:L7) | 0 | 0 | 0 | - | 1.0762e-05 | 58200.7487 | 0.0071954 | 58200.7559
570 | double | L7+S62-3 | 操作：开S13-1(源:L7) | 0 | 0 | 0 | - | 1.0762e-05 | 58200.7487 | 0.0071954 | 58200.7559
570 | double | L7+CB1 | 操作：开S13-1+开S29-2(源:L7) | 0 | 0 | 0 | - | 1.0762e-05 | 58200.7487 | 0.0071954 | 58200.7559
570 | double | L7+CB2 | 操作：开S62-3+开S13-1(源:L7) | 0 | 382915.4005 | 382915.4005 | - | 1.0762e-05 | 58200.7487 | 4.1282 | 58204.8769
570 | double | L7+CB3 | 操作：开S62-3+开S13-1(源:L7) | 0 | 0 | 0 | - | 1.0762e-05 | 58200.7487 | 4.1282 | 58204.8769
570 | double | L7+DG1 | 操作：开S13-1 + 打开开关 S7 | 0 | 0 | 0 | - | 2.6986e-05 | 58200.7487 | 4.1282 | 58204.8769
570 | double | L7+DG2 | 操作：开S13-1 + 打开开关 S9 | 0 | 0 | 0 | - | 2.6986e-05 | 58200.7487 | 4.1282 | 58204.8769
570 | double | L7+DG3 | 操作：开S13-1 + 打开开关 S13 | 0 | 0 | 0 | - | 2.6986e-05 | 58200.7487 | 4.1282 | 58204.8769
570 | double | L7+DG4 | 操作：开S13-1 + 打开开关 S15 | 0 | 0 | 0 | - | 2.6986e-05 | 58200.7487 | 4.1282 | 58204.8769
570 | double | L7+DG5 | 操作：开S13-1 + 打开开关 S17 | 0 | 0 | 0 | - | 2.6986e-05 | 58200.7487 | 4.1282 | 58204.8769
570 | double | L7+DG6 | 操作：开S13-1 + 打开开关 S22 | 0 | 0 | 0 | - | 2.6986e-05 | 58200.7487 | 4.1282 | 58204.8769
570 | double | L7+DG7 | 操作：开S13-1 + 不操作（DG7 基本策略） | 0 | 0 | 0 | - | 2.6986e-05 | 58200.7487 | 4.1282 | 58204.8769
570 | double | L7+DG8 | 操作：开S13-1 + 打开开关 S25 | 0 | 0 | 0 | - | 2.6986e-05 | 58200.7487 | 4.1282 | 58204.8769
570 | double | L8+U1 | 操作：开S13-1 + 不操作（U1 基本策略） | 26800 | 0 | 26800 | - | 7.6364e-06 | 58200.9534 | 4.1282 | 58205.0815
570 | double | L8+U2 | 操作：开S13-1 + 不操作（U2 基本策略） | 40200 | 0 | 40200 | - | 7.6364e-06 | 58201.2603 | 4.1282 | 58205.3885
570 | double | L8+U3 | 操作：开S13-1 + 不操作（U3 基本策略） | 40200 | 0 | 40200 | - | 7.6364e-06 | 58201.5673 | 4.1282 | 58205.6955
570 | double | L8+U4 | 操作：开S13-1 + 不操作（U4 基本策略） | 40200 | 0 | 40200 | - | 7.6364e-06 | 58201.8743 | 4.1282 | 58206.0025
570 | double | L8+U5 | 操作：开S13-1 + 不操作（U5 基本策略） | 67000 | 0 | 67000 | - | 7.6364e-06 | 58202.3859 | 4.1282 | 58206.5141
570 | double | L8+U6 | 操作：开S13-1 + 不操作（U6 基本策略） | 40200 | 0 | 40200 | - | 7.6364e-06 | 58202.6929 | 4.1282 | 58206.8211
570 | double | L8+U7 | 操作：开S13-1 + 不操作（U7 基本策略） | 212400 | 0 | 212400 | - | 7.6364e-06 | 58204.3149 | 4.1282 | 58208.443
570 | double | L8+U8 | 操作：开S13-1 + 不操作（U8 基本策略） | 40200 | 0 | 40200 | - | 7.6364e-06 | 58204.6219 | 4.1282 | 58208.75
570 | double | L8+U9 | 操作：开S13-1 + 不操作（U9 基本策略） | 424800 | 0 | 424800 | - | 7.6364e-06 | 58207.8658 | 4.1282 | 58211.994
570 | double | L8+U10 | 操作：开S13-1 + 不操作（U10 基本策略） | 134000 | 0 | 134000 | - | 7.6364e-06 | 58208.8891 | 4.1282 | 58213.0172
570 | double | L8+U11 | 操作：开S13-1 + 不操作（U11 基本策略） | 339000 | 0 | 339000 | - | 7.6364e-06 | 58211.4778 | 4.1282 | 58215.6059
570 | double | L8+U12 | 操作：开S13-1 + 不操作（U12 基本策略） | 708000 | 0 | 708000 | - | 7.6364e-06 | 58216.8843 | 4.1282 | 58221.0125
570 | double | L8+U13 | 操作：开S13-1 + 不操作（U13 基本策略） | 40200 | 0 | 40200 | - | 7.6364e-06 | 58217.1913 | 4.1282 | 58221.3195
570 | double | L8+U14 | 操作：开S13-1 + 不操作（U14 基本策略） | 1486800 | 0 | 1486800 | - | 7.6364e-06 | 58228.545 | 4.1282 | 58232.6732
570 | double | L8+U15 | 操作：开S13-1 + 不操作（U15 基本策略） | 140700 | 0 | 140700 | - | 7.6364e-06 | 58229.6195 | 4.1282 | 58233.7476
570 | double | L5+S29 | 操作：开S62-3+开S13-1(源:L5) | 0 | 0 | 0 | - | 3.0454e-06 | 58229.6195 | 4.1282 | 58233.7476
570 | double | L5+S13-1 | 不操作（L5 基本策略）(源:L5) | 1938800 | 0 | 1938800 | - | 3.0454e-06 | 58235.5238 | 4.1282 | 58239.652
570 | double | L5+S29-2 | 操作：开S13-1(源:L5) | 0 | 0 | 0 | - | 3.0454e-06 | 58235.5238 | 4.1282 | 58239.652
570 | double | L5+S62-3 | 操作：开S13-1(源:L5) | 0 | 0 | 0 | - | 3.0454e-06 | 58235.5238 | 4.1282 | 58239.652
570 | double | L5+CB1 | 操作：开S13-1+开S29-2(源:L5) | 0 | 0 | 0 | - | 3.0454e-06 | 58235.5238 | 4.1282 | 58239.652
570 | double | L5+CB2 | 操作：开S62-3+开S13-1(源:L5) | 0 | 444517.3888 | 444517.3888 | - | 3.0454e-06 | 58235.5238 | 5.4819 | 58241.0057
570 | double | L5+CB3 | 操作：开S62-3+开S13-1(源:L5) | 0 | 0 | 0 | - | 3.0454e-06 | 58235.5238 | 5.4819 | 58241.0057
570 | double | L5+DG1 | 操作：开S13-1 + 打开开关 S7 | 0 | 0 | 0 | - | 7.6364e-06 | 58235.5238 | 5.4819 | 58241.0057
570 | double | L5+DG2 | 操作：开S13-1 + 打开开关 S9 | 0 | 0 | 0 | - | 7.6364e-06 | 58235.5238 | 5.4819 | 58241.0057
570 | double | L5+DG3 | 操作：开S13-1 + 打开开关 S13 | 0 | 0 | 0 | - | 7.6364e-06 | 58235.5238 | 5.4819 | 58241.0057
570 | double | L5+DG4 | 操作：开S13-1 + 打开开关 S15 | 0 | 0 | 0 | - | 7.6364e-06 | 58235.5238 | 5.4819 | 58241.0057
570 | double | L5+DG5 | 操作：开S13-1 + 打开开关 S17 | 0 | 0 | 0 | - | 7.6364e-06 | 58235.5238 | 5.4819 | 58241.0057
570 | double | L5+DG6 | 操作：开S13-1 + 打开开关 S22 | 0 | 0 | 0 | - | 7.6364e-06 | 58235.5238 | 5.4819 | 58241.0057
570 | double | L5+DG7 | 操作：开S13-1 + 不操作（DG7 基本策略） | 0 | 0 | 0 | - | 7.6364e-06 | 58235.5238 | 5.4819 | 58241.0057
570 | double | L5+DG8 | 操作：开S13-1 + 打开开关 S25 | 0 | 0 | 0 | - | 7.6364e-06 | 58235.5238 | 5.4819 | 58241.0057
570 | double | L6+U1 | 操作：开S13-1 + 不操作（U1 基本策略） | 26800 | 0 | 26800 | - | 1.0739e-05 | 58235.8116 | 5.4819 | 58241.2935
570 | double | L6+U2 | 操作：开S13-1 + 不操作（U2 基本策略） | 40200 | 0 | 40200 | - | 1.0739e-05 | 58236.2433 | 5.4819 | 58241.7252
570 | double | L6+U3 | 操作：开S13-1 + 不操作（U3 基本策略） | 40200 | 0 | 40200 | - | 1.0739e-05 | 58236.6751 | 5.4819 | 58242.157
570 | double | L6+U4 | 操作：开S13-1 + 不操作（U4 基本策略） | 40200 | 0 | 40200 | - | 1.0739e-05 | 58237.1068 | 5.4819 | 58242.5887
570 | double | L6+U5 | 操作：开S13-1 + 不操作（U5 基本策略） | 67000 | 0 | 67000 | - | 1.0739e-05 | 58237.8263 | 5.4819 | 58243.3082
570 | double | L6+U6 | 操作：开S13-1 + 不操作（U6 基本策略） | 40200 | 0 | 40200 | - | 1.0739e-05 | 58238.258 | 5.4819 | 58243.7399
570 | double | L6+U7 | 操作：开S13-1 + 不操作（U7 基本策略） | 212400 | 0 | 212400 | - | 1.0739e-05 | 58240.5391 | 5.4819 | 58246.021
570 | double | L6+U8 | 操作：开S13-1 + 不操作（U8 基本策略） | 40200 | 0 | 40200 | - | 1.0739e-05 | 58240.9708 | 5.4819 | 58246.4527
570 | double | L6+U9 | 操作：开S13-1 + 不操作（U9 基本策略） | 424800 | 0 | 424800 | - | 1.0739e-05 | 58245.5328 | 5.4819 | 58251.0147
570 | double | L6+U10 | 操作：开S13-1 + 不操作（U10 基本策略） | 134000 | 0 | 134000 | - | 1.0739e-05 | 58246.9719 | 5.4819 | 58252.4538
570 | double | L6+U11 | 操作：开S13-1 + 不操作（U11 基本策略） | 339000 | 0 | 339000 | - | 1.0739e-05 | 58250.6125 | 5.4819 | 58256.0944
570 | double | L6+U12 | 操作：开S13-1 + 不操作（U12 基本策略） | 708000 | 0 | 708000 | - | 1.0739e-05 | 58258.216 | 5.4819 | 58263.6979
570 | double | L6+U13 | 操作：开S13-1 + 不操作（U13 基本策略） | 40200 | 0 | 40200 | - | 1.0739e-05 | 58258.6477 | 5.4819 | 58264.1296
570 | double | L6+U14 | 操作：开S13-1 + 不操作（U14 基本策略） | 1486800 | 0 | 1486800 | - | 1.0739e-05 | 58274.6149 | 5.4819 | 58280.0968
570 | double | L6+U15 | 操作：开S13-1 + 不操作（U15 基本策略） | 140700 | 0 | 140700 | - | 1.0739e-05 | 58276.1259 | 5.4819 | 58281.6078
570 | double | L15+U1 | 打开开关 S9 + 不操作（U1 基本策略） | 26800 | 0 | 26800 | - | 3.4665e-06 | 58276.2188 | 5.4819 | 58281.7007
570 | double | L15+U2 | 打开开关 S9 + 不操作（U2 基本策略） | 40200 | 0 | 40200 | - | 3.4665e-06 | 58276.3582 | 5.4819 | 58281.8401
570 | double | L15+U3 | 打开开关 S9 + 不操作（U3 基本策略） | 40200 | 0 | 40200 | - | 3.4665e-06 | 58276.4975 | 5.4819 | 58281.9794
570 | double | L15+U4 | 打开开关 S9 + 不操作（U4 基本策略） | 40200 | 0 | 40200 | - | 3.4665e-06 | 58276.6369 | 5.4819 | 58282.1188
570 | double | L15+U5 | 打开开关 S9 + 不操作（U5 基本策略） | 67000 | 0 | 67000 | - | 3.4665e-06 | 58276.8691 | 5.4819 | 58282.351
570 | double | L15+U6 | 打开开关 S9 + 不操作（U6 基本策略） | 40200 | 0 | 40200 | - | 3.4665e-06 | 58277.0085 | 5.4819 | 58282.4904
570 | double | L15+U7 | 打开开关 S9 + 不操作（U7 基本策略） | 212400 | 0 | 212400 | - | 3.4665e-06 | 58277.7448 | 5.4819 | 58283.2267
570 | double | L15+U8 | 打开开关 S9 + 不操作（U8 基本策略） | 40200 | 0 | 40200 | - | 3.4665e-06 | 58277.8841 | 5.4819 | 58283.366
570 | double | L15+U9 | 打开开关 S9 + 不操作（U9 基本策略） | 424800 | 0 | 424800 | - | 3.4665e-06 | 58279.3567 | 5.4819 | 58284.8386
570 | double | L15+U10 | 打开开关 S9 + 不操作（U10 基本策略） | 134000 | 0 | 134000 | - | 3.4665e-06 | 58279.8212 | 5.4819 | 58285.3031
570 | double | L15+U11 | 打开开关 S9 + 不操作（U11 基本策略） | 339000 | 0 | 339000 | - | 3.4665e-06 | 58280.9963 | 5.4819 | 58286.4782
570 | double | L15+U12 | 打开开关 S9 + 不操作（U12 基本策略） | 708000 | 0 | 708000 | - | 3.4665e-06 | 58283.4506 | 5.4819 | 58288.9325
570 | double | L15+U13 | 打开开关 S9 + 不操作（U13 基本策略） | 40200 | 0 | 40200 | - | 3.4665e-06 | 58283.59 | 5.4819 | 58289.0719
570 | double | L15+U14 | 打开开关 S9 + 不操作（U14 基本策略） | 1486800 | 0 | 1486800 | - | 3.4665e-06 | 58288.7439 | 5.4819 | 58294.2258
570 | double | L15+U15 | 打开开关 S9 + 不操作（U15 基本策略） | 140700 | 0 | 140700 | - | 3.4665e-06 | 58289.2317 | 5.4819 | 58294.7136
570 | double | L15+U16 | 打开开关 S9 + 不操作（U16 基本策略） | 271200 | 0 | 271200 | - | 3.4665e-06 | 58290.1718 | 5.4819 | 58295.6537
570 | double | L15+U17 | 打开开关 S9 + 不操作（U17 基本策略） | 26800 | 0 | 26800 | - | 3.4665e-06 | 58290.2647 | 5.4819 | 58295.7466
570 | double | L15+U18 | 打开开关 S9 + 不操作（U18 基本策略） | 354000 | 0 | 354000 | - | 3.4665e-06 | 58291.4918 | 5.4819 | 58296.9737
570 | double | L15+U19 | 打开开关 S9 + 不操作（U19 基本策略） | 16080 | 0 | 16080 | - | 3.4665e-06 | 58291.5476 | 5.4819 | 58297.0294
570 | double | L15+U20 | 不操作（L15 基本策略） + 打开开关 S9 | 40200 | 0 | 40200 | - | 3.4665e-06 | 58291.6869 | 5.4819 | 58297.1688
570 | double | L15+U21 | 不操作（L15 基本策略） + 打开开关 S9 | 212400 | 0 | 212400 | - | 3.4665e-06 | 58292.4232 | 5.4819 | 58297.9051
570 | double | L15+U22 | 不操作（L15 基本策略） + 打开开关 S9 | 40200 | 0 | 40200 | - | 3.4665e-06 | 58292.5625 | 5.4819 | 58298.0444
570 | double | L15+U23 | 打开开关 S9 + 不操作（U23 基本策略） | 40200 | 0 | 40200 | - | 3.4665e-06 | 58292.7019 | 5.4819 | 58298.1838
570 | double | L15+U24 | 打开开关 S9 + 不操作（U24 基本策略） | 26800 | 0 | 26800 | - | 3.4665e-06 | 58292.7948 | 5.4819 | 58298.2767
570 | double | L15+U25 | 打开开关 S9 + 不操作（U25 基本策略） | 40200 | 0 | 40200 | - | 3.4665e-06 | 58292.9341 | 5.4819 | 58298.416
570 | double | L15+U26 | 打开开关 S9 + 不操作（U26 基本策略） | 26800 | 0 | 26800 | - | 3.4665e-06 | 58293.0271 | 5.4819 | 58298.5089
570 | double | L15+U27 | 打开开关 S9 + 不操作（U27 基本策略） | 135600 | 0 | 135600 | - | 3.4665e-06 | 58293.4971 | 5.4819 | 58298.979
570 | double | L15+U28 | 打开开关 S9 + 不操作（U28 基本策略） | 67000 | 0 | 67000 | - | 3.4665e-06 | 58293.7294 | 5.4819 | 58299.2112
570 | double | L15+U29 | 打开开关 S9 + 不操作（U29 基本策略） | 212400 | 0 | 212400 | - | 3.4665e-06 | 58294.4656 | 5.4819 | 58299.9475
570 | double | L15+U30 | 打开开关 S9 + 不操作（U30 基本策略） | 67000 | 0 | 67000 | - | 3.4665e-06 | 58294.6979 | 5.4819 | 58300.1798
570 | double | L1+S29 | 操作：开S62-3+开S13-1(源:L1) | 0 | 0 | 0 | - | 6.2772e-08 | 58294.6979 | 5.4819 | 58300.1798
570 | double | L1+S13-1 | 操作：开S29-2(源:L1) | 0 | 0 | 0 | - | 6.2772e-08 | 58294.6979 | 5.4819 | 58300.1798
570 | double | L1+S29-2 | 操作：开S62-3+开S13-1(源:L1) | 0 | 0 | 0 | - | 6.2772e-08 | 58294.6979 | 5.4819 | 58300.1798
570 | double | L1+S62-3 | 操作：开S29-2(源:L1) | 0 | 0 | 0 | - | 6.2772e-08 | 58294.6979 | 5.4819 | 58300.1798
570 | double | L1+CB1 | 操作：开S29-2(源:L1) | 26800 | 0 | 26800 | - | 6.2772e-08 | 58294.6996 | 5.4819 | 58300.1815
570 | double | L1+CB2 | 操作：关S1+开S62-3+开S29-2(源:L1) | 80400 | 75312.5735 | 155712.5735 | - | 6.2772e-08 | 58294.7046 | 5.4866 | 58300.1912
570 | double | L1+CB3 | 操作：开S62-3+开S13-1(源:L1) | 0 | 357864.2425 | 357864.2425 | - | 6.2772e-08 | 58294.7046 | 5.5091 | 58300.2137
570 | double | L1+DG1 | 操作：开S29-2 + 打开开关 S7 | 0 | 0 | 0 | - | 1.574e-07 | 58294.7046 | 5.5091 | 58300.2137
570 | double | L1+DG2 | 操作：开S29-2 + 打开开关 S9 | 0 | 0 | 0 | - | 1.574e-07 | 58294.7046 | 5.5091 | 58300.2137
570 | double | L1+DG3 | 操作：开S29-2 + 打开开关 S13 | 0 | 0 | 0 | - | 1.574e-07 | 58294.7046 | 5.5091 | 58300.2137
570 | double | L1+DG4 | 操作：开S29-2 + 打开开关 S15 | 0 | 0 | 0 | - | 1.574e-07 | 58294.7046 | 5.5091 | 58300.2137
570 | double | L1+DG5 | 操作：开S29-2 + 打开开关 S17 | 0 | 0 | 0 | - | 1.574e-07 | 58294.7046 | 5.5091 | 58300.2137
570 | double | L1+DG6 | 操作：开S29-2 + 打开开关 S22 | 0 | 0 | 0 | - | 1.574e-07 | 58294.7046 | 5.5091 | 58300.2137
570 | double | L1+DG7 | 操作：开S29-2 + 不操作（DG7 基本策略） | 0 | 0 | 0 | - | 1.574e-07 | 58294.7046 | 5.5091 | 58300.2137
570 | double | L1+DG8 | 操作：开S29-2 + 打开开关 S25 | 0 | 0 | 0 | - | 1.574e-07 | 58294.7046 | 5.5091 | 58300.2137
570 | double | L2+U1 | 操作：开S29-2 + 不操作（U1 基本策略） | 26800 | 0 | 26800 | - | 3.1482e-07 | 58294.7131 | 5.5091 | 58300.2221
570 | double | L2+U2 | 操作：开S29-2 + 不操作（U2 基本策略） | 40200 | 0 | 40200 | - | 3.1482e-07 | 58294.7257 | 5.5091 | 58300.2348
570 | double | L2+U3 | 操作：开S29-2 + 不操作（U3 基本策略） | 40200 | 0 | 40200 | - | 3.1482e-07 | 58294.7384 | 5.5091 | 58300.2475
570 | double | L2+U4 | 操作：开S29-2 + 不操作（U4 基本策略） | 40200 | 0 | 40200 | - | 3.1482e-07 | 58294.751 | 5.5091 | 58300.2601
570 | double | L2+U5 | 操作：开S29-2 + 不操作（U5 基本策略） | 67000 | 0 | 67000 | - | 3.1482e-07 | 58294.7721 | 5.5091 | 58300.2812
570 | double | L2+U6 | 操作：开S29-2 + 不操作（U6 基本策略） | 40200 | 0 | 40200 | - | 3.1482e-07 | 58294.7848 | 5.5091 | 58300.2939
570 | double | L2+U7 | 操作：开S29-2 + 不操作（U7 基本策略） | 212400 | 0 | 212400 | - | 3.1482e-07 | 58294.8516 | 5.5091 | 58300.3607
570 | double | L2+U8 | 操作：开S29-2 + 不操作（U8 基本策略） | 40200 | 0 | 40200 | - | 3.1482e-07 | 58294.8643 | 5.5091 | 58300.3734
570 | double | L2+U9 | 操作：开S13-1 + 不操作（U9 基本策略） | 424800 | 0 | 424800 | - | 3.1482e-07 | 58294.998 | 5.5091 | 58300.5071
570 | double | L2+U10 | 操作：开S13-1 + 不操作（U10 基本策略） | 134000 | 0 | 134000 | - | 3.1482e-07 | 58295.0402 | 5.5091 | 58300.5493
570 | double | L2+U11 | 操作：开S13-1 + 不操作（U11 基本策略） | 339000 | 0 | 339000 | - | 3.1482e-07 | 58295.1469 | 5.5091 | 58300.656
570 | double | L2+U12 | 操作：开S13-1 + 不操作（U12 基本策略） | 708000 | 0 | 708000 | - | 3.1482e-07 | 58295.3698 | 5.5091 | 58300.8789
570 | double | L2+U13 | 操作：开S29-2 + 不操作（U13 基本策略） | 40200 | 0 | 40200 | - | 3.1482e-07 | 58295.3825 | 5.5091 | 58300.8916
570 | double | L2+U14 | 操作：开S13-1 + 不操作（U14 基本策略） | 1486800 | 0 | 1486800 | - | 3.1482e-07 | 58295.8506 | 5.5091 | 58301.3596
570 | double | L2+U15 | 操作：开S13-1 + 不操作（U15 基本策略） | 140700 | 0 | 140700 | - | 3.1482e-07 | 58295.8949 | 5.5091 | 58301.4039
570 | double | L3+S29 | 操作：开S62-3+开S13-1(源:L3) | 0 | 0 | 0 | - | 2.5112e-07 | 58295.8949 | 5.5091 | 58301.4039
570 | double | L3+S13-1 | 操作：开S29-2(源:L3) | 0 | 0 | 0 | - | 2.5112e-07 | 58295.8949 | 5.5091 | 58301.4039
570 | double | L3+S29-2 | 操作：开S62-3+开S13-1(源:L3) | 0 | 0 | 0 | - | 2.5112e-07 | 58295.8949 | 5.5091 | 58301.4039
570 | double | L3+S62-3 | 操作：开S29-2(源:L3) | 0 | 0 | 0 | - | 2.5112e-07 | 58295.8949 | 5.5091 | 58301.4039
570 | double | L3+CB1 | 操作：开S29-2(源:L3) | 107200 | 0 | 107200 | - | 2.5112e-07 | 58295.9218 | 5.5091 | 58301.4309
570 | double | L3+CB2 | 操作：开S62-3+开S29-2(源:L3) | 0 | 75312.5735 | 75312.5735 | - | 2.5112e-07 | 58295.9218 | 5.528 | 58301.4498
570 | double | L3+CB3 | 操作：开S62-3+开S13-1(源:L3) | 0 | 328406.5083 | 328406.5083 | - | 2.5112e-07 | 58295.9218 | 5.6105 | 58301.5322
570 | double | L3+DG1 | 操作：开S29-2 + 打开开关 S7 | 0 | 0 | 0 | - | 6.297e-07 | 58295.9218 | 5.6105 | 58301.5322
570 | double | L3+DG2 | 操作：开S29-2 + 打开开关 S9 | 0 | 0 | 0 | - | 6.297e-07 | 58295.9218 | 5.6105 | 58301.5322
570 | double | L3+DG3 | 操作：开S29-2 + 打开开关 S13 | 0 | 0 | 0 | - | 6.297e-07 | 58295.9218 | 5.6105 | 58301.5322
570 | double | L3+DG4 | 操作：开S29-2 + 打开开关 S15 | 0 | 0 | 0 | - | 6.297e-07 | 58295.9218 | 5.6105 | 58301.5322
570 | double | L3+DG5 | 操作：开S29-2 + 打开开关 S17 | 0 | 0 | 0 | - | 6.297e-07 | 58295.9218 | 5.6105 | 58301.5322
570 | double | L3+DG6 | 操作：开S29-2 + 打开开关 S22 | 0 | 0 | 0 | - | 6.297e-07 | 58295.9218 | 5.6105 | 58301.5322
570 | double | L3+DG7 | 操作：开S29-2 + 不操作（DG7 基本策略） | 0 | 0 | 0 | - | 6.297e-07 | 58295.9218 | 5.6105 | 58301.5322
570 | double | L3+DG8 | 操作：开S29-2 + 打开开关 S25 | 0 | 0 | 0 | - | 6.297e-07 | 58295.9218 | 5.6105 | 58301.5322
570 | double | L4+U1 | 操作：开S13-1 + 不操作（U1 基本策略） | 26800 | 0 | 26800 | - | 6.297e-07 | 58295.9387 | 5.6105 | 58301.5491
570 | double | L4+U2 | 操作：开S13-1 + 不操作（U2 基本策略） | 40200 | 0 | 40200 | - | 6.297e-07 | 58295.964 | 5.6105 | 58301.5744
570 | double | L4+U3 | 操作：开S13-1 + 不操作（U3 基本策略） | 40200 | 0 | 40200 | - | 6.297e-07 | 58295.9893 | 5.6105 | 58301.5997
570 | double | L4+U4 | 操作：开S13-1 + 不操作（U4 基本策略） | 40200 | 0 | 40200 | - | 6.297e-07 | 58296.0146 | 5.6105 | 58301.6251
570 | double | L4+U5 | 操作：开S13-1 + 不操作（U5 基本策略） | 67000 | 0 | 67000 | - | 6.297e-07 | 58296.0568 | 5.6105 | 58301.6673
570 | double | L4+U6 | 操作：开S13-1 + 不操作（U6 基本策略） | 40200 | 0 | 40200 | - | 6.297e-07 | 58296.0821 | 5.6105 | 58301.6926
570 | double | L4+U7 | 操作：开S13-1 + 不操作（U7 基本策略） | 212400 | 0 | 212400 | - | 6.297e-07 | 58296.2159 | 5.6105 | 58301.8263
570 | double | L4+U8 | 操作：开S13-1 + 不操作（U8 基本策略） | 40200 | 0 | 40200 | - | 6.297e-07 | 58296.2412 | 5.6105 | 58301.8516
570 | double | L4+U9 | 操作：开S13-1 + 不操作（U9 基本策略） | 424800 | 0 | 424800 | - | 6.297e-07 | 58296.5087 | 5.6105 | 58302.1191
570 | double | L4+U10 | 操作：开S13-1 + 不操作（U10 基本策略） | 134000 | 0 | 134000 | - | 6.297e-07 | 58296.593 | 5.6105 | 58302.2035
570 | double | L4+U11 | 操作：开S13-1 + 不操作（U11 基本策略） | 339000 | 0 | 339000 | - | 6.297e-07 | 58296.8065 | 5.6105 | 58302.417
570 | double | L4+U12 | 操作：开S13-1 + 不操作（U12 基本策略） | 708000 | 0 | 708000 | - | 6.297e-07 | 58297.2523 | 5.6105 | 58302.8628
570 | double | L4+U13 | 操作：开S13-1 + 不操作（U13 基本策略） | 40200 | 0 | 40200 | - | 6.297e-07 | 58297.2777 | 5.6105 | 58302.8881
570 | double | L4+U14 | 操作：开S13-1 + 不操作（U14 基本策略） | 1486800 | 0 | 1486800 | - | 6.297e-07 | 58298.2139 | 5.6105 | 58303.8244
570 | double | L4+U15 | 操作：开S13-1 + 不操作（U15 基本策略） | 140700 | 0 | 140700 | - | 6.297e-07 | 58298.3025 | 5.6105 | 58303.913
570 | double | L15+U31 | 打开开关 S9 + 不操作（U31 基本策略） | 271200 | 0 | 271200 | - | 3.4665e-06 | 58299.2426 | 5.6105 | 58304.8531
570 | double | L15+U32 | 打开开关 S9 + 不操作（U32 基本策略） | 708000 | 0 | 708000 | - | 3.4665e-06 | 58301.6969 | 5.6105 | 58307.3073
570 | double | L15+U33 | 打开开关 S9 + 不操作（U33 基本策略） | 339000 | 0 | 339000 | - | 3.4665e-06 | 58302.872 | 5.6105 | 58308.4825
570 | double | L15+U34 | 打开开关 S9 + 不操作（U34 基本策略） | 203400 | 0 | 203400 | - | 3.4665e-06 | 58303.5771 | 5.6105 | 58309.1876
570 | double | L15+U35 | 打开开关 S9 + 不操作（U35 基本策略） | 26800 | 0 | 26800 | - | 3.4665e-06 | 58303.67 | 5.6105 | 58309.2805
570 | double | L15+U36 | 打开开关 S9 + 不操作（U36 基本策略） | 354000 | 0 | 354000 | - | 3.4665e-06 | 58304.8971 | 5.6105 | 58310.5076
570 | double | L15+U37 | 打开开关 S9 + 不操作（U37 基本策略） | 60300 | 0 | 60300 | - | 3.4665e-06 | 58305.1062 | 5.6105 | 58310.7166
570 | double | L15+U38 | 打开开关 S9 + 不操作（U38 基本策略） | 474600 | 0 | 474600 | - | 3.4665e-06 | 58306.7514 | 5.6105 | 58312.3618
570 | double | L15+U39 | 打开开关 S9 + 不操作（U39 基本策略） | 60300 | 0 | 60300 | - | 3.4665e-06 | 58306.9604 | 5.6105 | 58312.5709
570 | double | L15+U40 | 打开开关 S9 + 不操作（U40 基本策略） | 424800 | 0 | 424800 | - | 3.4665e-06 | 58308.433 | 5.6105 | 58314.0434
570 | double | L15+U41 | 打开开关 S9 + 不操作（U41 基本策略） | 40200 | 0 | 40200 | - | 3.4665e-06 | 58308.5723 | 5.6105 | 58314.1828
570 | double | L15+U42 | 打开开关 S9 + 不操作（U42 基本策略） | 226000 | 0 | 226000 | - | 3.4665e-06 | 58309.3557 | 5.6105 | 58314.9662
570 | double | L15+U43 | 打开开关 S9 + 不操作（U43 基本策略） | 26800 | 0 | 26800 | - | 3.4665e-06 | 58309.4486 | 5.6105 | 58315.0591
570 | double | L15+U44 | 打开开关 S9 + 不操作（U44 基本策略） | 40200 | 0 | 40200 | - | 3.4665e-06 | 58309.588 | 5.6105 | 58315.1984
570 | double | L15+U45 | 打开开关 S9 + 不操作（U45 基本策略） | 424800 | 0 | 424800 | - | 3.4665e-06 | 58311.0605 | 5.6105 | 58316.671
570 | double | L15+U46 | 打开开关 S9 + 不操作（U46 基本策略） | 100500 | 0 | 100500 | - | 3.4665e-06 | 58311.4089 | 5.6105 | 58317.0194
570 | double | L15+U47 | 打开开关 S9 + 不操作（U47 基本策略） | 708000 | 0 | 708000 | - | 3.4665e-06 | 58313.8632 | 5.6105 | 58319.4737
570 | double | L15+U48 | 打开开关 S9 + 不操作（U48 基本策略） | 281400 | 0 | 281400 | - | 3.4665e-06 | 58314.8387 | 5.6105 | 58320.4491
570 | double | L15+U49 | 打开开关 S9 + 不操作（U49 基本策略） | 949200 | 0 | 949200 | - | 3.4665e-06 | 58318.1291 | 5.6105 | 58323.7395
570 | double | L15+U50 | 打开开关 S9 + 不操作（U50 基本策略） | 40200 | 0 | 40200 | - | 3.4665e-06 | 58318.2684 | 5.6105 | 58323.8789
570 | double | L15+U51 | 打开开关 S9 + 不操作（U51 基本策略） | 281400 | 0 | 281400 | - | 3.4665e-06 | 58319.2439 | 5.6105 | 58324.8543
570 | double | L15+U52 | 打开开关 S9 + 不操作（U52 基本策略） | 134000 | 0 | 134000 | - | 3.4665e-06 | 58319.7084 | 5.6105 | 58325.3188
570 | double | L15+U53 | 打开开关 S9 + 不操作（U53 基本策略） | 452000 | 0 | 452000 | - | 3.4665e-06 | 58321.2752 | 5.6105 | 58326.8857
570 | double | L15+U54 | 打开开关 S9 + 不操作（U54 基本策略） | 100500 | 0 | 100500 | - | 3.4665e-06 | 58321.6236 | 5.6105 | 58327.2341
570 | double | L15+U55 | 打开开关 S9 + 不操作（U55 基本策略） | 134000 | 0 | 134000 | - | 3.4665e-06 | 58322.0881 | 5.6105 | 58327.6986
570 | double | L15+U56 | 打开开关 S9 + 不操作（U56 基本策略） | 90400 | 0 | 90400 | - | 3.4665e-06 | 58322.4015 | 5.6105 | 58328.012
570 | double | L15+U57 | 打开开关 S9 + 不操作（U57 基本策略） | 80400 | 0 | 80400 | - | 3.4665e-06 | 58322.6802 | 5.6105 | 58328.2907
570 | double | L15+U58 | 打开开关 S9 + 不操作（U58 基本策略） | 212400 | 0 | 212400 | - | 3.4665e-06 | 58323.4165 | 5.6105 | 58329.0269
570 | double | L15+U59 | 打开开关 S9 + 不操作（U59 基本策略） | 30150 | 0 | 30150 | - | 3.4665e-06 | 58323.521 | 5.6105 | 58329.1315
570 | double | L15+U60 | 打开开关 S9 + 不操作（U60 基本策略） | 40200 | 0 | 40200 | - | 3.4665e-06 | 58323.6603 | 5.6105 | 58329.2708
570 | double | L4+S14 | 操作：开S13-1 + 打开开关 S13 | 0 | 0 | 0 | - | 2.5112e-07 | 58323.6603 | 5.6105 | 58329.2708
570 | double | L4+S15 | 操作：开S13-1 + 不操作（S15 基本策略） | 0 | 0 | 0 | - | 2.5112e-07 | 58323.6603 | 5.6105 | 58329.2708
570 | double | L4+S16 | 操作：开S13-1 + 打开开关 S15 | 0 | 0 | 0 | - | 2.5112e-07 | 58323.6603 | 5.6105 | 58329.2708
570 | double | L4+S17 | 操作：开S13-1 + 不操作（S17 基本策略） | 0 | 0 | 0 | - | 2.5112e-07 | 58323.6603 | 5.6105 | 58329.2708
570 | double | L4+S18 | 操作：开S13-1 + 打开开关 S17 | 0 | 0 | 0 | - | 2.5112e-07 | 58323.6603 | 5.6105 | 58329.2708
570 | double | L4+S19 | 操作：开S13-1 + 不操作（S19 基本策略） | 691000 | 0 | 691000 | - | 2.5112e-07 | 58323.8339 | 5.6105 | 58329.4443
570 | double | L4+S20 | 操作：开S13-1 + 不操作（S20 基本策略） | 266200 | 0 | 266200 | - | 2.5112e-07 | 58323.9007 | 5.6105 | 58329.5112
570 | double | L4+S21 | 操作：开S13-1 + 不操作（S21 基本策略） | 808500 | 0 | 808500 | - | 2.5112e-07 | 58324.1038 | 5.6105 | 58329.7142
570 | double | L4+S22 | 操作：开S13-1 + 不操作（S22 基本策略） | 0 | 0 | 0 | - | 2.5112e-07 | 58324.1038 | 5.6105 | 58329.7142
570 | double | L4+S23 | 操作：开S13-1 + 不操作（S23 基本策略） | 1404800 | 0 | 1404800 | - | 2.5112e-07 | 58324.4565 | 5.6105 | 58330.067
570 | double | L4+S24 | 操作：开S13-1 + 不操作（S24 基本策略） | 415400 | 0 | 415400 | - | 2.5112e-07 | 58324.5609 | 5.6105 | 58330.1713
570 | double | L4+S25 | 操作：开S13-1 + 不操作（S25 基本策略） | 0 | 0 | 0 | - | 2.5112e-07 | 58324.5609 | 5.6105 | 58330.1713
570 | double | L4+S26 | 操作：开S62-3+开S13-1 + 打开开关 S25 | 0 | 0 | 0 | - | 2.5112e-07 | 58324.5609 | 5.6105 | 58330.1713
570 | double | L4+S27 | 操作：开S62-3+开S13-1(源:L4) | 0 | 0 | 0 | - | 2.5112e-07 | 58324.5609 | 5.6105 | 58330.1713
570 | double | L4+S28 | 操作：开S13-1 + 不操作（S28 基本策略） | 242550 | 0 | 242550 | - | 2.5112e-07 | 58324.6218 | 5.6105 | 58330.2322
570 | double | L4+S29 | 操作：开S62-3+开S13-1(源:L4) | 0 | 0 | 0 | - | 2.5112e-07 | 58324.6218 | 5.6105 | 58330.2322
570 | double | L4+S13-1 | 不操作（L4 基本策略）(源:L4) | 3633300 | 0 | 3633300 | - | 2.5112e-07 | 58325.5342 | 5.6105 | 58331.1446
570 | double | L4+S29-2 | 操作：开S13-1(源:L4) | 0 | 0 | 0 | - | 2.5112e-07 | 58325.5342 | 5.6105 | 58331.1446
570 | double | L4+S62-3 | 操作：开S13-1(源:L4) | 0 | 0 | 0 | - | 2.5112e-07 | 58325.5342 | 5.6105 | 58331.1446
570 | double | L4+CB1 | 操作：开S13-1+开S29-2(源:L4) | 0 | 0 | 0 | - | 2.5112e-07 | 58325.5342 | 5.6105 | 58331.1446
570 | double | L4+CB2 | 操作：开S62-3+开S13-1+开S29-2(源:L4) | 0 | 976906.9065 | 976906.9065 | - | 2.5112e-07 | 58325.5342 | 5.8558 | 58331.39
570 | double | L4+CB3 | 操作：开S13-1+开S29-2(源:L4) | 0 | 0 | 0 | - | 2.5112e-07 | 58325.5342 | 5.8558 | 58331.39
570 | double | L4+DG1 | 操作：开S13-1 + 打开开关 S7 | 0 | 0 | 0 | - | 6.297e-07 | 58325.5342 | 5.8558 | 58331.39
570 | double | L4+DG2 | 操作：开S13-1 + 打开开关 S9 | 0 | 0 | 0 | - | 6.297e-07 | 58325.5342 | 5.8558 | 58331.39
570 | double | L4+DG3 | 操作：开S13-1 + 打开开关 S13 | 0 | 0 | 0 | - | 6.297e-07 | 58325.5342 | 5.8558 | 58331.39
570 | double | L4+DG4 | 操作：开S13-1 + 打开开关 S15 | 0 | 0 | 0 | - | 6.297e-07 | 58325.5342 | 5.8558 | 58331.39
570 | double | L4+DG5 | 操作：开S13-1 + 打开开关 S17 | 0 | 0 | 0 | - | 6.297e-07 | 58325.5342 | 5.8558 | 58331.39
570 | double | L4+DG6 | 操作：关S27+开S62-3+开S13-1 + 打开开关 S22 | 0 | 0 | 0 | - | 6.297e-07 | 58325.5342 | 5.8558 | 58331.39
570 | double | L4+DG7 | 操作：开S13-1 + 不操作（DG7 基本策略） | 0 | 0 | 0 | - | 6.297e-07 | 58325.5342 | 5.8558 | 58331.39
570 | double | L4+DG8 | 操作：关S27+开S62-3+开S13-1 + 打开开关 S25 | 0 | 0 | 0 | - | 6.297e-07 | 58325.5342 | 5.8558 | 58331.39
570 | double | L6+S14 | 操作：开S13-1 + 打开开关 S13 | 0 | 0 | 0 | - | 4.2828e-06 | 58325.5342 | 5.8558 | 58331.39
570 | double | L6+S15 | 操作：开S13-1 + 不操作（S15 基本策略） | 0 | 0 | 0 | - | 4.2828e-06 | 58325.5342 | 5.8558 | 58331.39
570 | double | L6+S16 | 操作：开S13-1 + 打开开关 S15 | 0 | 0 | 0 | - | 4.2828e-06 | 58325.5342 | 5.8558 | 58331.39
570 | double | L6+S17 | 操作：开S13-1 + 不操作（S17 基本策略） | 0 | 0 | 0 | - | 4.2828e-06 | 58325.5342 | 5.8558 | 58331.39
570 | double | L6+S18 | 操作：开S13-1 + 打开开关 S17 | 0 | 0 | 0 | - | 4.2828e-06 | 58325.5342 | 5.8558 | 58331.39
570 | double | L6+S19 | 操作：开S13-1 + 不操作（S19 基本策略） | 691000 | 0 | 691000 | - | 4.2828e-06 | 58328.4936 | 5.8558 | 58334.3494
570 | double | L6+S20 | 操作：开S13-1 + 不操作（S20 基本策略） | 266200 | 0 | 266200 | - | 4.2828e-06 | 58329.6337 | 5.8558 | 58335.4895
570 | double | L6+S21 | 操作：开S13-1 + 不操作（S21 基本策略） | 808500 | 0 | 808500 | - | 4.2828e-06 | 58333.0963 | 5.8558 | 58338.9521
570 | double | L6+S22 | 操作：开S13-1 + 不操作（S22 基本策略） | 0 | 0 | 0 | - | 4.2828e-06 | 58333.0963 | 5.8558 | 58338.9521
570 | double | L6+S23 | 操作：开S13-1 + 不操作（S23 基本策略） | 1404800 | 0 | 1404800 | - | 4.2828e-06 | 58339.1128 | 5.8558 | 58344.9686
570 | double | L6+S24 | 操作：开S13-1 + 不操作（S24 基本策略） | 415400 | 0 | 415400 | - | 4.2828e-06 | 58340.8919 | 5.8558 | 58346.7477
570 | double | L6+S25 | 操作：开S13-1 + 不操作（S25 基本策略） | 0 | 0 | 0 | - | 4.2828e-06 | 58340.8919 | 5.8558 | 58346.7477
570 | double | L6+S26 | 操作：开S13-1 + 打开开关 S25 | 0 | 0 | 0 | - | 4.2828e-06 | 58340.8919 | 5.8558 | 58346.7477
570 | double | L6+S27 | 操作：开S62-3+开S13-1(源:L6) | 0 | 0 | 0 | - | 4.2828e-06 | 58340.8919 | 5.8558 | 58346.7477
570 | double | L6+S28 | 操作：开S13-1 + 不操作（S28 基本策略） | 242550 | 0 | 242550 | - | 4.2828e-06 | 58341.9307 | 5.8558 | 58347.7865
570 | double | L6+S29 | 操作：开S62-3+开S13-1(源:L6) | 0 | 0 | 0 | - | 4.2828e-06 | 58341.9307 | 5.8558 | 58347.7865
570 | double | L6+S13-1 | 操作：关S5(源:L6) | 1898600 | 0 | 1898600 | - | 4.2828e-06 | 58350.0621 | 5.8558 | 58355.9178
570 | double | L6+S29-2 | 操作：开S13-1(源:L6) | 0 | 0 | 0 | - | 4.2828e-06 | 58350.0621 | 5.8558 | 58355.9178
570 | double | L6+S62-3 | 操作：开S13-1(源:L6) | 0 | 0 | 0 | - | 4.2828e-06 | 58350.0621 | 5.8558 | 58355.9178
570 | double | L6+CB1 | 操作：开S13-1+开S29-2(源:L6) | 0 | 0 | 0 | - | 4.2828e-06 | 58350.0621 | 5.8558 | 58355.9178
570 | double | L6+CB2 | 操作：开S62-3+开S13-1(源:L6) | 0 | 413303.1244 | 413303.1244 | - | 4.2828e-06 | 58350.0621 | 7.6259 | 58357.6879
570 | double | L6+CB3 | 操作：开S62-3+开S13-1(源:L6) | 0 | 0 | 0 | - | 4.2828e-06 | 58350.0621 | 7.6259 | 58357.6879
570 | double | L6+DG1 | 操作：开S13-1 + 打开开关 S7 | 0 | 0 | 0 | - | 1.0739e-05 | 58350.0621 | 7.6259 | 58357.6879
570 | double | L6+DG2 | 操作：开S13-1 + 打开开关 S9 | 0 | 0 | 0 | - | 1.0739e-05 | 58350.0621 | 7.6259 | 58357.6879
570 | double | L6+DG3 | 操作：开S13-1 + 打开开关 S13 | 0 | 0 | 0 | - | 1.0739e-05 | 58350.0621 | 7.6259 | 58357.6879
570 | double | L6+DG4 | 操作：开S13-1 + 打开开关 S15 | 0 | 0 | 0 | - | 1.0739e-05 | 58350.0621 | 7.6259 | 58357.6879
570 | double | L6+DG5 | 操作：开S13-1 + 打开开关 S17 | 0 | 0 | 0 | - | 1.0739e-05 | 58350.0621 | 7.6259 | 58357.6879
570 | double | L6+DG6 | 操作：开S13-1 + 打开开关 S22 | 0 | 0 | 0 | - | 1.0739e-05 | 58350.0621 | 7.6259 | 58357.6879
570 | double | L6+DG7 | 操作：开S13-1 + 不操作（DG7 基本策略） | 0 | 0 | 0 | - | 1.0739e-05 | 58350.0621 | 7.6259 | 58357.6879
570 | double | L6+DG8 | 操作：开S13-1 + 打开开关 S25 | 0 | 0 | 0 | - | 1.0739e-05 | 58350.0621 | 7.6259 | 58357.6879
570 | double | L8+S14 | 操作：开S13-1 + 打开开关 S13 | 0 | 0 | 0 | - | 3.0454e-06 | 58350.0621 | 7.6259 | 58357.6879
570 | double | L8+S15 | 操作：开S13-1 + 不操作（S15 基本策略） | 0 | 0 | 0 | - | 3.0454e-06 | 58350.0621 | 7.6259 | 58357.6879
570 | double | L8+S16 | 操作：开S13-1 + 打开开关 S15 | 0 | 0 | 0 | - | 3.0454e-06 | 58350.0621 | 7.6259 | 58357.6879
570 | double | L8+S17 | 操作：开S13-1 + 不操作（S17 基本策略） | 0 | 0 | 0 | - | 3.0454e-06 | 58350.0621 | 7.6259 | 58357.6879
570 | double | L8+S18 | 操作：开S13-1 + 打开开关 S17 | 0 | 0 | 0 | - | 3.0454e-06 | 58350.0621 | 7.6259 | 58357.6879
570 | double | L8+S19 | 操作：开S13-1 + 不操作（S19 基本策略） | 691000 | 0 | 691000 | - | 3.0454e-06 | 58352.1664 | 7.6259 | 58359.7923
570 | double | L8+S20 | 操作：开S13-1 + 不操作（S20 基本策略） | 266200 | 0 | 266200 | - | 3.0454e-06 | 58352.9771 | 7.6259 | 58360.603
570 | double | L8+S21 | 操作：开S13-1 + 不操作（S21 基本策略） | 808500 | 0 | 808500 | - | 3.0454e-06 | 58355.4392 | 7.6259 | 58363.0651
570 | double | L8+S22 | 操作：开S13-1 + 不操作（S22 基本策略） | 0 | 0 | 0 | - | 3.0454e-06 | 58355.4392 | 7.6259 | 58363.0651
570 | double | L8+S23 | 操作：开S13-1 + 不操作（S23 基本策略） | 1404800 | 0 | 1404800 | - | 3.0454e-06 | 58359.7174 | 7.6259 | 58367.3433
570 | double | L8+S24 | 操作：开S13-1 + 不操作（S24 基本策略） | 415400 | 0 | 415400 | - | 3.0454e-06 | 58360.9824 | 7.6259 | 58368.6083
570 | double | L8+S25 | 操作：开S13-1 + 不操作（S25 基本策略） | 0 | 0 | 0 | - | 3.0454e-06 | 58360.9824 | 7.6259 | 58368.6083
570 | double | L8+S26 | 操作：开S13-1 + 打开开关 S25 | 0 | 0 | 0 | - | 3.0454e-06 | 58360.9824 | 7.6259 | 58368.6083
570 | double | L8+S27 | 操作：开S62-3+开S13-1(源:L8) | 0 | 0 | 0 | - | 3.0454e-06 | 58360.9824 | 7.6259 | 58368.6083
570 | double | L8+S28 | 操作：开S13-1 + 不操作（S28 基本策略） | 242550 | 0 | 242550 | - | 3.0454e-06 | 58361.7211 | 7.6259 | 58369.3469
570 | double | L8+S29 | 操作：开S62-3+开S13-1(源:L8) | 0 | 0 | 0 | - | 3.0454e-06 | 58361.7211 | 7.6259 | 58369.3469
570 | double | L8+S13-1 | 不操作（L8 基本策略）(源:L8) | 1646000 | 0 | 1646000 | - | 3.0454e-06 | 58366.7337 | 7.6259 | 58374.3596
570 | double | L8+S29-2 | 操作：开S13-1(源:L8) | 0 | 0 | 0 | - | 3.0454e-06 | 58366.7337 | 7.6259 | 58374.3596
570 | double | L8+S62-3 | 操作：开S13-1(源:L8) | 0 | 0 | 0 | - | 3.0454e-06 | 58366.7337 | 7.6259 | 58374.3596
570 | double | L8+CB1 | 操作：开S13-1+开S29-2(源:L8) | 0 | 0 | 0 | - | 3.0454e-06 | 58366.7337 | 7.6259 | 58374.3596
570 | double | L8+CB2 | 操作：开S62-3+开S13-1(源:L8) | 0 | 353328.5198 | 353328.5198 | - | 3.0454e-06 | 58366.7337 | 8.7019 | 58375.4356
570 | double | L8+CB3 | 操作：开S62-3+开S13-1(源:L8) | 0 | 0 | 0 | - | 3.0454e-06 | 58366.7337 | 8.7019 | 58375.4356
570 | double | L8+DG1 | 操作：开S13-1 + 打开开关 S7 | 0 | 0 | 0 | - | 7.6364e-06 | 58366.7337 | 8.7019 | 58375.4356
570 | double | L8+DG2 | 操作：开S13-1 + 打开开关 S9 | 0 | 0 | 0 | - | 7.6364e-06 | 58366.7337 | 8.7019 | 58375.4356
570 | double | L8+DG3 | 操作：开S13-1 + 打开开关 S13 | 0 | 0 | 0 | - | 7.6364e-06 | 58366.7337 | 8.7019 | 58375.4356
570 | double | L8+DG4 | 操作：开S13-1 + 打开开关 S15 | 0 | 0 | 0 | - | 7.6364e-06 | 58366.7337 | 8.7019 | 58375.4356
570 | double | L8+DG5 | 操作：开S13-1 + 打开开关 S17 | 0 | 0 | 0 | - | 7.6364e-06 | 58366.7337 | 8.7019 | 58375.4356
570 | double | L8+DG6 | 操作：开S13-1 + 打开开关 S22 | 0 | 0 | 0 | - | 7.6364e-06 | 58366.7337 | 8.7019 | 58375.4356
570 | double | L8+DG7 | 操作：开S13-1 + 不操作（DG7 基本策略） | 0 | 0 | 0 | - | 7.6364e-06 | 58366.7337 | 8.7019 | 58375.4356
570 | double | L8+DG8 | 操作：开S13-1 + 打开开关 S25 | 0 | 0 | 0 | - | 7.6364e-06 | 58366.7337 | 8.7019 | 58375.4356
570 | double | L2+S14 | 操作：开S29-2 + 打开开关 S13 | 0 | 0 | 0 | - | 1.2555e-07 | 58366.7337 | 8.7019 | 58375.4356
570 | double | L2+S15 | 操作：开S29-2 + 不操作（S15 基本策略） | 0 | 0 | 0 | - | 1.2555e-07 | 58366.7337 | 8.7019 | 58375.4356
570 | double | L2+S16 | 操作：开S29-2 + 打开开关 S15 | 0 | 0 | 0 | - | 1.2555e-07 | 58366.7337 | 8.7019 | 58375.4356
570 | double | L2+S17 | 操作：开S29-2 + 不操作（S17 基本策略） | 0 | 0 | 0 | - | 1.2555e-07 | 58366.7337 | 8.7019 | 58375.4356
570 | double | L2+S18 | 操作：开S29-2 + 打开开关 S17 | 0 | 0 | 0 | - | 1.2555e-07 | 58366.7337 | 8.7019 | 58375.4356
570 | double | L2+S19 | 操作：开S29-2 + 不操作（S19 基本策略） | 691000 | 0 | 691000 | - | 1.2555e-07 | 58366.8205 | 8.7019 | 58375.5224
570 | double | L2+S20 | 操作：开S29-2 + 不操作（S20 基本策略） | 266200 | 0 | 266200 | - | 1.2555e-07 | 58366.8539 | 8.7019 | 58375.5558
570 | double | L2+S21 | 操作：开S13-1 + 不操作（S21 基本策略） | 808500 | 0 | 808500 | - | 1.2555e-07 | 58366.9554 | 8.7019 | 58375.6573
570 | double | L2+S22 | 操作：开S29-2 + 不操作（S22 基本策略） | 0 | 0 | 0 | - | 1.2555e-07 | 58366.9554 | 8.7019 | 58375.6573
570 | double | L2+S23 | 操作：开S13-1 + 不操作（S23 基本策略） | 1404800 | 0 | 1404800 | - | 1.2555e-07 | 58367.1318 | 8.7019 | 58375.8337
570 | double | L2+S24 | 操作：开S13-1 + 不操作（S24 基本策略） | 415400 | 0 | 415400 | - | 1.2555e-07 | 58367.1839 | 8.7019 | 58375.8858
570 | double | L2+S25 | 操作：开S29-2 + 不操作（S25 基本策略） | 0 | 0 | 0 | - | 1.2555e-07 | 58367.1839 | 8.7019 | 58375.8858
570 | double | L2+S26 | 操作：开S29-2 + 打开开关 S25 | 0 | 0 | 0 | - | 1.2555e-07 | 58367.1839 | 8.7019 | 58375.8858
570 | double | L2+S27 | 操作：开S62-3+开S13-1(源:L2) | 0 | 0 | 0 | - | 1.2555e-07 | 58367.1839 | 8.7019 | 58375.8858
570 | double | L2+S28 | 操作：开S29-2 + 不操作（S28 基本策略） | 242550 | 0 | 242550 | - | 1.2555e-07 | 58367.2144 | 8.7019 | 58375.9163
570 | double | L2+S29 | 操作：开S62-3+开S13-1(源:L2) | 0 | 0 | 0 | - | 1.2555e-07 | 58367.2144 | 8.7019 | 58375.9163
570 | double | L2+S13-1 | 操作：开S29-2(源:L2) | 0 | 0 | 0 | - | 1.2555e-07 | 58367.2144 | 8.7019 | 58375.9163
570 | double | L2+S29-2 | 操作：开S62-3+开S13-1(源:L2) | 0 | 0 | 0 | - | 1.2555e-07 | 58367.2144 | 8.7019 | 58375.9163
570 | double | L2+S62-3 | 操作：开S29-2(源:L2) | 0 | 0 | 0 | - | 1.2555e-07 | 58367.2144 | 8.7019 | 58375.9163
570 | double | L2+CB1 | 操作：开S29-2(源:L2) | 67000 | 0 | 67000 | - | 1.2555e-07 | 58367.2228 | 8.7019 | 58375.9247
570 | double | L2+CB2 | 操作：关S1+开S62-3+开S29-2(源:L2) | 40200 | 75312.5735 | 115512.5735 | - | 1.2555e-07 | 58367.2278 | 8.7114 | 58375.9392
570 | double | L2+CB3 | 操作：开S62-3+开S13-1(源:L2) | 0 | 343018.5843 | 343018.5843 | - | 1.2555e-07 | 58367.2278 | 8.7544 | 58375.9823
570 | double | L2+DG1 | 操作：开S29-2 + 打开开关 S7 | 0 | 0 | 0 | - | 3.1482e-07 | 58367.2278 | 8.7544 | 58375.9823
570 | double | L2+DG2 | 操作：开S29-2 + 打开开关 S9 | 0 | 0 | 0 | - | 3.1482e-07 | 58367.2278 | 8.7544 | 58375.9823
570 | double | L2+DG3 | 操作：开S29-2 + 打开开关 S13 | 0 | 0 | 0 | - | 3.1482e-07 | 58367.2278 | 8.7544 | 58375.9823
570 | double | L2+DG4 | 操作：开S29-2 + 打开开关 S15 | 0 | 0 | 0 | - | 3.1482e-07 | 58367.2278 | 8.7544 | 58375.9823
570 | double | L2+DG5 | 操作：开S29-2 + 打开开关 S17 | 0 | 0 | 0 | - | 3.1482e-07 | 58367.2278 | 8.7544 | 58375.9823
570 | double | L2+DG6 | 操作：开S29-2 + 打开开关 S22 | 0 | 0 | 0 | - | 3.1482e-07 | 58367.2278 | 8.7544 | 58375.9823
570 | double | L2+DG7 | 操作：开S29-2 + 不操作（DG7 基本策略） | 0 | 0 | 0 | - | 3.1482e-07 | 58367.2278 | 8.7544 | 58375.9823
570 | double | L2+DG8 | 操作：开S29-2 + 打开开关 S25 | 0 | 0 | 0 | - | 3.1482e-07 | 58367.2278 | 8.7544 | 58375.9823
570 | double | L8+U46 | 操作：开S13-1 + 不操作（U46 基本策略） | 100500 | 0 | 100500 | - | 7.6364e-06 | 58367.9953 | 8.7544 | 58376.7497
570 | double | L8+U47 | 操作：开S13-1 + 不操作（U47 基本策略） | 708000 | 0 | 708000 | - | 7.6364e-06 | 58373.4018 | 8.7544 | 58382.1563
570 | double | L8+U48 | 操作：开S13-1 + 不操作（U48 基本策略） | 281400 | 0 | 281400 | - | 7.6364e-06 | 58375.5507 | 8.7544 | 58384.3051
570 | double | L8+U49 | 操作：开S13-1 + 不操作（U49 基本策略） | 949200 | 0 | 949200 | - | 7.6364e-06 | 58382.7991 | 8.7544 | 58391.5536
570 | double | L8+U50 | 操作：开S13-1 + 不操作（U50 基本策略） | 40200 | 0 | 40200 | - | 7.6364e-06 | 58383.1061 | 8.7544 | 58391.8605
570 | double | L8+U51 | 操作：开S13-1 + 不操作（U51 基本策略） | 281400 | 0 | 281400 | - | 7.6364e-06 | 58385.255 | 8.7544 | 58394.0094
570 | double | L8+U52 | 操作：开S13-1 + 不操作（U52 基本策略） | 134000 | 0 | 134000 | - | 7.6364e-06 | 58386.2783 | 8.7544 | 58395.0327
570 | double | L8+U53 | 操作：开S13-1 + 不操作（U53 基本策略） | 452000 | 0 | 452000 | - | 7.6364e-06 | 58389.7299 | 8.7544 | 58398.4843
570 | double | L8+U54 | 操作：开S13-1 + 不操作（U54 基本策略） | 100500 | 0 | 100500 | - | 7.6364e-06 | 58390.4973 | 8.7544 | 58399.2518
570 | double | L8+U55 | 操作：开S13-1 + 不操作（U55 基本策略） | 134000 | 0 | 134000 | - | 7.6364e-06 | 58391.5206 | 8.7544 | 58400.275
570 | double | L8+U56 | 操作：开S13-1 + 不操作（U56 基本策略） | 90400 | 0 | 90400 | - | 7.6364e-06 | 58392.2109 | 8.7544 | 58400.9654
570 | double | L8+U57 | 操作：开S13-1 + 不操作（U57 基本策略） | 80400 | 0 | 80400 | - | 7.6364e-06 | 58392.8249 | 8.7544 | 58401.5793
570 | double | L8+U58 | 操作：开S13-1 + 不操作（U58 基本策略） | 212400 | 0 | 212400 | - | 7.6364e-06 | 58394.4469 | 8.7544 | 58403.2013
570 | double | L8+U59 | 操作：开S13-1 + 不操作（U59 基本策略） | 30150 | 0 | 30150 | - | 7.6364e-06 | 58394.6771 | 8.7544 | 58403.4315
570 | double | L8+U60 | 操作：开S13-1 + 不操作（U60 基本策略） | 40200 | 0 | 40200 | - | 7.6364e-06 | 58394.9841 | 8.7544 | 58403.7385
570 | double | L8+U61 | 操作：开S13-1 + 不操作（U61 基本策略） | 318600 | 0 | 318600 | - | 7.6364e-06 | 58397.417 | 8.7544 | 58406.1714
570 | double | L8+U62 | 操作：开S13-1 + 不操作（U62 基本策略） | 80400 | 0 | 80400 | - | 7.6364e-06 | 58398.031 | 8.7544 | 58406.7854
570 | double | L8+S1 | 操作：开S13-1+开S29-2(源:L8) | 0 | 0 | 0 | - | 3.0454e-06 | 58398.031 | 8.7544 | 58406.7854
570 | double | L8+S2 | 操作：开S13-1(源:L8) | 292800 | 0 | 292800 | - | 3.0454e-06 | 58398.9227 | 8.7544 | 58407.6771
570 | double | L8+S3 | 操作：开S13-1(源:L8) | 40200 | 0 | 40200 | - | 3.0454e-06 | 58399.0451 | 8.7544 | 58407.7995
570 | double | L8+S4 | 操作：开S13-1(源:L8) | 424800 | 0 | 424800 | - | 3.0454e-06 | 58400.3388 | 8.7544 | 58409.0932
570 | double | L8+S5 | 操作：开S13-1(源:L8) | 897800 | 0 | 897800 | - | 3.0454e-06 | 58403.0729 | 8.7544 | 58411.8273
570 | double | L8+S6 | 操作：开S13-1 + 不操作（S6 基本策略） | 1627500 | 0 | 1627500 | - | 3.0454e-06 | 58408.0292 | 8.7544 | 58416.7836
570 | double | L8+S7 | 操作：开S13-1 + 不操作（S7 基本策略） | 0 | 0 | 0 | - | 3.0454e-06 | 58408.0292 | 8.7544 | 58416.7836
570 | double | L8+S8 | 操作：开S13-1+开S29-2(源:L8) | 0 | 0 | 0 | - | 3.0454e-06 | 58408.0292 | 8.7544 | 58416.7836
570 | double | L8+S9 | 操作：开S13-1 + 不操作（S9 基本策略） | 0 | 0 | 0 | - | 3.0454e-06 | 58408.0292 | 8.7544 | 58416.7836
570 | double | L8+S10 | 操作：开S13-1 + 打开开关 S9 | 0 | 0 | 0 | - | 3.0454e-06 | 58408.0292 | 8.7544 | 58416.7836
570 | double | L8+S11 | 操作：开S13-1+开S29-2(源:L8) | 0 | 0 | 0 | - | 3.0454e-06 | 58408.0292 | 8.7544 | 58416.7836
570 | double | L8+S12 | 操作：开S13-1+开S29-2(源:L8) | 0 | 0 | 0 | - | 3.0454e-06 | 58408.0292 | 8.7544 | 58416.7836
570 | double | L8+S13 | 操作：开S13-1 + 不操作（S13 基本策略） | 0 | 0 | 0 | - | 3.0454e-06 | 58408.0292 | 8.7544 | 58416.7836
570 | double | L6+U46 | 操作：开S13-1 + 不操作（U46 基本策略） | 100500 | 0 | 100500 | - | 1.0739e-05 | 58409.1085 | 8.7544 | 58417.8629
570 | double | L6+U47 | 操作：开S13-1 + 不操作（U47 基本策略） | 708000 | 0 | 708000 | - | 1.0739e-05 | 58416.7119 | 8.7544 | 58425.4664
570 | double | L6+U48 | 操作：开S13-1 + 不操作（U48 基本策略） | 281400 | 0 | 281400 | - | 1.0739e-05 | 58419.734 | 8.7544 | 58428.4884
570 | double | L6+U49 | 操作：开S13-1 + 不操作（U49 基本策略） | 949200 | 0 | 949200 | - | 1.0739e-05 | 58429.9277 | 8.7544 | 58438.6822
570 | double | L6+U50 | 操作：开S13-1 + 不操作（U50 基本策略） | 40200 | 0 | 40200 | - | 1.0739e-05 | 58430.3595 | 8.7544 | 58439.1139
570 | double | L6+U51 | 操作：开S13-1 + 不操作（U51 基本策略） | 281400 | 0 | 281400 | - | 1.0739e-05 | 58433.3815 | 8.7544 | 58442.1359
570 | double | L6+U52 | 操作：开S13-1 + 不操作（U52 基本策略） | 134000 | 0 | 134000 | - | 1.0739e-05 | 58434.8206 | 8.7544 | 58443.575
570 | double | L6+U53 | 操作：开S13-1 + 不操作（U53 基本策略） | 452000 | 0 | 452000 | - | 1.0739e-05 | 58439.6747 | 8.7544 | 58448.4292
570 | double | L6+U54 | 操作：开S13-1 + 不操作（U54 基本策略） | 100500 | 0 | 100500 | - | 1.0739e-05 | 58440.754 | 8.7544 | 58449.5085
570 | double | L6+U55 | 操作：开S13-1 + 不操作（U55 基本策略） | 134000 | 0 | 134000 | - | 1.0739e-05 | 58442.1931 | 8.7544 | 58450.9475
570 | double | L6+U56 | 操作：开S13-1 + 不操作（U56 基本策略） | 90400 | 0 | 90400 | - | 1.0739e-05 | 58443.1639 | 8.7544 | 58451.9184
570 | double | L6+U57 | 操作：开S13-1 + 不操作（U57 基本策略） | 80400 | 0 | 80400 | - | 1.0739e-05 | 58444.0274 | 8.7544 | 58452.7818
570 | double | L6+U58 | 操作：开S13-1 + 不操作（U58 基本策略） | 212400 | 0 | 212400 | - | 1.0739e-05 | 58446.3084 | 8.7544 | 58455.0628
570 | double | L6+U59 | 操作：开S13-1 + 不操作（U59 基本策略） | 30150 | 0 | 30150 | - | 1.0739e-05 | 58446.6322 | 8.7544 | 58455.3866
570 | double | L6+U60 | 操作：开S13-1 + 不操作（U60 基本策略） | 40200 | 0 | 40200 | - | 1.0739e-05 | 58447.0639 | 8.7544 | 58455.8184
570 | double | L6+U61 | 操作：开S13-1 + 不操作（U61 基本策略） | 318600 | 0 | 318600 | - | 1.0739e-05 | 58450.4855 | 8.7544 | 58459.2399
570 | double | L6+U62 | 操作：开S13-1 + 不操作（U62 基本策略） | 80400 | 0 | 80400 | - | 1.0739e-05 | 58451.3489 | 8.7544 | 58460.1033
570 | double | L6+S1 | 操作：开S13-1+开S29-2(源:L6) | 0 | 0 | 0 | - | 4.2828e-06 | 58451.3489 | 8.7544 | 58460.1033
570 | double | L6+S2 | 操作：开S13-1(源:L6) | 40200 | 0 | 40200 | - | 4.2828e-06 | 58451.5211 | 8.7544 | 58460.2755
570 | double | L6+S3 | 操作：开S13-1(源:L6) | 212400 | 0 | 212400 | - | 4.2828e-06 | 58452.4308 | 8.7544 | 58461.1852
570 | double | L6+S4 | 操作：开S13-1(源:L6) | 677400 | 0 | 677400 | - | 4.2828e-06 | 58455.3319 | 8.7544 | 58464.0864
570 | double | L6+S5 | 操作：开S13-1(源:L6) | 1150400 | 0 | 1150400 | - | 4.2828e-06 | 58460.2589 | 8.7544 | 58469.0133
570 | double | L6+S6 | 操作：开S13-1 + 不操作（S6 基本策略） | 1627500 | 0 | 1627500 | - | 4.2828e-06 | 58467.2292 | 8.7544 | 58475.9836
570 | double | L6+S7 | 操作：开S13-1 + 不操作（S7 基本策略） | 0 | 0 | 0 | - | 4.2828e-06 | 58467.2292 | 8.7544 | 58475.9836
570 | double | L6+S8 | 操作：开S13-1+开S29-2(源:L6) | 0 | 0 | 0 | - | 4.2828e-06 | 58467.2292 | 8.7544 | 58475.9836
570 | double | L6+S9 | 操作：开S13-1 + 不操作（S9 基本策略） | 0 | 0 | 0 | - | 4.2828e-06 | 58467.2292 | 8.7544 | 58475.9836
570 | double | L6+S10 | 操作：开S13-1 + 打开开关 S9 | 0 | 0 | 0 | - | 4.2828e-06 | 58467.2292 | 8.7544 | 58475.9836
570 | double | L6+S11 | 操作：开S13-1+开S29-2(源:L6) | 0 | 0 | 0 | - | 4.2828e-06 | 58467.2292 | 8.7544 | 58475.9836
570 | double | L6+S12 | 操作：开S13-1+开S29-2(源:L6) | 0 | 0 | 0 | - | 4.2828e-06 | 58467.2292 | 8.7544 | 58475.9836
570 | double | L6+S13 | 操作：开S13-1 + 不操作（S13 基本策略） | 0 | 0 | 0 | - | 4.2828e-06 | 58467.2292 | 8.7544 | 58475.9836
570 | double | L4+U46 | 操作：开S13-1 + 不操作（U46 基本策略） | 100500 | 0 | 100500 | - | 6.297e-07 | 58467.2924 | 8.7544 | 58476.0469
570 | double | L4+U47 | 操作：开S13-1 + 不操作（U47 基本策略） | 708000 | 0 | 708000 | - | 6.297e-07 | 58467.7383 | 8.7544 | 58476.4927
570 | double | L4+U48 | 操作：开S13-1 + 不操作（U48 基本策略） | 281400 | 0 | 281400 | - | 6.297e-07 | 58467.9155 | 8.7544 | 58476.6699
570 | double | L4+U49 | 操作：开S13-1 + 不操作（U49 基本策略） | 949200 | 0 | 949200 | - | 6.297e-07 | 58468.5132 | 8.7544 | 58477.2676
570 | double | L4+U50 | 操作：开S13-1 + 不操作（U50 基本策略） | 40200 | 0 | 40200 | - | 6.297e-07 | 58468.5385 | 8.7544 | 58477.2929
570 | double | L4+U51 | 操作：开S13-1 + 不操作（U51 基本策略） | 281400 | 0 | 281400 | - | 6.297e-07 | 58468.7157 | 8.7544 | 58477.4701
570 | double | L4+U52 | 操作：开S13-1 + 不操作（U52 基本策略） | 134000 | 0 | 134000 | - | 6.297e-07 | 58468.8001 | 8.7544 | 58477.5545
570 | double | L4+U53 | 操作：开S13-1 + 不操作（U53 基本策略） | 452000 | 0 | 452000 | - | 6.297e-07 | 58469.0847 | 8.7544 | 58477.8391
570 | double | L4+U54 | 操作：开S13-1 + 不操作（U54 基本策略） | 100500 | 0 | 100500 | - | 6.297e-07 | 58469.148 | 8.7544 | 58477.9024
570 | double | L4+U55 | 操作：开S13-1 + 不操作（U55 基本策略） | 134000 | 0 | 134000 | - | 6.297e-07 | 58469.2324 | 8.7544 | 58477.9868
570 | double | L4+U56 | 操作：开S13-1 + 不操作（U56 基本策略） | 90400 | 0 | 90400 | - | 6.297e-07 | 58469.2893 | 8.7544 | 58478.0437
570 | double | L4+U57 | 操作：开S13-1 + 不操作（U57 基本策略） | 80400 | 0 | 80400 | - | 6.297e-07 | 58469.3399 | 8.7544 | 58478.0943
570 | double | L4+U58 | 操作：开S13-1 + 不操作（U58 基本策略） | 212400 | 0 | 212400 | - | 6.297e-07 | 58469.4737 | 8.7544 | 58478.2281
570 | double | L4+U59 | 操作：开S13-1 + 不操作（U59 基本策略） | 30150 | 0 | 30150 | - | 6.297e-07 | 58469.4927 | 8.7544 | 58478.2471
570 | double | L4+U60 | 操作：开S13-1 + 不操作（U60 基本策略） | 40200 | 0 | 40200 | - | 6.297e-07 | 58469.518 | 8.7544 | 58478.2724
570 | double | L4+U61 | 操作：开S13-1 + 不操作（U61 基本策略） | 318600 | 0 | 318600 | - | 6.297e-07 | 58469.7186 | 8.7544 | 58478.473
570 | double | L4+U62 | 操作：开S13-1 + 不操作（U62 基本策略） | 80400 | 0 | 80400 | - | 6.297e-07 | 58469.7692 | 8.7544 | 58478.5236
570 | double | L4+S1 | 操作：开S13-1+开S29-2(源:L4) | 0 | 0 | 0 | - | 2.5112e-07 | 58469.7692 | 8.7544 | 58478.5236
570 | double | L4+S2 | 操作：开S13-1(源:L4) | 1694500 | 0 | 1694500 | - | 2.5112e-07 | 58470.1947 | 8.7544 | 58478.9492
570 | double | L4+S3 | 操作：开S13-1(源:L4) | 1947100 | 0 | 1947100 | - | 2.5112e-07 | 58470.6837 | 8.7544 | 58479.4381
570 | double | L4+S4 | 操作：开S13-1(源:L4) | 2412100 | 0 | 2412100 | - | 2.5112e-07 | 58471.2894 | 8.7544 | 58480.0439
570 | double | L4+S5 | 操作：关S2+开S13-1(源:L4) | 2885100 | 0 | 2885100 | - | 2.5112e-07 | 58472.014 | 8.7544 | 58480.7684
570 | double | L4+S6 | 操作：开S13-1 + 不操作（S6 基本策略） | 1627500 | 0 | 1627500 | - | 2.5112e-07 | 58472.4227 | 8.7544 | 58481.1771
570 | double | L4+S7 | 操作：开S13-1 + 不操作（S7 基本策略） | 0 | 0 | 0 | - | 2.5112e-07 | 58472.4227 | 8.7544 | 58481.1771
570 | double | L4+S8 | 操作：开S13-1+开S29-2(源:L4) | 0 | 0 | 0 | - | 2.5112e-07 | 58472.4227 | 8.7544 | 58481.1771
570 | double | L4+S9 | 操作：开S13-1 + 不操作（S9 基本策略） | 0 | 0 | 0 | - | 2.5112e-07 | 58472.4227 | 8.7544 | 58481.1771
570 | double | L4+S10 | 操作：开S13-1 + 打开开关 S9 | 0 | 0 | 0 | - | 2.5112e-07 | 58472.4227 | 8.7544 | 58481.1771
570 | double | L4+S11 | 操作：开S13-1+开S29-2(源:L4) | 0 | 0 | 0 | - | 2.5112e-07 | 58472.4227 | 8.7544 | 58481.1771
570 | double | L4+S12 | 操作：开S13-1+开S29-2(源:L4) | 0 | 0 | 0 | - | 2.5112e-07 | 58472.4227 | 8.7544 | 58481.1771
570 | double | L4+S13 | 操作：开S13-1 + 不操作（S13 基本策略） | 0 | 0 | 0 | - | 2.5112e-07 | 58472.4227 | 8.7544 | 58481.1771
570 | double | L2+U46 | 操作：开S13-1 + 不操作（U46 基本策略） | 100500 | 0 | 100500 | - | 3.1482e-07 | 58472.4543 | 8.7544 | 58481.2087
570 | double | L2+U47 | 操作：开S13-1 + 不操作（U47 基本策略） | 708000 | 0 | 708000 | - | 3.1482e-07 | 58472.6772 | 8.7544 | 58481.4316
570 | double | L2+U48 | 操作：开S29-2 + 不操作（U48 基本策略） | 281400 | 0 | 281400 | - | 3.1482e-07 | 58472.7658 | 8.7544 | 58481.5202
570 | double | L2+U49 | 操作：开S13-1 + 不操作（U49 基本策略） | 949200 | 0 | 949200 | - | 3.1482e-07 | 58473.0646 | 8.7544 | 58481.819
570 | double | L2+U50 | 操作：开S29-2 + 不操作（U50 基本策略） | 40200 | 0 | 40200 | - | 3.1482e-07 | 58473.0773 | 8.7544 | 58481.8317
570 | double | L2+U51 | 操作：开S13-1 + 不操作（U51 基本策略） | 281400 | 0 | 281400 | - | 3.1482e-07 | 58473.1659 | 8.7544 | 58481.9203
570 | double | L2+U52 | 操作：开S13-1 + 不操作（U52 基本策略） | 134000 | 0 | 134000 | - | 3.1482e-07 | 58473.208 | 8.7544 | 58481.9625
570 | double | L2+U53 | 操作：开S29-2 + 不操作（U53 基本策略） | 452000 | 0 | 452000 | - | 3.1482e-07 | 58473.3503 | 8.7544 | 58482.1048
570 | double | L2+U54 | 操作：开S29-2 + 不操作（U54 基本策略） | 100500 | 0 | 100500 | - | 3.1482e-07 | 58473.382 | 8.7544 | 58482.1364
570 | double | L2+U55 | 操作：开S29-2 + 不操作（U55 基本策略） | 134000 | 0 | 134000 | - | 3.1482e-07 | 58473.4242 | 8.7544 | 58482.1786
570 | double | L2+U56 | 操作：开S29-2 + 不操作（U56 基本策略） | 90400 | 0 | 90400 | - | 3.1482e-07 | 58473.4526 | 8.7544 | 58482.2071
570 | double | L2+U57 | 操作：开S13-1 + 不操作（U57 基本策略） | 80400 | 0 | 80400 | - | 3.1482e-07 | 58473.4779 | 8.7544 | 58482.2324
570 | double | L2+U58 | 操作：开S29-2 + 不操作（U58 基本策略） | 212400 | 0 | 212400 | - | 3.1482e-07 | 58473.5448 | 8.7544 | 58482.2992
570 | double | L2+U59 | 操作：开S29-2 + 不操作（U59 基本策略） | 30150 | 0 | 30150 | - | 3.1482e-07 | 58473.5543 | 8.7544 | 58482.3087
570 | double | L2+U60 | 操作：开S29-2 + 不操作（U60 基本策略） | 40200 | 0 | 40200 | - | 3.1482e-07 | 58473.567 | 8.7544 | 58482.3214
570 | double | L2+U61 | 操作：开S29-2 + 不操作（U61 基本策略） | 318600 | 0 | 318600 | - | 3.1482e-07 | 58473.6673 | 8.7544 | 58482.4217
570 | double | L2+U62 | 操作：开S13-1 + 不操作（U62 基本策略） | 80400 | 0 | 80400 | - | 3.1482e-07 | 58473.6926 | 8.7544 | 58482.447
570 | double | L2+S1 | 操作：开S29-2(源:L2) | 40200 | 0 | 40200 | - | 1.2555e-07 | 58473.6976 | 8.7544 | 58482.452
570 | double | L2+S2 | 操作：开S13-1+开S29-2(源:L2) | 0 | 0 | 0 | - | 1.2555e-07 | 58473.6976 | 8.7544 | 58482.452
570 | double | L2+S3 | 操作：开S13-1+开S29-2(源:L2) | 0 | 0 | 0 | - | 1.2555e-07 | 58473.6976 | 8.7544 | 58482.452
570 | double | L2+S4 | 操作：开S13-1+开S29-2(源:L2) | 0 | 0 | 0 | - | 1.2555e-07 | 58473.6976 | 8.7544 | 58482.452
570 | double | L2+S5 | 操作：开S13-1+开S29-2(源:L2) | 0 | 0 | 0 | - | 1.2555e-07 | 58473.6976 | 8.7544 | 58482.452
570 | double | L2+S6 | 操作：开S13-1 + 不操作（S6 基本策略） | 1627500 | 0 | 1627500 | - | 1.2555e-07 | 58473.902 | 8.7544 | 58482.6564
570 | double | L2+S7 | 操作：开S29-2 + 不操作（S7 基本策略） | 0 | 0 | 0 | - | 1.2555e-07 | 58473.902 | 8.7544 | 58482.6564
570 | double | L2+S8 | 操作：开S13-1+开S29-2(源:L2) | 0 | 0 | 0 | - | 1.2555e-07 | 58473.902 | 8.7544 | 58482.6564
570 | double | L2+S9 | 操作：开S29-2 + 不操作（S9 基本策略） | 0 | 0 | 0 | - | 1.2555e-07 | 58473.902 | 8.7544 | 58482.6564
570 | double | L2+S10 | 操作：开S29-2 + 打开开关 S9 | 0 | 0 | 0 | - | 1.2555e-07 | 58473.902 | 8.7544 | 58482.6564
570 | double | L2+S11 | 操作：开S62-3+开S13-1+开S29-2(源:L2) | 0 | 18502.4748 | 18502.4748 | - | 1.2555e-07 | 58473.902 | 8.7567 | 58482.6587
570 | double | L2+S12 | 操作：开S62-3+开S13-1+开S29-2(源:L2) | 0 | 10298.1034 | 10298.1034 | - | 1.2555e-07 | 58473.902 | 8.758 | 58482.66
570 | double | L2+S13 | 操作：开S29-2 + 不操作（S13 基本策略） | 0 | 0 | 0 | - | 1.2555e-07 | 58473.902 | 8.758 | 58482.66
570 | double | L5+U31 | 操作：开S13-1 + 不操作（U31 基本策略） | 271200 | 0 | 271200 | - | 7.6364e-06 | 58475.9729 | 8.758 | 58484.731
570 | double | L5+U32 | 操作：开S13-1 + 不操作（U32 基本策略） | 708000 | 0 | 708000 | - | 7.6364e-06 | 58481.3795 | 8.758 | 58490.1375
570 | double | L5+U33 | 操作：开S13-1 + 不操作（U33 基本策略） | 339000 | 0 | 339000 | - | 7.6364e-06 | 58483.9682 | 8.758 | 58492.7262
570 | double | L5+U34 | 操作：开S13-1 + 不操作（U34 基本策略） | 203400 | 0 | 203400 | - | 7.6364e-06 | 58485.5214 | 8.758 | 58494.2795
570 | double | L5+U35 | 操作：开S13-1 + 不操作（U35 基本策略） | 26800 | 0 | 26800 | - | 7.6364e-06 | 58485.7261 | 8.758 | 58494.4841
570 | double | L5+U36 | 操作：开S13-1 + 不操作（U36 基本策略） | 354000 | 0 | 354000 | - | 7.6364e-06 | 58488.4294 | 8.758 | 58497.1874
570 | double | L5+U37 | 操作：开S13-1 + 不操作（U37 基本策略） | 60300 | 0 | 60300 | - | 7.6364e-06 | 58488.8898 | 8.758 | 58497.6479
570 | double | L5+U38 | 操作：开S13-1 + 不操作（U38 基本策略） | 474600 | 0 | 474600 | - | 7.6364e-06 | 58492.514 | 8.758 | 58501.2721
570 | double | L5+U39 | 操作：开S13-1 + 不操作（U39 基本策略） | 60300 | 0 | 60300 | - | 7.6364e-06 | 58492.9745 | 8.758 | 58501.7325
570 | double | L5+U40 | 操作：开S13-1 + 不操作（U40 基本策略） | 424800 | 0 | 424800 | - | 7.6364e-06 | 58496.2184 | 8.758 | 58504.9765
570 | double | L5+U41 | 操作：开S13-1 + 不操作（U41 基本策略） | 40200 | 0 | 40200 | - | 7.6364e-06 | 58496.5254 | 8.758 | 58505.2835
570 | double | L5+U42 | 操作：开S13-1 + 不操作（U42 基本策略） | 226000 | 0 | 226000 | - | 7.6364e-06 | 58498.2512 | 8.758 | 58507.0093
570 | double | L5+U43 | 操作：开S13-1 + 不操作（U43 基本策略） | 26800 | 0 | 26800 | - | 7.6364e-06 | 58498.4559 | 8.758 | 58507.2139
570 | double | L5+U44 | 操作：开S13-1 + 不操作（U44 基本策略） | 40200 | 0 | 40200 | - | 7.6364e-06 | 58498.7629 | 8.758 | 58507.5209
570 | double | L5+U45 | 操作：开S13-1 + 不操作（U45 基本策略） | 424800 | 0 | 424800 | - | 7.6364e-06 | 58502.0068 | 8.758 | 58510.7648
570 | double | L5+U46 | 操作：开S13-1 + 不操作（U46 基本策略） | 100500 | 0 | 100500 | - | 7.6364e-06 | 58502.7742 | 8.758 | 58511.5323
570 | double | L5+U47 | 操作：开S13-1 + 不操作（U47 基本策略） | 708000 | 0 | 708000 | - | 7.6364e-06 | 58508.1808 | 8.758 | 58516.9388
570 | double | L5+U48 | 操作：开S13-1 + 不操作（U48 基本策略） | 281400 | 0 | 281400 | - | 7.6364e-06 | 58510.3297 | 8.758 | 58519.0877
570 | double | L5+U49 | 操作：开S13-1 + 不操作（U49 基本策略） | 949200 | 0 | 949200 | - | 7.6364e-06 | 58517.5781 | 8.758 | 58526.3361
570 | double | L5+U50 | 操作：开S13-1 + 不操作（U50 基本策略） | 40200 | 0 | 40200 | - | 7.6364e-06 | 58517.8851 | 8.758 | 58526.6431
570 | double | L5+U51 | 操作：开S13-1 + 不操作（U51 基本策略） | 281400 | 0 | 281400 | - | 7.6364e-06 | 58520.0339 | 8.758 | 58528.792
570 | double | L5+U52 | 操作：开S13-1 + 不操作（U52 基本策略） | 134000 | 0 | 134000 | - | 7.6364e-06 | 58521.0572 | 8.758 | 58529.8152
570 | double | L5+U53 | 操作：开S13-1 + 不操作（U53 基本策略） | 452000 | 0 | 452000 | - | 7.6364e-06 | 58524.5088 | 8.758 | 58533.2669
570 | double | L5+U54 | 操作：开S13-1 + 不操作（U54 基本策略） | 100500 | 0 | 100500 | - | 7.6364e-06 | 58525.2763 | 8.758 | 58534.0343
570 | double | L5+U55 | 操作：开S13-1 + 不操作（U55 基本策略） | 134000 | 0 | 134000 | - | 7.6364e-06 | 58526.2996 | 8.758 | 58535.0576
570 | double | L5+U56 | 操作：开S13-1 + 不操作（U56 基本策略） | 90400 | 0 | 90400 | - | 7.6364e-06 | 58526.9899 | 8.758 | 58535.7479
570 | double | L5+U57 | 操作：开S13-1 + 不操作（U57 基本策略） | 80400 | 0 | 80400 | - | 7.6364e-06 | 58527.6039 | 8.758 | 58536.3619
570 | double | L5+U58 | 操作：开S13-1 + 不操作（U58 基本策略） | 212400 | 0 | 212400 | - | 7.6364e-06 | 58529.2258 | 8.758 | 58537.9839
570 | double | L5+U59 | 操作：开S13-1 + 不操作（U59 基本策略） | 30150 | 0 | 30150 | - | 7.6364e-06 | 58529.4561 | 8.758 | 58538.2141
570 | double | L5+U60 | 操作：开S13-1 + 不操作（U60 基本策略） | 40200 | 0 | 40200 | - | 7.6364e-06 | 58529.763 | 8.758 | 58538.5211
570 | double | L7+U31 | 操作：开S13-1 + 不操作（U31 基本策略） | 271200 | 0 | 271200 | - | 2.6986e-05 | 58537.0817 | 8.758 | 58545.8398
570 | double | L7+U32 | 操作：开S13-1 + 不操作（U32 基本策略） | 708000 | 0 | 708000 | - | 2.6986e-05 | 58556.1881 | 8.758 | 58564.9461
570 | double | L7+U33 | 操作：开S13-1 + 不操作（U33 基本策略） | 339000 | 0 | 339000 | - | 2.6986e-05 | 58565.3365 | 8.758 | 58574.0945
570 | double | L7+U34 | 操作：开S13-1 + 不操作（U34 基本策略） | 203400 | 0 | 203400 | - | 2.6986e-05 | 58570.8255 | 8.758 | 58579.5836
570 | double | L7+U35 | 操作：开S13-1 + 不操作（U35 基本策略） | 26800 | 0 | 26800 | - | 2.6986e-05 | 58571.5488 | 8.758 | 58580.3068
570 | double | L7+U36 | 操作：开S13-1 + 不操作（U36 基本策略） | 354000 | 0 | 354000 | - | 2.6986e-05 | 58581.1019 | 8.758 | 58589.86
570 | double | L7+U37 | 操作：开S13-1 + 不操作（U37 基本策略） | 60300 | 0 | 60300 | - | 2.6986e-05 | 58582.7292 | 8.758 | 58591.4872
570 | double | L7+U38 | 操作：开S13-1 + 不操作（U38 基本策略） | 474600 | 0 | 474600 | - | 2.6986e-05 | 58595.5369 | 8.758 | 58604.295
570 | double | L7+U39 | 操作：开S13-1 + 不操作（U39 基本策略） | 60300 | 0 | 60300 | - | 2.6986e-05 | 58597.1642 | 8.758 | 58605.9223
570 | double | L7+U40 | 操作：开S13-1 + 不操作（U40 基本策略） | 424800 | 0 | 424800 | - | 2.6986e-05 | 58608.628 | 8.758 | 58617.3861
570 | double | L7+U41 | 操作：开S13-1 + 不操作（U41 基本策略） | 40200 | 0 | 40200 | - | 2.6986e-05 | 58609.7129 | 8.758 | 58618.4709
570 | double | L7+U42 | 操作：开S13-1 + 不操作（U42 基本策略） | 226000 | 0 | 226000 | - | 2.6986e-05 | 58615.8118 | 8.758 | 58624.5699
570 | double | L7+U43 | 操作：开S13-1 + 不操作（U43 基本策略） | 26800 | 0 | 26800 | - | 2.6986e-05 | 58616.5351 | 8.758 | 58625.2931
570 | double | L7+U44 | 操作：开S13-1 + 不操作（U44 基本策略） | 40200 | 0 | 40200 | - | 2.6986e-05 | 58617.6199 | 8.758 | 58626.3779
570 | double | L7+U45 | 操作：开S13-1 + 不操作（U45 基本策略） | 424800 | 0 | 424800 | - | 2.6986e-05 | 58629.0837 | 8.758 | 58637.8418
570 | double | L7+U46 | 操作：开S13-1 + 不操作（U46 基本策略） | 100500 | 0 | 100500 | - | 2.6986e-05 | 58631.7959 | 8.758 | 58640.5539
570 | double | L7+U47 | 操作：开S13-1 + 不操作（U47 基本策略） | 708000 | 0 | 708000 | - | 2.6986e-05 | 58650.9022 | 8.758 | 58659.6602
570 | double | L7+U48 | 操作：开S13-1 + 不操作（U48 基本策略） | 281400 | 0 | 281400 | - | 2.6986e-05 | 58658.4962 | 8.758 | 58667.2542
570 | double | L7+U49 | 操作：开S13-1 + 不操作（U49 基本策略） | 949200 | 0 | 949200 | - | 2.6986e-05 | 58684.1117 | 8.758 | 58692.8697
570 | double | L7+U50 | 操作：开S13-1 + 不操作（U50 基本策略） | 40200 | 0 | 40200 | - | 2.6986e-05 | 58685.1965 | 8.758 | 58693.9545
570 | double | L7+U51 | 操作：开S13-1 + 不操作（U51 基本策略） | 281400 | 0 | 281400 | - | 2.6986e-05 | 58692.7905 | 8.758 | 58701.5485
570 | double | L7+U52 | 操作：开S13-1 + 不操作（U52 基本策略） | 134000 | 0 | 134000 | - | 2.6986e-05 | 58696.4067 | 8.758 | 58705.1647
570 | double | L7+U53 | 操作：开S13-1 + 不操作（U53 基本策略） | 452000 | 0 | 452000 | - | 2.6986e-05 | 58708.6045 | 8.758 | 58717.3625
570 | double | L7+U54 | 操作：开S13-1 + 不操作（U54 基本策略） | 100500 | 0 | 100500 | - | 2.6986e-05 | 58711.3166 | 8.758 | 58720.0747
570 | double | L7+U55 | 操作：开S13-1 + 不操作（U55 基本策略） | 134000 | 0 | 134000 | - | 2.6986e-05 | 58714.9328 | 8.758 | 58723.6908
570 | double | L7+U56 | 操作：开S13-1 + 不操作（U56 基本策略） | 90400 | 0 | 90400 | - | 2.6986e-05 | 58717.3724 | 8.758 | 58726.1304
570 | double | L7+U57 | 操作：开S13-1 + 不操作（U57 基本策略） | 80400 | 0 | 80400 | - | 2.6986e-05 | 58719.5421 | 8.758 | 58728.3001
570 | double | L7+U58 | 操作：开S13-1 + 不操作（U58 基本策略） | 212400 | 0 | 212400 | - | 2.6986e-05 | 58725.274 | 8.758 | 58734.032
570 | double | L7+U59 | 操作：开S13-1 + 不操作（U59 基本策略） | 30150 | 0 | 30150 | - | 2.6986e-05 | 58726.0876 | 8.758 | 58734.8457
570 | double | L7+U60 | 操作：开S13-1 + 不操作（U60 基本策略） | 40200 | 0 | 40200 | - | 2.6986e-05 | 58727.1725 | 8.758 | 58735.9305
570 | double | L9+U31 | 操作：开S13-1 + 不操作（U31 基本策略） | 271200 | 0 | 271200 | - | 1.9256e-05 | 58732.3948 | 8.758 | 58741.1528
570 | double | L9+U32 | 操作：开S13-1 + 不操作（U32 基本策略） | 708000 | 0 | 708000 | - | 1.9256e-05 | 58746.0282 | 8.758 | 58754.7862
570 | double | L9+U33 | 操作：开S13-1 + 不操作（U33 基本策略） | 339000 | 0 | 339000 | - | 1.9256e-05 | 58752.556 | 8.758 | 58761.314
570 | double | L9+U34 | 操作：开S13-1 + 不操作（U34 基本策略） | 203400 | 0 | 203400 | - | 1.9256e-05 | 58756.4727 | 8.758 | 58765.2308
570 | double | L9+U35 | 操作：开S13-1 + 不操作（U35 基本策略） | 26800 | 0 | 26800 | - | 1.9256e-05 | 58756.9888 | 8.758 | 58765.7468
570 | double | L9+U36 | 操作：开S13-1 + 不操作（U36 基本策略） | 354000 | 0 | 354000 | - | 1.9256e-05 | 58763.8055 | 8.758 | 58772.5635
570 | double | L9+U37 | 操作：开S13-1 + 不操作（U37 基本策略） | 60300 | 0 | 60300 | - | 1.9256e-05 | 58764.9666 | 8.758 | 58773.7247
570 | double | L9+U38 | 操作：开S13-1 + 不操作（U38 基本策略） | 474600 | 0 | 474600 | - | 1.9256e-05 | 58774.1056 | 8.758 | 58782.8637
570 | double | L9+U39 | 操作：开S13-1 + 不操作（U39 基本策略） | 60300 | 0 | 60300 | - | 1.9256e-05 | 58775.2668 | 8.758 | 58784.0248
570 | double | L9+U40 | 操作：开S13-1 + 不操作（U40 基本策略） | 424800 | 0 | 424800 | - | 1.9256e-05 | 58783.4468 | 8.758 | 58792.2048
570 | double | L9+U41 | 操作：开S13-1 + 不操作（U41 基本策略） | 40200 | 0 | 40200 | - | 1.9256e-05 | 58784.2209 | 8.758 | 58792.9789
570 | double | L9+U42 | 操作：开S13-1 + 不操作（U42 基本策略） | 226000 | 0 | 226000 | - | 1.9256e-05 | 58788.5728 | 8.758 | 58797.3308
570 | double | L9+U43 | 操作：开S13-1 + 不操作（U43 基本策略） | 26800 | 0 | 26800 | - | 1.9256e-05 | 58789.0889 | 8.758 | 58797.8469
570 | double | L9+U44 | 操作：开S13-1 + 不操作（U44 基本策略） | 40200 | 0 | 40200 | - | 1.9256e-05 | 58789.863 | 8.758 | 58798.621
570 | double | L9+U45 | 操作：开S13-1 + 不操作（U45 基本策略） | 424800 | 0 | 424800 | - | 1.9256e-05 | 58798.043 | 8.758 | 58806.801
570 | double | L9+U46 | 操作：开S13-1 + 不操作（U46 基本策略） | 100500 | 0 | 100500 | - | 1.9256e-05 | 58799.9783 | 8.758 | 58808.7363
570 | double | L9+U47 | 操作：开S13-1 + 不操作（U47 基本策略） | 708000 | 0 | 708000 | - | 1.9256e-05 | 58813.6116 | 8.758 | 58822.3697
570 | double | L9+U48 | 操作：开S13-1 + 不操作（U48 基本策略） | 281400 | 0 | 281400 | - | 1.9256e-05 | 58819.0303 | 8.758 | 58827.7884
570 | double | L9+U49 | 操作：开S13-1 + 不操作（U49 基本策略） | 949200 | 0 | 949200 | - | 1.9256e-05 | 58837.3083 | 8.758 | 58846.0664
570 | double | L9+U50 | 操作：开S13-1 + 不操作（U50 基本策略） | 40200 | 0 | 40200 | - | 1.9256e-05 | 58838.0824 | 8.758 | 58846.8405
570 | double | L9+U51 | 操作：开S13-1 + 不操作（U51 基本策略） | 281400 | 0 | 281400 | - | 1.9256e-05 | 58843.5011 | 8.758 | 58852.2592
570 | double | L9+U52 | 操作：开S13-1 + 不操作（U52 基本策略） | 134000 | 0 | 134000 | - | 1.9256e-05 | 58846.0815 | 8.758 | 58854.8395
570 | double | L9+U53 | 操作：开S13-1 + 不操作（U53 基本策略） | 452000 | 0 | 452000 | - | 1.9256e-05 | 58854.7853 | 8.758 | 58863.5433
570 | double | L9+U54 | 操作：开S13-1 + 不操作（U54 基本策略） | 100500 | 0 | 100500 | - | 1.9256e-05 | 58856.7205 | 8.758 | 58865.4785
570 | double | L9+U55 | 操作：开S13-1 + 不操作（U55 基本策略） | 134000 | 0 | 134000 | - | 1.9256e-05 | 58859.3008 | 8.758 | 58868.0589
570 | double | L9+U56 | 操作：开S13-1 + 不操作（U56 基本策略） | 90400 | 0 | 90400 | - | 1.9256e-05 | 58861.0416 | 8.758 | 58869.7996
570 | double | L9+U57 | 操作：开S13-1 + 不操作（U57 基本策略） | 80400 | 0 | 80400 | - | 1.9256e-05 | 58862.5898 | 8.758 | 58871.3478
570 | double | L9+U58 | 操作：开S13-1 + 不操作（U58 基本策略） | 212400 | 0 | 212400 | - | 1.9256e-05 | 58866.6798 | 8.758 | 58875.4378
570 | double | L9+U59 | 操作：开S13-1 + 不操作（U59 基本策略） | 30150 | 0 | 30150 | - | 1.9256e-05 | 58867.2604 | 8.758 | 58876.0184
570 | double | L9+U60 | 操作：开S13-1 + 不操作（U60 基本策略） | 40200 | 0 | 40200 | - | 1.9256e-05 | 58868.0345 | 8.758 | 58876.7925
570 | double | L19+U1 | 不操作（L19 基本策略） + 不操作（U1 基本策略） | 1654300 | 0 | 1654300 | - | 3.5927e-06 | 58873.9779 | 8.758 | 58882.7359
570 | double | L19+U2 | 不操作（L19 基本策略） + 不操作（U2 基本策略） | 1667700 | 0 | 1667700 | - | 3.5927e-06 | 58879.9694 | 8.758 | 58888.7274
570 | double | L19+U3 | 不操作（L19 基本策略） + 不操作（U3 基本策略） | 1667700 | 0 | 1667700 | - | 3.5927e-06 | 58885.9609 | 8.758 | 58894.7189
570 | double | L19+U4 | 不操作（L19 基本策略） + 不操作（U4 基本策略） | 1667700 | 0 | 1667700 | - | 3.5927e-06 | 58891.9524 | 8.758 | 58900.7104
570 | double | L19+U5 | 不操作（L19 基本策略） + 不操作（U5 基本策略） | 1694500 | 0 | 1694500 | - | 3.5927e-06 | 58898.0402 | 8.758 | 58906.7982
570 | double | L19+U6 | 不操作（L19 基本策略） + 不操作（U6 基本策略） | 1667700 | 0 | 1667700 | - | 3.5927e-06 | 58904.0317 | 8.758 | 58912.7898
570 | double | L19+U7 | 不操作（L19 基本策略） + 不操作（U7 基本策略） | 1839900 | 0 | 1839900 | - | 3.5927e-06 | 58910.6419 | 8.758 | 58919.3999
570 | double | L19+U8 | 不操作（L19 基本策略） + 不操作（U8 基本策略） | 1667700 | 0 | 1667700 | - | 3.5927e-06 | 58916.6334 | 8.758 | 58925.3914
570 | double | L19+U9 | 不操作（L19 基本策略） + 不操作（U9 基本策略） | 2052300 | 0 | 2052300 | - | 3.5927e-06 | 58924.0067 | 8.758 | 58932.7647
570 | double | L19+U10 | 不操作（L19 基本策略） + 不操作（U10 基本策略） | 1761500 | 0 | 1761500 | - | 3.5927e-06 | 58930.3352 | 8.758 | 58939.0932
570 | double | L19+U11 | 不操作（L19 基本策略） + 不操作（U11 基本策略） | 1966500 | 0 | 1966500 | - | 3.5927e-06 | 58937.4002 | 8.758 | 58946.1582
570 | double | L19+U12 | 不操作（L19 基本策略） + 不操作（U12 基本策略） | 2335500 | 0 | 2335500 | - | 3.5927e-06 | 58945.7909 | 8.758 | 58954.5489
570 | double | L19+U13 | 不操作（L19 基本策略） + 不操作（U13 基本策略） | 1667700 | 0 | 1667700 | - | 3.5927e-06 | 58951.7824 | 8.758 | 58960.5404
570 | double | L19+U14 | 不操作（L19 基本策略） + 不操作（U14 基本策略） | 3114300 | 0 | 3114300 | - | 3.5927e-06 | 58962.9711 | 8.758 | 58971.7291
570 | double | L19+U15 | 不操作（L19 基本策略） + 不操作（U15 基本策略） | 1768200 | 0 | 1768200 | - | 3.5927e-06 | 58969.3237 | 8.758 | 58978.0817
570 | double | L19+U16 | 不操作（L19 基本策略） + 不操作（U16 基本策略） | 1898700 | 0 | 1898700 | - | 3.5927e-06 | 58976.1451 | 8.758 | 58984.9031
570 | double | L19+U17 | 不操作（L19 基本策略） + 不操作（U17 基本策略） | 1654300 | 0 | 1654300 | - | 3.5927e-06 | 58982.0885 | 8.758 | 58990.8465
570 | double | L19+U18 | 不操作（L19 基本策略） + 不操作（U18 基本策略） | 1981500 | 0 | 1981500 | - | 3.5927e-06 | 58989.2074 | 8.758 | 58997.9654
570 | double | L19+U19 | 不操作（L19 基本策略） + 不操作（U19 基本策略） | 1643580 | 0 | 1643580 | - | 3.5927e-06 | 58995.1122 | 8.758 | 59003.8703
570 | double | L19+U20 | 不操作（L19 基本策略） + 不操作（U20 基本策略） | 1667700 | 0 | 1667700 | - | 3.5927e-06 | 59001.1037 | 8.758 | 59009.8618
570 | double | L19+U21 | 不操作（L19 基本策略） + 不操作（U21 基本策略） | 1839900 | 0 | 1839900 | - | 3.5927e-06 | 59007.7139 | 8.758 | 59016.472
570 | double | L19+U22 | 不操作（L19 基本策略） + 不操作（U22 基本策略） | 1667700 | 0 | 1667700 | - | 3.5927e-06 | 59013.7054 | 8.758 | 59022.4635
570 | double | L19+U23 | 不操作（L19 基本策略） + 不操作（U23 基本策略） | 1667700 | 0 | 1667700 | - | 3.5927e-06 | 59019.697 | 8.758 | 59028.455
570 | double | L19+U24 | 不操作（L19 基本策略） + 不操作（U24 基本策略） | 1654300 | 0 | 1654300 | - | 3.5927e-06 | 59025.6403 | 8.758 | 59034.3984
570 | double | L19+U25 | 不操作（L19 基本策略） + 不操作（U25 基本策略） | 1667700 | 0 | 1667700 | - | 3.5927e-06 | 59031.6318 | 8.758 | 59040.3899
570 | double | L19+U26 | 不操作（L19 基本策略） + 不操作（U26 基本策略） | 1654300 | 0 | 1654300 | - | 3.5927e-06 | 59037.5752 | 8.758 | 59046.3332
570 | double | L19+U27 | 不操作（L19 基本策略） + 不操作（U27 基本策略） | 1763100 | 0 | 1763100 | - | 3.5927e-06 | 59043.9095 | 8.758 | 59052.6675
570 | double | L19+U28 | 不操作（L19 基本策略） + 不操作（U28 基本策略） | 1694500 | 0 | 1694500 | - | 3.5927e-06 | 59049.9973 | 8.758 | 59058.7553
570 | double | L19+U29 | 不操作（L19 基本策略） + 不操作（U29 基本策略） | 1839900 | 0 | 1839900 | - | 3.5927e-06 | 59056.6074 | 8.758 | 59065.3655
570 | double | L19+U30 | 不操作（L19 基本策略） + 不操作（U30 基本策略） | 1694500 | 0 | 1694500 | - | 3.5927e-06 | 59062.6952 | 8.758 | 59071.4533
570 | double | L19+U31 | 不操作（L19 基本策略） + 不操作（U31 基本策略） | 1898700 | 0 | 1898700 | - | 3.5927e-06 | 59069.5167 | 8.758 | 59078.2747
570 | double | L19+U32 | 不操作（L19 基本策略） + 不操作（U32 基本策略） | 2335500 | 0 | 2335500 | - | 3.5927e-06 | 59077.9074 | 8.758 | 59086.6654
570 | double | L19+U33 | 不操作（L19 基本策略） + 不操作（U33 基本策略） | 1966500 | 0 | 1966500 | - | 3.5927e-06 | 59084.9724 | 8.758 | 59093.7304
570 | double | L19+U34 | 不操作（L19 基本策略） + 不操作（U34 基本策略） | 1830900 | 0 | 1830900 | - | 3.5927e-06 | 59091.5502 | 8.758 | 59100.3083
570 | double | L19+U35 | 不操作（L19 基本策略） + 不操作（U35 基本策略） | 1654300 | 0 | 1654300 | - | 3.5927e-06 | 59097.4936 | 8.758 | 59106.2516
570 | double | L19+U36 | 不操作（L19 基本策略） + 不操作（U36 基本策略） | 1981500 | 0 | 1981500 | - | 3.5927e-06 | 59104.6125 | 8.758 | 59113.3705
570 | double | L19+U37 | 不操作（L19 基本策略） + 不操作（U37 基本策略） | 1687800 | 0 | 1687800 | - | 3.5927e-06 | 59110.6762 | 8.758 | 59119.4343
570 | double | L19+U38 | 不操作（L19 基本策略） + 不操作（U38 基本策略） | 2102100 | 0 | 2102100 | - | 3.5927e-06 | 59118.2284 | 8.758 | 59126.9864
570 | double | L19+U39 | 不操作（L19 基本策略） + 不操作（U39 基本策略） | 1687800 | 0 | 1687800 | - | 3.5927e-06 | 59124.2921 | 8.758 | 59133.0502
570 | double | L19+U40 | 不操作（L19 基本策略） + 不操作（U40 基本策略） | 2052300 | 0 | 2052300 | - | 3.5927e-06 | 59131.6654 | 8.758 | 59140.4234
570 | double | L19+U41 | 不操作（L19 基本策略） + 不操作（U41 基本策略） | 1667700 | 0 | 1667700 | - | 3.5927e-06 | 59137.6569 | 8.758 | 59146.4149
570 | double | L19+U42 | 不操作（L19 基本策略） + 不操作（U42 基本策略） | 1853500 | 0 | 1853500 | - | 3.5927e-06 | 59144.3159 | 8.758 | 59153.074
570 | double | L19+U43 | 不操作（L19 基本策略） + 不操作（U43 基本策略） | 1654300 | 0 | 1654300 | - | 3.5927e-06 | 59150.2593 | 8.758 | 59159.0173
570 | double | L19+U44 | 不操作（L19 基本策略） + 不操作（U44 基本策略） | 1667700 | 0 | 1667700 | - | 3.5927e-06 | 59156.2508 | 8.758 | 59165.0089
570 | double | L19+U45 | 不操作（L19 基本策略） + 不操作（U45 基本策略） | 2052300 | 0 | 2052300 | - | 3.5927e-06 | 59163.6241 | 8.758 | 59172.3821
570 | double | L19+U46 | 不操作（L19 基本策略） + 不操作（U46 基本策略） | 1728000 | 0 | 1728000 | - | 3.5927e-06 | 59169.8322 | 8.758 | 59178.5903
570 | double | L19+U47 | 不操作（L19 基本策略） + 不操作（U47 基本策略） | 2335500 | 0 | 2335500 | - | 3.5927e-06 | 59178.2229 | 8.758 | 59186.981
570 | double | L19+U48 | 不操作（L19 基本策略） + 不操作（U48 基本策略） | 1908900 | 0 | 1908900 | - | 3.5927e-06 | 59185.081 | 8.758 | 59193.839
570 | double | L19+U49 | 不操作（L19 基本策略） + 不操作（U49 基本策略） | 2576700 | 0 | 2576700 | - | 3.5927e-06 | 59194.3383 | 8.758 | 59203.0963
570 | double | L19+U50 | 不操作（L19 基本策略） + 不操作（U50 基本策略） | 1667700 | 0 | 1667700 | - | 3.5927e-06 | 59200.3298 | 8.758 | 59209.0878
570 | double | L19+U51 | 不操作（L19 基本策略） + 不操作（U51 基本策略） | 1908900 | 0 | 1908900 | - | 3.5927e-06 | 59207.1879 | 8.758 | 59215.9459
570 | double | L19+U52 | 不操作（L19 基本策略） + 不操作（U52 基本策略） | 1761500 | 0 | 1761500 | - | 3.5927e-06 | 59213.5164 | 8.758 | 59222.2744
570 | double | L19+U53 | 不操作（L19 基本策略） + 不操作（U53 基本策略） | 2079500 | 0 | 2079500 | - | 3.5927e-06 | 59220.9874 | 8.758 | 59229.7454
570 | double | L19+U54 | 不操作（L19 基本策略） + 不操作（U54 基本策略） | 1728000 | 0 | 1728000 | - | 3.5927e-06 | 59227.1955 | 8.758 | 59235.9535
570 | double | L19+U55 | 不操作（L19 基本策略） + 不操作（U55 基本策略） | 1761500 | 0 | 1761500 | - | 3.5927e-06 | 59233.524 | 8.758 | 59242.282
570 | double | L19+U56 | 不操作（L19 基本策略） + 不操作（U56 基本策略） | 1717900 | 0 | 1717900 | - | 3.5927e-06 | 59239.6959 | 8.758 | 59248.4539
570 | double | L19+U57 | 不操作（L19 基本策略） + 不操作（U57 基本策略） | 1707900 | 0 | 1707900 | - | 3.5927e-06 | 59245.8318 | 8.758 | 59254.5899
570 | double | L19+U58 | 不操作（L19 基本策略） + 不操作（U58 基本策略） | 1839900 | 0 | 1839900 | - | 3.5927e-06 | 59252.442 | 8.758 | 59261.2
570 | double | L19+U59 | 不操作（L19 基本策略） + 不操作（U59 基本策略） | 1657650 | 0 | 1657650 | - | 3.5927e-06 | 59258.3974 | 8.758 | 59267.1554
570 | double | L19+U60 | 不操作（L19 基本策略） + 不操作（U60 基本策略） | 1667700 | 0 | 1667700 | - | 3.5927e-06 | 59264.3889 | 8.758 | 59273.147
570 | double | L1+U31 | 操作：开S29-2 + 不操作（U31 基本策略） | 271200 | 0 | 271200 | - | 1.574e-07 | 59264.4316 | 8.758 | 59273.1896
570 | double | L1+U32 | 操作：开S29-2 + 不操作（U32 基本策略） | 708000 | 0 | 708000 | - | 1.574e-07 | 59264.543 | 8.758 | 59273.3011
570 | double | L1+U33 | 操作：开S29-2 + 不操作（U33 基本策略） | 339000 | 0 | 339000 | - | 1.574e-07 | 59264.5964 | 8.758 | 59273.3544
570 | double | L1+U34 | 操作：开S29-2 + 不操作（U34 基本策略） | 203400 | 0 | 203400 | - | 1.574e-07 | 59264.6284 | 8.758 | 59273.3865
570 | double | L1+U35 | 操作：开S29-2 + 不操作（U35 基本策略） | 26800 | 0 | 26800 | - | 1.574e-07 | 59264.6326 | 8.758 | 59273.3907
570 | double | L1+U36 | 操作：开S29-2 + 不操作（U36 基本策略） | 354000 | 0 | 354000 | - | 1.574e-07 | 59264.6884 | 8.758 | 59273.4464
570 | double | L1+U37 | 操作：开S29-2 + 不操作（U37 基本策略） | 60300 | 0 | 60300 | - | 1.574e-07 | 59264.6979 | 8.758 | 59273.4559
570 | double | L1+U38 | 操作：开S29-2 + 不操作（U38 基本策略） | 474600 | 0 | 474600 | - | 1.574e-07 | 59264.7726 | 8.758 | 59273.5306
570 | double | L1+U39 | 操作：开S29-2 + 不操作（U39 基本策略） | 60300 | 0 | 60300 | - | 1.574e-07 | 59264.782 | 8.758 | 59273.5401
570 | double | L1+U40 | 操作：开S29-2 + 不操作（U40 基本策略） | 424800 | 0 | 424800 | - | 1.574e-07 | 59264.8489 | 8.758 | 59273.6069
570 | double | L1+U41 | 操作：开S29-2 + 不操作（U41 基本策略） | 40200 | 0 | 40200 | - | 1.574e-07 | 59264.8552 | 8.758 | 59273.6133
570 | double | L1+U42 | 操作：开S29-2 + 不操作（U42 基本策略） | 226000 | 0 | 226000 | - | 1.574e-07 | 59264.8908 | 8.758 | 59273.6488
570 | double | L1+U43 | 操作：开S29-2 + 不操作（U43 基本策略） | 26800 | 0 | 26800 | - | 1.574e-07 | 59264.895 | 8.758 | 59273.6531
570 | double | L1+U44 | 操作：开S29-2 + 不操作（U44 基本策略） | 40200 | 0 | 40200 | - | 1.574e-07 | 59264.9014 | 8.758 | 59273.6594
570 | double | L1+U45 | 操作：开S29-2 + 不操作（U45 基本策略） | 424800 | 0 | 424800 | - | 1.574e-07 | 59264.9682 | 8.758 | 59273.7263
570 | double | L1+U46 | 操作：开S29-2 + 不操作（U46 基本策略） | 100500 | 0 | 100500 | - | 1.574e-07 | 59264.984 | 8.758 | 59273.7421
570 | double | L1+U47 | 操作：开S13-1 + 不操作（U47 基本策略） | 708000 | 0 | 708000 | - | 1.574e-07 | 59265.0955 | 8.758 | 59273.8535
570 | double | L1+U48 | 操作：开S29-2 + 不操作（U48 基本策略） | 281400 | 0 | 281400 | - | 1.574e-07 | 59265.1398 | 8.758 | 59273.8978
570 | double | L1+U49 | 操作：开S13-1 + 不操作（U49 基本策略） | 949200 | 0 | 949200 | - | 1.574e-07 | 59265.2892 | 8.758 | 59274.0472
570 | double | L1+U50 | 操作：开S29-2 + 不操作（U50 基本策略） | 40200 | 0 | 40200 | - | 1.574e-07 | 59265.2955 | 8.758 | 59274.0535
570 | double | L1+U51 | 操作：开S13-1 + 不操作（U51 基本策略） | 281400 | 0 | 281400 | - | 1.574e-07 | 59265.3398 | 8.758 | 59274.0978
570 | double | L1+U52 | 操作：开S13-1 + 不操作（U52 基本策略） | 134000 | 0 | 134000 | - | 1.574e-07 | 59265.3609 | 8.758 | 59274.1189
570 | double | L1+U53 | 操作：开S29-2 + 不操作（U53 基本策略） | 452000 | 0 | 452000 | - | 1.574e-07 | 59265.432 | 8.758 | 59274.1901
570 | double | L1+U54 | 操作：开S29-2 + 不操作（U54 基本策略） | 100500 | 0 | 100500 | - | 1.574e-07 | 59265.4479 | 8.758 | 59274.2059
570 | double | L1+U55 | 操作：开S29-2 + 不操作（U55 基本策略） | 134000 | 0 | 134000 | - | 1.574e-07 | 59265.4689 | 8.758 | 59274.227
570 | double | L1+U56 | 操作：开S29-2 + 不操作（U56 基本策略） | 90400 | 0 | 90400 | - | 1.574e-07 | 59265.4832 | 8.758 | 59274.2412
570 | double | L1+U57 | 操作：开S29-2 + 不操作（U57 基本策略） | 80400 | 0 | 80400 | - | 1.574e-07 | 59265.4958 | 8.758 | 59274.2539
570 | double | L1+U58 | 操作：开S29-2 + 不操作（U58 基本策略） | 212400 | 0 | 212400 | - | 1.574e-07 | 59265.5293 | 8.758 | 59274.2873
570 | double | L1+U59 | 操作：开S29-2 + 不操作（U59 基本策略） | 30150 | 0 | 30150 | - | 1.574e-07 | 59265.534 | 8.758 | 59274.292
570 | double | L1+U60 | 操作：开S29-2 + 不操作（U60 基本策略） | 40200 | 0 | 40200 | - | 1.574e-07 | 59265.5403 | 8.758 | 59274.2984
570 | double | L3+U31 | 操作：开S29-2 + 不操作（U31 基本策略） | 271200 | 0 | 271200 | - | 6.297e-07 | 59265.7111 | 8.758 | 59274.4691
570 | double | L3+U32 | 操作：开S29-2 + 不操作（U32 基本策略） | 708000 | 0 | 708000 | - | 6.297e-07 | 59266.1569 | 8.758 | 59274.915
570 | double | L3+U33 | 操作：开S29-2 + 不操作（U33 基本策略） | 339000 | 0 | 339000 | - | 6.297e-07 | 59266.3704 | 8.758 | 59275.1284
570 | double | L3+U34 | 操作：开S29-2 + 不操作（U34 基本策略） | 203400 | 0 | 203400 | - | 6.297e-07 | 59266.4985 | 8.758 | 59275.2565
570 | double | L3+U35 | 操作：开S29-2 + 不操作（U35 基本策略） | 26800 | 0 | 26800 | - | 6.297e-07 | 59266.5154 | 8.758 | 59275.2734
570 | double | L3+U36 | 操作：开S29-2 + 不操作（U36 基本策略） | 354000 | 0 | 354000 | - | 6.297e-07 | 59266.7383 | 8.758 | 59275.4963
570 | double | L3+U37 | 操作：开S29-2 + 不操作（U37 基本策略） | 60300 | 0 | 60300 | - | 6.297e-07 | 59266.7763 | 8.758 | 59275.5343
570 | double | L3+U38 | 操作：开S29-2 + 不操作（U38 基本策略） | 474600 | 0 | 474600 | - | 6.297e-07 | 59267.0751 | 8.758 | 59275.8331
570 | double | L3+U39 | 操作：开S29-2 + 不操作（U39 基本策略） | 60300 | 0 | 60300 | - | 6.297e-07 | 59267.1131 | 8.758 | 59275.8711
570 | double | L3+U40 | 操作：开S29-2 + 不操作（U40 基本策略） | 424800 | 0 | 424800 | - | 6.297e-07 | 59267.3806 | 8.758 | 59276.1386
570 | double | L3+U41 | 操作：开S29-2 + 不操作（U41 基本策略） | 40200 | 0 | 40200 | - | 6.297e-07 | 59267.4059 | 8.758 | 59276.1639
570 | double | L3+U42 | 操作：开S29-2 + 不操作（U42 基本策略） | 226000 | 0 | 226000 | - | 6.297e-07 | 59267.5482 | 8.758 | 59276.3062
570 | double | L3+U43 | 操作：开S29-2 + 不操作（U43 基本策略） | 26800 | 0 | 26800 | - | 6.297e-07 | 59267.5651 | 8.758 | 59276.3231
570 | double | L3+U44 | 操作：开S13-1 + 不操作（U44 基本策略） | 40200 | 0 | 40200 | - | 6.297e-07 | 59267.5904 | 8.758 | 59276.3484
570 | double | L3+U45 | 操作：开S13-1 + 不操作（U45 基本策略） | 424800 | 0 | 424800 | - | 6.297e-07 | 59267.8579 | 8.758 | 59276.6159
570 | double | L3+U46 | 操作：开S13-1 + 不操作（U46 基本策略） | 100500 | 0 | 100500 | - | 6.297e-07 | 59267.9212 | 8.758 | 59276.6792
570 | double | L3+U47 | 操作：开S13-1 + 不操作（U47 基本策略） | 708000 | 0 | 708000 | - | 6.297e-07 | 59268.367 | 8.758 | 59277.125
570 | double | L3+U48 | 操作：开S29-2 + 不操作（U48 基本策略） | 281400 | 0 | 281400 | - | 6.297e-07 | 59268.5442 | 8.758 | 59277.3022
570 | double | L3+U49 | 操作：开S13-1 + 不操作（U49 基本策略） | 949200 | 0 | 949200 | - | 6.297e-07 | 59269.1419 | 8.758 | 59277.9
570 | double | L3+U50 | 操作：开S13-1 + 不操作（U50 基本策略） | 40200 | 0 | 40200 | - | 6.297e-07 | 59269.1672 | 8.758 | 59277.9253
570 | double | L3+U51 | 操作：开S13-1 + 不操作（U51 基本策略） | 281400 | 0 | 281400 | - | 6.297e-07 | 59269.3444 | 8.758 | 59278.1025
570 | double | L3+U52 | 操作：开S13-1 + 不操作（U52 基本策略） | 134000 | 0 | 134000 | - | 6.297e-07 | 59269.4288 | 8.758 | 59278.1868
570 | double | L3+U53 | 操作：开S29-2 + 不操作（U53 基本策略） | 452000 | 0 | 452000 | - | 6.297e-07 | 59269.7134 | 8.758 | 59278.4715
570 | double | L3+U54 | 操作：开S29-2 + 不操作（U54 基本策略） | 100500 | 0 | 100500 | - | 6.297e-07 | 59269.7767 | 8.758 | 59278.5348
570 | double | L3+U55 | 操作：开S29-2 + 不操作（U55 基本策略） | 134000 | 0 | 134000 | - | 6.297e-07 | 59269.8611 | 8.758 | 59278.6191
570 | double | L3+U56 | 操作：开S29-2 + 不操作（U56 基本策略） | 90400 | 0 | 90400 | - | 6.297e-07 | 59269.918 | 8.758 | 59278.6761
570 | double | L3+U57 | 操作：开S13-1 + 不操作（U57 基本策略） | 80400 | 0 | 80400 | - | 6.297e-07 | 59269.9687 | 8.758 | 59278.7267
570 | double | L3+U58 | 操作：开S13-1 + 不操作（U58 基本策略） | 212400 | 0 | 212400 | - | 6.297e-07 | 59270.1024 | 8.758 | 59278.8604
570 | double | L3+U59 | 操作：开S13-1 + 不操作（U59 基本策略） | 30150 | 0 | 30150 | - | 6.297e-07 | 59270.1214 | 8.758 | 59278.8794
570 | double | L3+U60 | 操作：开S13-1 + 不操作（U60 基本策略） | 40200 | 0 | 40200 | - | 6.297e-07 | 59270.1467 | 8.758 | 59278.9047
570 | double | L20+U16 | 不操作（L20 基本策略） + 打开开关 S7 | 271200 | 0 | 271200 | - | 2.4573e-06 | 59270.8131 | 8.758 | 59279.5712
570 | double | L20+U17 | 不操作（L20 基本策略） + 不操作（U17 基本策略） | 167500 | 0 | 167500 | - | 2.4573e-06 | 59271.2247 | 8.758 | 59279.9827
570 | double | L20+U18 | 不操作（L20 基本策略） + 不操作（U18 基本策略） | 494700 | 0 | 494700 | - | 2.4573e-06 | 59272.4403 | 8.758 | 59281.1984
570 | double | L20+U19 | 不操作（L20 基本策略） + 不操作（U19 基本策略） | 156780 | 0 | 156780 | - | 2.4573e-06 | 59272.8256 | 8.758 | 59281.5836
570 | double | L20+U20 | 不操作（L20 基本策略） + 不操作（U20 基本策略） | 180900 | 0 | 180900 | - | 2.4573e-06 | 59273.2701 | 8.758 | 59282.0281
570 | double | L20+U21 | 不操作（L20 基本策略） + 不操作（U21 基本策略） | 353100 | 0 | 353100 | - | 2.4573e-06 | 59274.1377 | 8.758 | 59282.8958
570 | double | L20+U22 | 不操作（L20 基本策略） + 不操作（U22 基本策略） | 180900 | 0 | 180900 | - | 2.4573e-06 | 59274.5823 | 8.758 | 59283.3403
570 | double | L20+U23 | 不操作（L20 基本策略） + 不操作（U23 基本策略） | 180900 | 0 | 180900 | - | 2.4573e-06 | 59275.0268 | 8.758 | 59283.7848
570 | double | L20+U24 | 不操作（L20 基本策略） + 不操作（U24 基本策略） | 167500 | 0 | 167500 | - | 2.4573e-06 | 59275.4384 | 8.758 | 59284.1964
570 | double | L20+U25 | 不操作（L20 基本策略） + 不操作（U25 基本策略） | 180900 | 0 | 180900 | - | 2.4573e-06 | 59275.8829 | 8.758 | 59284.6409
570 | double | L20+U26 | 不操作（L20 基本策略） + 不操作（U26 基本策略） | 167500 | 0 | 167500 | - | 2.4573e-06 | 59276.2945 | 8.758 | 59285.0525
570 | double | L20+U27 | 不操作（L20 基本策略） + 不操作（U27 基本策略） | 276300 | 0 | 276300 | - | 2.4573e-06 | 59276.9734 | 8.758 | 59285.7315
570 | double | L20+U28 | 不操作（L20 基本策略） + 不操作（U28 基本策略） | 207700 | 0 | 207700 | - | 2.4573e-06 | 59277.4838 | 8.758 | 59286.2418
570 | double | L20+U29 | 不操作（L20 基本策略） + 不操作（U29 基本策略） | 353100 | 0 | 353100 | - | 2.4573e-06 | 59278.3515 | 8.758 | 59287.1095
570 | double | L20+U30 | 不操作（L20 基本策略） + 不操作（U30 基本策略） | 207700 | 0 | 207700 | - | 2.4573e-06 | 59278.8618 | 8.758 | 59287.6199
570 | double | L20+U31 | 不操作（L20 基本策略） + 不操作（U31 基本策略） | 411900 | 0 | 411900 | - | 2.4573e-06 | 59279.874 | 8.758 | 59288.632
570 | double | L20+U32 | 不操作（L20 基本策略） + 不操作（U32 基本策略） | 848700 | 0 | 848700 | - | 2.4573e-06 | 59281.9595 | 8.758 | 59290.7175
570 | double | L20+U33 | 不操作（L20 基本策略） + 不操作（U33 基本策略） | 479700 | 0 | 479700 | - | 2.4573e-06 | 59283.1382 | 8.758 | 59291.8963
570 | double | L20+U34 | 不操作（L20 基本策略） + 不操作（U34 基本策略） | 344100 | 0 | 344100 | - | 2.4573e-06 | 59283.9838 | 8.758 | 59292.7418
570 | double | L20+U35 | 不操作（L20 基本策略） + 不操作（U35 基本策略） | 167500 | 0 | 167500 | - | 2.4573e-06 | 59284.3954 | 8.758 | 59293.1534
570 | double | L20+U36 | 不操作（L20 基本策略） + 不操作（U36 基本策略） | 494700 | 0 | 494700 | - | 2.4573e-06 | 59285.611 | 8.758 | 59294.369
570 | double | L20+U37 | 不操作（L20 基本策略） + 不操作（U37 基本策略） | 201000 | 0 | 201000 | - | 2.4573e-06 | 59286.1049 | 8.758 | 59294.8629
570 | double | L20+U38 | 不操作（L20 基本策略） + 不操作（U38 基本策略） | 615300 | 0 | 615300 | - | 2.4573e-06 | 59287.6168 | 8.758 | 59296.3749
570 | double | L20+U39 | 不操作（L20 基本策略） + 不操作（U39 基本策略） | 201000 | 0 | 201000 | - | 2.4573e-06 | 59288.1107 | 8.758 | 59296.8688
570 | double | L20+U40 | 不操作（L20 基本策略） + 不操作（U40 基本策略） | 565500 | 0 | 565500 | - | 2.4573e-06 | 59289.5003 | 8.758 | 59298.2584
570 | double | L20+U41 | 不操作（L20 基本策略） + 不操作（U41 基本策略） | 180900 | 0 | 180900 | - | 2.4573e-06 | 59289.9448 | 8.758 | 59298.7029
570 | double | L20+U42 | 不操作（L20 基本策略） + 不操作（U42 基本策略） | 366700 | 0 | 366700 | - | 2.4573e-06 | 59290.8459 | 8.758 | 59299.604
570 | double | L20+U43 | 不操作（L20 基本策略） + 不操作（U43 基本策略） | 167500 | 0 | 167500 | - | 2.4573e-06 | 59291.2575 | 8.758 | 59300.0155
570 | double | L20+U44 | 不操作（L20 基本策略） + 不操作（U44 基本策略） | 180900 | 0 | 180900 | - | 2.4573e-06 | 59291.702 | 8.758 | 59300.4601
570 | double | L20+U45 | 不操作（L20 基本策略） + 不操作（U45 基本策略） | 565500 | 0 | 565500 | - | 2.4573e-06 | 59293.0916 | 8.758 | 59301.8496
570 | double | L13+S29 | 不操作（L13 基本策略） + 操作：开S62-3 | 0 | 0 | 0 | - | 1.9111e-06 | 59293.0916 | 8.758 | 59301.8496
570 | double | L13+S13-1 | 不操作（L13 基本策略） + 不操作（S13-1 基本策略） | 0 | 0 | 0 | - | 1.9111e-06 | 59293.0916 | 8.758 | 59301.8496
570 | double | L13+S29-2 | 不操作（L13 基本策略） + 不操作（S29-2 基本策略） | 0 | 0 | 0 | - | 1.9111e-06 | 59293.0916 | 8.758 | 59301.8496
570 | double | L13+S62-3 | 不操作（L13 基本策略） + 不操作（S62-3 基本策略） | 0 | 0 | 0 | - | 1.9111e-06 | 59293.0916 | 8.758 | 59301.8496
570 | double | L13+CB1 | 不操作（L13 基本策略） + 操作：开S29-2 | 0 | 0 | 0 | - | 1.9111e-06 | 59293.0916 | 8.758 | 59301.8496
570 | double | L13+CB2 | 不操作（L13 基本策略） + 操作：开S62-3 | 0 | 0 | 0 | - | 1.9111e-06 | 59293.0916 | 8.758 | 59301.8496
570 | double | L13+CB3 | 不操作（L13 基本策略） + 操作：开S62-3 | 0 | 0 | 0 | - | 1.9111e-06 | 59293.0916 | 8.758 | 59301.8496
570 | double | L13+DG1 | 不操作（L13 基本策略） + 打开开关 S7 | 0 | 0 | 0 | - | 4.7921e-06 | 59293.0916 | 8.758 | 59301.8496
570 | double | L13+DG2 | 不操作（L13 基本策略） + 不操作（DG2 基本策略） | 292800 | 0 | 292800 | - | 4.7921e-06 | 59294.4947 | 8.758 | 59303.2528
570 | double | L13+DG3 | 不操作（L13 基本策略） + 打开开关 S13 | 0 | 0 | 0 | - | 4.7921e-06 | 59294.4947 | 8.758 | 59303.2528
570 | double | L13+DG4 | 不操作（L13 基本策略） + 打开开关 S15 | 0 | 0 | 0 | - | 4.7921e-06 | 59294.4947 | 8.758 | 59303.2528
570 | double | L13+DG5 | 不操作（L13 基本策略） + 打开开关 S17 | 0 | 0 | 0 | - | 4.7921e-06 | 59294.4947 | 8.758 | 59303.2528
570 | double | L13+DG6 | 不操作（L13 基本策略） + 打开开关 S22 | 0 | 0 | 0 | - | 4.7921e-06 | 59294.4947 | 8.758 | 59303.2528
570 | double | L13+DG7 | 不操作（L13 基本策略） + 不操作（DG7 基本策略） | 0 | 0 | 0 | - | 4.7921e-06 | 59294.4947 | 8.758 | 59303.2528
570 | double | L13+DG8 | 不操作（L13 基本策略） + 打开开关 S25 | 0 | 0 | 0 | - | 4.7921e-06 | 59294.4947 | 8.758 | 59303.2528
570 | double | L14+U1 | 打开开关 S9 + 不操作（U1 基本策略） | 26800 | 0 | 26800 | - | 7.6364e-06 | 59294.6994 | 8.758 | 59303.4574
570 | double | L14+U2 | 打开开关 S9 + 不操作（U2 基本策略） | 40200 | 0 | 40200 | - | 7.6364e-06 | 59295.0064 | 8.758 | 59303.7644
570 | double | L14+U3 | 打开开关 S9 + 不操作（U3 基本策略） | 40200 | 0 | 40200 | - | 7.6364e-06 | 59295.3133 | 8.758 | 59304.0714
570 | double | L14+U4 | 打开开关 S9 + 不操作（U4 基本策略） | 40200 | 0 | 40200 | - | 7.6364e-06 | 59295.6203 | 8.758 | 59304.3784
570 | double | L14+U5 | 打开开关 S9 + 不操作（U5 基本策略） | 67000 | 0 | 67000 | - | 7.6364e-06 | 59296.132 | 8.758 | 59304.89
570 | double | L14+U6 | 打开开关 S9 + 不操作（U6 基本策略） | 40200 | 0 | 40200 | - | 7.6364e-06 | 59296.4389 | 8.758 | 59305.197
570 | double | L14+U7 | 打开开关 S9 + 不操作（U7 基本策略） | 212400 | 0 | 212400 | - | 7.6364e-06 | 59298.0609 | 8.758 | 59306.8189
570 | double | L14+U8 | 打开开关 S9 + 不操作（U8 基本策略） | 40200 | 0 | 40200 | - | 7.6364e-06 | 59298.3679 | 8.758 | 59307.1259
570 | double | L14+U9 | 打开开关 S9 + 不操作（U9 基本策略） | 424800 | 0 | 424800 | - | 7.6364e-06 | 59301.6118 | 8.758 | 59310.3698
570 | double | L14+U10 | 打开开关 S9 + 不操作（U10 基本策略） | 134000 | 0 | 134000 | - | 7.6364e-06 | 59302.6351 | 8.758 | 59311.3931
570 | double | L14+U11 | 打开开关 S9 + 不操作（U11 基本策略） | 339000 | 0 | 339000 | - | 7.6364e-06 | 59305.2238 | 8.758 | 59313.9818
570 | double | L14+U12 | 打开开关 S9 + 不操作（U12 基本策略） | 708000 | 0 | 708000 | - | 7.6364e-06 | 59310.6303 | 8.758 | 59319.3884
570 | double | L14+U13 | 打开开关 S9 + 不操作（U13 基本策略） | 40200 | 0 | 40200 | - | 7.6364e-06 | 59310.9373 | 8.758 | 59319.6954
570 | double | L14+U14 | 打开开关 S9 + 不操作（U14 基本策略） | 1486800 | 0 | 1486800 | - | 7.6364e-06 | 59322.2911 | 8.758 | 59331.0491
570 | double | L14+U15 | 打开开关 S9 + 不操作（U15 基本策略） | 140700 | 0 | 140700 | - | 7.6364e-06 | 59323.3655 | 8.758 | 59332.1235
570 | double | L21+U1 | 不操作（L21 基本策略） + 不操作（U1 基本策略） | 26800 | 0 | 26800 | - | 2.4573e-06 | 59323.4314 | 8.758 | 59332.1894
570 | double | L21+U2 | 不操作（L21 基本策略） + 不操作（U2 基本策略） | 40200 | 0 | 40200 | - | 2.4573e-06 | 59323.5301 | 8.758 | 59332.2882
570 | double | L21+U3 | 不操作（L21 基本策略） + 不操作（U3 基本策略） | 40200 | 0 | 40200 | - | 2.4573e-06 | 59323.6289 | 8.758 | 59332.387
570 | double | L21+U4 | 不操作（L21 基本策略） + 不操作（U4 基本策略） | 40200 | 0 | 40200 | - | 2.4573e-06 | 59323.7277 | 8.758 | 59332.4857
570 | double | L21+U5 | 不操作（L21 基本策略） + 不操作（U5 基本策略） | 67000 | 0 | 67000 | - | 2.4573e-06 | 59323.8923 | 8.758 | 59332.6504
570 | double | L21+U6 | 不操作（L21 基本策略） + 不操作（U6 基本策略） | 40200 | 0 | 40200 | - | 2.4573e-06 | 59323.9911 | 8.758 | 59332.7492
570 | double | L21+U7 | 不操作（L21 基本策略） + 不操作（U7 基本策略） | 212400 | 0 | 212400 | - | 2.4573e-06 | 59324.513 | 8.758 | 59333.2711
570 | double | L21+U8 | 不操作（L21 基本策略） + 不操作（U8 基本策略） | 40200 | 0 | 40200 | - | 2.4573e-06 | 59324.6118 | 8.758 | 59333.3699
570 | double | L21+U9 | 不操作（L21 基本策略） + 不操作（U9 基本策略） | 424800 | 0 | 424800 | - | 2.4573e-06 | 59325.6557 | 8.758 | 59334.4137
570 | double | L21+U10 | 不操作（L21 基本策略） + 不操作（U10 基本策略） | 134000 | 0 | 134000 | - | 2.4573e-06 | 59325.9849 | 8.758 | 59334.743
570 | double | L21+U11 | 不操作（L21 基本策略） + 不操作（U11 基本策略） | 339000 | 0 | 339000 | - | 2.4573e-06 | 59326.818 | 8.758 | 59335.576
570 | double | L21+U12 | 不操作（L21 基本策略） + 不操作（U12 基本策略） | 708000 | 0 | 708000 | - | 2.4573e-06 | 59328.5577 | 8.758 | 59337.3157
570 | double | L21+U13 | 不操作（L21 基本策略） + 不操作（U13 基本策略） | 40200 | 0 | 40200 | - | 2.4573e-06 | 59328.6565 | 8.758 | 59337.4145
570 | double | L21+U14 | 不操作（L21 基本策略） + 不操作（U14 基本策略） | 1486800 | 0 | 1486800 | - | 2.4573e-06 | 59332.3099 | 8.758 | 59341.068
570 | double | L21+U15 | 不操作（L21 基本策略） + 不操作（U15 基本策略） | 140700 | 0 | 140700 | - | 2.4573e-06 | 59332.6557 | 8.758 | 59341.4137
570 | double | L21+U16 | 不操作（L21 基本策略） + 不操作（U16 基本策略） | 271200 | 0 | 271200 | - | 2.4573e-06 | 59333.3221 | 8.758 | 59342.0801
570 | double | L21+U17 | 不操作（L21 基本策略） + 不操作（U17 基本策略） | 26800 | 0 | 26800 | - | 2.4573e-06 | 59333.3879 | 8.758 | 59342.146
570 | double | L21+U18 | 不操作（L21 基本策略） + 不操作（U18 基本策略） | 354000 | 0 | 354000 | - | 2.4573e-06 | 59334.2578 | 8.758 | 59343.0159
570 | double | L21+U19 | 不操作（L21 基本策略） + 不操作（U19 基本策略） | 16080 | 0 | 16080 | - | 2.4573e-06 | 59334.2973 | 8.758 | 59343.0554
570 | double | L21+U20 | 不操作（L21 基本策略） + 不操作（U20 基本策略） | 40200 | 0 | 40200 | - | 2.4573e-06 | 59334.3961 | 8.758 | 59343.1541
570 | double | L21+U21 | 不操作（L21 基本策略） + 不操作（U21 基本策略） | 212400 | 0 | 212400 | - | 2.4573e-06 | 59334.918 | 8.758 | 59343.6761
570 | double | L21+U22 | 不操作（L21 基本策略） + 不操作（U22 基本策略） | 40200 | 0 | 40200 | - | 2.4573e-06 | 59335.0168 | 8.758 | 59343.7749
570 | double | L21+U23 | 不操作（L21 基本策略） + 不操作（U23 基本策略） | 40200 | 0 | 40200 | - | 2.4573e-06 | 59335.1156 | 8.758 | 59343.8736
570 | double | L21+U24 | 不操作（L21 基本策略） + 不操作（U24 基本策略） | 26800 | 0 | 26800 | - | 2.4573e-06 | 59335.1815 | 8.758 | 59343.9395
570 | double | L21+U25 | 不操作（L21 基本策略） + 不操作（U25 基本策略） | 40200 | 0 | 40200 | - | 2.4573e-06 | 59335.2802 | 8.758 | 59344.0383
570 | double | L21+U26 | 不操作（L21 基本策略） + 不操作（U26 基本策略） | 26800 | 0 | 26800 | - | 2.4573e-06 | 59335.3461 | 8.758 | 59344.1041
570 | double | L21+U27 | 不操作（L21 基本策略） + 不操作（U27 基本策略） | 135600 | 0 | 135600 | - | 2.4573e-06 | 59335.6793 | 8.758 | 59344.4373
570 | double | L21+U28 | 不操作（L21 基本策略） + 不操作（U28 基本策略） | 67000 | 0 | 67000 | - | 2.4573e-06 | 59335.8439 | 8.758 | 59344.602
570 | double | L21+U29 | 不操作（L21 基本策略） + 不操作（U29 基本策略） | 212400 | 0 | 212400 | - | 2.4573e-06 | 59336.3659 | 8.758 | 59345.1239
570 | double | L21+U30 | 不操作（L21 基本策略） + 不操作（U30 基本策略） | 67000 | 0 | 67000 | - | 2.4573e-06 | 59336.5305 | 8.758 | 59345.2885
570 | double | L21+U31 | 不操作（L21 基本策略） + 不操作（U31 基本策略） | 271200 | 0 | 271200 | - | 2.4573e-06 | 59337.1969 | 8.758 | 59345.9549
570 | double | L21+U32 | 不操作（L21 基本策略） + 不操作（U32 基本策略） | 708000 | 0 | 708000 | - | 2.4573e-06 | 59338.9366 | 8.758 | 59347.6947
570 | double | L21+U33 | 不操作（L21 基本策略） + 不操作（U33 基本策略） | 339000 | 0 | 339000 | - | 2.4573e-06 | 59339.7697 | 8.758 | 59348.5277
570 | double | L21+U34 | 不操作（L21 基本策略） + 不操作（U34 基本策略） | 203400 | 0 | 203400 | - | 2.4573e-06 | 59340.2695 | 8.758 | 59349.0275
570 | double | L21+U35 | 不操作（L21 基本策略） + 不操作（U35 基本策略） | 26800 | 0 | 26800 | - | 2.4573e-06 | 59340.3353 | 8.758 | 59349.0934
570 | double | L21+U36 | 不操作（L21 基本策略） + 不操作（U36 基本策略） | 354000 | 0 | 354000 | - | 2.4573e-06 | 59341.2052 | 8.758 | 59349.9632
570 | double | L21+U37 | 不操作（L21 基本策略） + 不操作（U37 基本策略） | 60300 | 0 | 60300 | - | 2.4573e-06 | 59341.3534 | 8.758 | 59350.1114
570 | double | L21+U38 | 不操作（L21 基本策略） + 不操作（U38 基本策略） | 474600 | 0 | 474600 | - | 2.4573e-06 | 59342.5196 | 8.758 | 59351.2776
570 | double | L21+U39 | 不操作（L21 基本策略） + 不操作（U39 基本策略） | 60300 | 0 | 60300 | - | 2.4573e-06 | 59342.6678 | 8.758 | 59351.4258
570 | double | L21+U40 | 不操作（L21 基本策略） + 不操作（U40 基本策略） | 424800 | 0 | 424800 | - | 2.4573e-06 | 59343.7116 | 8.758 | 59352.4696
570 | double | L21+U41 | 不操作（L21 基本策略） + 不操作（U41 基本策略） | 40200 | 0 | 40200 | - | 2.4573e-06 | 59343.8104 | 8.758 | 59352.5684
570 | double | L21+U42 | 不操作（L21 基本策略） + 不操作（U42 基本策略） | 226000 | 0 | 226000 | - | 2.4573e-06 | 59344.3657 | 8.758 | 59353.1238
570 | double | L21+U43 | 不操作（L21 基本策略） + 不操作（U43 基本策略） | 26800 | 0 | 26800 | - | 2.4573e-06 | 59344.4316 | 8.758 | 59353.1896
570 | double | L21+U44 | 不操作（L21 基本策略） + 不操作（U44 基本策略） | 40200 | 0 | 40200 | - | 2.4573e-06 | 59344.5304 | 8.758 | 59353.2884
570 | double | L21+U45 | 不操作（L21 基本策略） + 不操作（U45 基本策略） | 424800 | 0 | 424800 | - | 2.4573e-06 | 59345.5742 | 8.758 | 59354.3322
570 | double | L21+U46 | 不操作（L21 基本策略） + 不操作（U46 基本策略） | 100500 | 0 | 100500 | - | 2.4573e-06 | 59345.8212 | 8.758 | 59354.5792
570 | double | L21+U47 | 不操作（L21 基本策略） + 不操作（U47 基本策略） | 708000 | 0 | 708000 | - | 2.4573e-06 | 59347.5609 | 8.758 | 59356.3189
570 | double | L21+U48 | 不操作（L21 基本策略） + 不操作（U48 基本策略） | 281400 | 0 | 281400 | - | 2.4573e-06 | 59348.2524 | 8.758 | 59357.0104
570 | double | L21+U49 | 不操作（L21 基本策略） + 不操作（U49 基本策略） | 949200 | 0 | 949200 | - | 2.4573e-06 | 59350.5848 | 8.758 | 59359.3429
570 | double | L21+U50 | 不操作（L21 基本策略） + 不操作（U50 基本策略） | 40200 | 0 | 40200 | - | 2.4573e-06 | 59350.6836 | 8.758 | 59359.4416
570 | double | L21+U51 | 不操作（L21 基本策略） + 不操作（U51 基本策略） | 281400 | 0 | 281400 | - | 2.4573e-06 | 59351.3751 | 8.758 | 59360.1331
570 | double | L21+U52 | 不操作（L21 基本策略） + 不操作（U52 基本策略） | 134000 | 0 | 134000 | - | 2.4573e-06 | 59351.7043 | 8.758 | 59360.4624
570 | double | L21+U53 | 不操作（L21 基本策略） + 不操作（U53 基本策略） | 452000 | 0 | 452000 | - | 2.4573e-06 | 59352.815 | 8.758 | 59361.5731
570 | double | L21+U54 | 不操作（L21 基本策略） + 不操作（U54 基本策略） | 100500 | 0 | 100500 | - | 2.4573e-06 | 59353.062 | 8.758 | 59361.82
570 | double | L21+U55 | 不操作（L21 基本策略） + 不操作（U55 基本策略） | 134000 | 0 | 134000 | - | 2.4573e-06 | 59353.3913 | 8.758 | 59362.1493
570 | double | L21+U56 | 不操作（L21 基本策略） + 不操作（U56 基本策略） | 90400 | 0 | 90400 | - | 2.4573e-06 | 59353.6134 | 8.758 | 59362.3714
570 | double | L21+U57 | 不操作（L21 基本策略） + 不操作（U57 基本策略） | 80400 | 0 | 80400 | - | 2.4573e-06 | 59353.811 | 8.758 | 59362.569
570 | double | L21+U58 | 不操作（L21 基本策略） + 不操作（U58 基本策略） | 212400 | 0 | 212400 | - | 2.4573e-06 | 59354.3329 | 8.758 | 59363.0909
570 | double | L21+U59 | 不操作（L21 基本策略） + 不操作（U59 基本策略） | 30150 | 0 | 30150 | - | 2.4573e-06 | 59354.407 | 8.758 | 59363.165
570 | double | L21+U60 | 不操作（L21 基本策略） + 不操作（U60 基本策略） | 40200 | 0 | 40200 | - | 2.4573e-06 | 59354.5058 | 8.758 | 59363.2638
570 | double | L14+U46 | 打开开关 S9 + 不操作（U46 基本策略） | 100500 | 0 | 100500 | - | 7.6364e-06 | 59355.2732 | 8.758 | 59364.0312
570 | double | L14+U47 | 打开开关 S9 + 不操作（U47 基本策略） | 708000 | 0 | 708000 | - | 7.6364e-06 | 59360.6797 | 8.758 | 59369.4378
570 | double | L14+U48 | 打开开关 S9 + 不操作（U48 基本策略） | 281400 | 0 | 281400 | - | 7.6364e-06 | 59362.8286 | 8.758 | 59371.5867
570 | double | L14+U49 | 打开开关 S9 + 不操作（U49 基本策略） | 949200 | 0 | 949200 | - | 7.6364e-06 | 59370.077 | 8.758 | 59378.8351
570 | double | L14+U50 | 打开开关 S9 + 不操作（U50 基本策略） | 40200 | 0 | 40200 | - | 7.6364e-06 | 59370.384 | 8.758 | 59379.1421
570 | double | L14+U51 | 打开开关 S9 + 不操作（U51 基本策略） | 281400 | 0 | 281400 | - | 7.6364e-06 | 59372.5329 | 8.758 | 59381.2909
570 | double | L14+U52 | 打开开关 S9 + 不操作（U52 基本策略） | 134000 | 0 | 134000 | - | 7.6364e-06 | 59373.5562 | 8.758 | 59382.3142
570 | double | L14+U53 | 打开开关 S9 + 不操作（U53 基本策略） | 452000 | 0 | 452000 | - | 7.6364e-06 | 59377.0078 | 8.758 | 59385.7658
570 | double | L14+U54 | 打开开关 S9 + 不操作（U54 基本策略） | 100500 | 0 | 100500 | - | 7.6364e-06 | 59377.7753 | 8.758 | 59386.5333
570 | double | L14+U55 | 打开开关 S9 + 不操作（U55 基本策略） | 134000 | 0 | 134000 | - | 7.6364e-06 | 59378.7985 | 8.758 | 59387.5566
570 | double | L14+U56 | 打开开关 S9 + 不操作（U56 基本策略） | 90400 | 0 | 90400 | - | 7.6364e-06 | 59379.4889 | 8.758 | 59388.2469
570 | double | L14+U57 | 打开开关 S9 + 不操作（U57 基本策略） | 80400 | 0 | 80400 | - | 7.6364e-06 | 59380.1028 | 8.758 | 59388.8608
570 | double | L14+U58 | 打开开关 S9 + 不操作（U58 基本策略） | 212400 | 0 | 212400 | - | 7.6364e-06 | 59381.7248 | 8.758 | 59390.4828
570 | double | L14+U59 | 打开开关 S9 + 不操作（U59 基本策略） | 30150 | 0 | 30150 | - | 7.6364e-06 | 59381.955 | 8.758 | 59390.713
570 | double | L14+U60 | 打开开关 S9 + 不操作（U60 基本策略） | 40200 | 0 | 40200 | - | 7.6364e-06 | 59382.262 | 8.758 | 59391.02
570 | double | L14+U61 | 打开开关 S9 + 不操作（U61 基本策略） | 318600 | 0 | 318600 | - | 7.6364e-06 | 59384.6949 | 8.758 | 59393.453
570 | double | L14+U62 | 打开开关 S9 + 不操作（U62 基本策略） | 80400 | 0 | 80400 | - | 7.6364e-06 | 59385.3089 | 8.758 | 59394.0669
570 | double | L14+S1 | 打开开关 S9 + 操作：开S29-2 | 0 | 0 | 0 | - | 3.0454e-06 | 59385.3089 | 8.758 | 59394.0669
570 | double | L14+S2 | 打开开关 S9 + 操作：开S13-1 | 0 | 0 | 0 | - | 3.0454e-06 | 59385.3089 | 8.758 | 59394.0669
570 | double | L14+S3 | 打开开关 S9 + 操作：开S13-1 | 0 | 0 | 0 | - | 3.0454e-06 | 59385.3089 | 8.758 | 59394.0669
570 | double | L14+S4 | 打开开关 S9 + 操作：开S13-1 | 0 | 0 | 0 | - | 3.0454e-06 | 59385.3089 | 8.758 | 59394.0669
570 | double | L14+S5 | 打开开关 S9 + 操作：开S13-1 | 0 | 0 | 0 | - | 3.0454e-06 | 59385.3089 | 8.758 | 59394.0669
570 | double | L14+S6 | 打开开关 S9 + 不操作（S6 基本策略） | 1627500 | 0 | 1627500 | - | 3.0454e-06 | 59390.2652 | 8.758 | 59399.0233
570 | double | L14+S7 | 打开开关 S9 + 不操作（S7 基本策略） | 0 | 0 | 0 | - | 3.0454e-06 | 59390.2652 | 8.758 | 59399.0233
570 | double | L14+S8 | 打开开关 S9 + 操作：开S29-2 | 0 | 0 | 0 | - | 3.0454e-06 | 59390.2652 | 8.758 | 59399.0233
570 | double | L14+S9 | 不操作（L14 基本策略） + 不操作（S9 基本策略） | 40200 | 0 | 40200 | - | 3.0454e-06 | 59390.3876 | 8.758 | 59399.1457
570 | double | L14+S10 | 不操作（L14 基本策略） + 打开开关 S9 | 0 | 0 | 0 | - | 3.0454e-06 | 59390.3876 | 8.758 | 59399.1457
570 | double | L14+S11 | 打开开关 S9 + 操作：开S29-2 | 0 | 0 | 0 | - | 3.0454e-06 | 59390.3876 | 8.758 | 59399.1457
570 | double | L14+S12 | 打开开关 S9 + 操作：开S29-2 | 0 | 0 | 0 | - | 3.0454e-06 | 59390.3876 | 8.758 | 59399.1457
570 | double | L14+S13 | 打开开关 S9 + 不操作（S13 基本策略） | 0 | 0 | 0 | - | 3.0454e-06 | 59390.3876 | 8.758 | 59399.1457
570 | double | L13+U61 | 不操作（L13 基本策略） + 不操作（U61 基本策略） | 318600 | 0 | 318600 | - | 4.7921e-06 | 59391.9144 | 8.758 | 59400.6724
570 | double | L13+U62 | 不操作（L13 基本策略） + 不操作（U62 基本策略） | 80400 | 0 | 80400 | - | 4.7921e-06 | 59392.2997 | 8.758 | 59401.0577
570 | double | L13+S1 | 不操作（L13 基本策略） + 操作：开S29-2 | 0 | 0 | 0 | - | 1.9111e-06 | 59392.2997 | 8.758 | 59401.0577
570 | double | L13+S2 | 不操作（L13 基本策略） + 操作：开S13-1 | 0 | 0 | 0 | - | 1.9111e-06 | 59392.2997 | 8.758 | 59401.0577
570 | double | L13+S3 | 不操作（L13 基本策略） + 操作：开S13-1 | 0 | 0 | 0 | - | 1.9111e-06 | 59392.2997 | 8.758 | 59401.0577
570 | double | L13+S4 | 不操作（L13 基本策略） + 操作：开S13-1 | 0 | 0 | 0 | - | 1.9111e-06 | 59392.2997 | 8.758 | 59401.0577
570 | double | L13+S5 | 不操作（L13 基本策略） + 操作：开S13-1 | 0 | 0 | 0 | - | 1.9111e-06 | 59392.2997 | 8.758 | 59401.0577
570 | double | L13+S6 | 不操作（L13 基本策略） + 不操作（S6 基本策略） | 1627500 | 0 | 1627500 | - | 1.9111e-06 | 59395.4099 | 8.758 | 59404.168
570 | double | L13+S7 | 不操作（L13 基本策略） + 不操作（S7 基本策略） | 0 | 0 | 0 | - | 1.9111e-06 | 59395.4099 | 8.758 | 59404.168
570 | double | L13+S8 | 不操作（L13 基本策略） + 操作：开S29-2 | 0 | 0 | 0 | - | 1.9111e-06 | 59395.4099 | 8.758 | 59404.168
570 | double | L13+S9 | 不操作（L13 基本策略） + 不操作（S9 基本策略） | 0 | 0 | 0 | - | 1.9111e-06 | 59395.4099 | 8.758 | 59404.168
570 | double | L13+S10 | 不操作（L13 基本策略） + 不操作（S10 基本策略） | 40200 | 0 | 40200 | - | 1.9111e-06 | 59395.4868 | 8.758 | 59404.2448
570 | double | L13+S11 | 不操作（L13 基本策略） + 操作：开S29-2 | 0 | 0 | 0 | - | 1.9111e-06 | 59395.4868 | 8.758 | 59404.2448
570 | double | L13+S12 | 不操作（L13 基本策略） + 操作：开S29-2 | 0 | 0 | 0 | - | 1.9111e-06 | 59395.4868 | 8.758 | 59404.2448
570 | double | L13+S13 | 不操作（L13 基本策略） + 不操作（S13 基本策略） | 0 | 0 | 0 | - | 1.9111e-06 | 59395.4868 | 8.758 | 59404.2448
570 | double | L13+S14 | 不操作（L13 基本策略） + 打开开关 S13 | 0 | 0 | 0 | - | 1.9111e-06 | 59395.4868 | 8.758 | 59404.2448
570 | double | L13+S15 | 不操作（L13 基本策略） + 不操作（S15 基本策略） | 0 | 0 | 0 | - | 1.9111e-06 | 59395.4868 | 8.758 | 59404.2448
570 | double | L13+S16 | 不操作（L13 基本策略） + 打开开关 S15 | 0 | 0 | 0 | - | 1.9111e-06 | 59395.4868 | 8.758 | 59404.2448
570 | double | L13+S17 | 不操作（L13 基本策略） + 不操作（S17 基本策略） | 0 | 0 | 0 | - | 1.9111e-06 | 59395.4868 | 8.758 | 59404.2448
570 | double | L13+S18 | 不操作（L13 基本策略） + 打开开关 S17 | 0 | 0 | 0 | - | 1.9111e-06 | 59395.4868 | 8.758 | 59404.2448
570 | double | L13+S19 | 不操作（L13 基本策略） + 不操作（S19 基本策略） | 691000 | 0 | 691000 | - | 1.9111e-06 | 59396.8073 | 8.758 | 59405.5653
570 | double | L13+S20 | 不操作（L13 基本策略） + 不操作（S20 基本策略） | 266200 | 0 | 266200 | - | 1.9111e-06 | 59397.316 | 8.758 | 59406.0741
570 | double | L13+S21 | 不操作（L13 基本策略） + 不操作（S21 基本策略） | 808500 | 0 | 808500 | - | 1.9111e-06 | 59398.8611 | 8.758 | 59407.6192
570 | double | L13+S22 | 不操作（L13 基本策略） + 不操作（S22 基本策略） | 0 | 0 | 0 | - | 1.9111e-06 | 59398.8611 | 8.758 | 59407.6192
570 | double | L13+S23 | 不操作（L13 基本策略） + 不操作（S23 基本策略） | 1404800 | 0 | 1404800 | - | 1.9111e-06 | 59401.5458 | 8.758 | 59410.3038
570 | double | L13+S24 | 不操作（L13 基本策略） + 不操作（S24 基本策略） | 415400 | 0 | 415400 | - | 1.9111e-06 | 59402.3396 | 8.758 | 59411.0977
570 | double | L13+S25 | 不操作（L13 基本策略） + 不操作（S25 基本策略） | 0 | 0 | 0 | - | 1.9111e-06 | 59402.3396 | 8.758 | 59411.0977
570 | double | L13+S26 | 不操作（L13 基本策略） + 打开开关 S25 | 0 | 0 | 0 | - | 1.9111e-06 | 59402.3396 | 8.758 | 59411.0977
570 | double | L13+S27 | 不操作（L13 基本策略） + 操作：开S62-3 | 0 | 0 | 0 | - | 1.9111e-06 | 59402.3396 | 8.758 | 59411.0977
570 | double | L13+S28 | 不操作（L13 基本策略） + 不操作（S28 基本策略） | 242550 | 0 | 242550 | - | 1.9111e-06 | 59402.8032 | 8.758 | 59411.5612
570 | double | L14+S14 | 打开开关 S9 + 打开开关 S13 | 0 | 0 | 0 | - | 3.0454e-06 | 59402.8032 | 8.758 | 59411.5612
570 | double | L14+S15 | 打开开关 S9 + 不操作（S15 基本策略） | 0 | 0 | 0 | - | 3.0454e-06 | 59402.8032 | 8.758 | 59411.5612
570 | double | L14+S16 | 打开开关 S9 + 打开开关 S15 | 0 | 0 | 0 | - | 3.0454e-06 | 59402.8032 | 8.758 | 59411.5612
570 | double | L14+S17 | 打开开关 S9 + 不操作（S17 基本策略） | 0 | 0 | 0 | - | 3.0454e-06 | 59402.8032 | 8.758 | 59411.5612
570 | double | L14+S18 | 打开开关 S9 + 打开开关 S17 | 0 | 0 | 0 | - | 3.0454e-06 | 59402.8032 | 8.758 | 59411.5612
570 | double | L14+S19 | 打开开关 S9 + 不操作（S19 基本策略） | 691000 | 0 | 691000 | - | 3.0454e-06 | 59404.9075 | 8.758 | 59413.6656
570 | double | L14+S20 | 打开开关 S9 + 不操作（S20 基本策略） | 266200 | 0 | 266200 | - | 3.0454e-06 | 59405.7182 | 8.758 | 59414.4762
570 | double | L14+S21 | 打开开关 S9 + 不操作（S21 基本策略） | 808500 | 0 | 808500 | - | 3.0454e-06 | 59408.1804 | 8.758 | 59416.9384
570 | double | L14+S22 | 打开开关 S9 + 不操作（S22 基本策略） | 0 | 0 | 0 | - | 3.0454e-06 | 59408.1804 | 8.758 | 59416.9384
570 | double | L14+S23 | 打开开关 S9 + 不操作（S23 基本策略） | 1404800 | 0 | 1404800 | - | 3.0454e-06 | 59412.4585 | 8.758 | 59421.2165
570 | double | L14+S24 | 打开开关 S9 + 不操作（S24 基本策略） | 415400 | 0 | 415400 | - | 3.0454e-06 | 59413.7235 | 8.758 | 59422.4816
570 | double | L14+S25 | 打开开关 S9 + 不操作（S25 基本策略） | 0 | 0 | 0 | - | 3.0454e-06 | 59413.7235 | 8.758 | 59422.4816
570 | double | L14+S26 | 打开开关 S9 + 打开开关 S25 | 0 | 0 | 0 | - | 3.0454e-06 | 59413.7235 | 8.758 | 59422.4816
570 | double | L14+S27 | 打开开关 S9 + 操作：开S62-3 | 0 | 0 | 0 | - | 3.0454e-06 | 59413.7235 | 8.758 | 59422.4816
570 | double | L14+S28 | 打开开关 S9 + 不操作（S28 基本策略） | 242550 | 0 | 242550 | - | 3.0454e-06 | 59414.4622 | 8.758 | 59423.2202
570 | double | L14+S29 | 打开开关 S9 + 操作：开S62-3 | 0 | 0 | 0 | - | 3.0454e-06 | 59414.4622 | 8.758 | 59423.2202
570 | double | L14+S13-1 | 打开开关 S9 + 不操作（S13-1 基本策略） | 0 | 0 | 0 | - | 3.0454e-06 | 59414.4622 | 8.758 | 59423.2202
570 | double | L14+S29-2 | 打开开关 S9 + 不操作（S29-2 基本策略） | 0 | 0 | 0 | - | 3.0454e-06 | 59414.4622 | 8.758 | 59423.2202
570 | double | L14+S62-3 | 打开开关 S9 + 不操作（S62-3 基本策略） | 0 | 0 | 0 | - | 3.0454e-06 | 59414.4622 | 8.758 | 59423.2202
570 | double | L14+CB1 | 打开开关 S9 + 操作：开S29-2 | 0 | 0 | 0 | - | 3.0454e-06 | 59414.4622 | 8.758 | 59423.2202
570 | double | L14+CB2 | 打开开关 S9 + 操作：开S62-3 | 0 | 0 | 0 | - | 3.0454e-06 | 59414.4622 | 8.758 | 59423.2202
570 | double | L14+CB3 | 打开开关 S9 + 操作：开S62-3 | 0 | 0 | 0 | - | 3.0454e-06 | 59414.4622 | 8.758 | 59423.2202
570 | double | L14+DG1 | 打开开关 S9 + 打开开关 S7 | 0 | 0 | 0 | - | 7.6364e-06 | 59414.4622 | 8.758 | 59423.2202
570 | double | L14+DG2 | 不操作（L14 基本策略） + 打开开关 S9 | 252600 | 0 | 252600 | - | 7.6364e-06 | 59416.3911 | 8.758 | 59425.1492
570 | double | L14+DG3 | 打开开关 S9 + 打开开关 S13 | 0 | 0 | 0 | - | 7.6364e-06 | 59416.3911 | 8.758 | 59425.1492
570 | double | L14+DG4 | 打开开关 S9 + 打开开关 S15 | 0 | 0 | 0 | - | 7.6364e-06 | 59416.3911 | 8.758 | 59425.1492
570 | double | L14+DG5 | 打开开关 S9 + 打开开关 S17 | 0 | 0 | 0 | - | 7.6364e-06 | 59416.3911 | 8.758 | 59425.1492
570 | double | L14+DG6 | 打开开关 S9 + 打开开关 S22 | 0 | 0 | 0 | - | 7.6364e-06 | 59416.3911 | 8.758 | 59425.1492
570 | double | L14+DG7 | 打开开关 S9 + 不操作（DG7 基本策略） | 0 | 0 | 0 | - | 7.6364e-06 | 59416.3911 | 8.758 | 59425.1492
570 | double | L14+DG8 | 打开开关 S9 + 打开开关 S25 | 0 | 0 | 0 | - | 7.6364e-06 | 59416.3911 | 8.758 | 59425.1492
570 | double | L19+S29 | 不操作（L19 基本策略） + 操作：开S62-3 | 1627500 | 0 | 1627500 | - | 1.4328e-06 | 59418.7229 | 8.758 | 59427.481
570 | double | L19+S13-1 | 不操作（L19 基本策略） + 不操作（S13-1 基本策略） | 1627500 | 0 | 1627500 | - | 1.4328e-06 | 59421.0547 | 8.758 | 59429.8128
570 | double | L19+S29-2 | 不操作（L19 基本策略） + 不操作（S29-2 基本策略） | 1627500 | 0 | 1627500 | - | 1.4328e-06 | 59423.3865 | 8.758 | 59432.1446
570 | double | L19+S62-3 | 不操作（L19 基本策略） + 不操作（S62-3 基本策略） | 1627500 | 0 | 1627500 | - | 1.4328e-06 | 59425.7183 | 8.758 | 59434.4764
570 | double | L19+CB1 | 不操作（L19 基本策略） + 操作：开S13-1 | 1627500 | 0 | 1627500 | - | 1.4328e-06 | 59428.0502 | 8.758 | 59436.8082
570 | double | L19+CB2 | 不操作（L19 基本策略） + 操作：开S62-3 | 1627500 | 0 | 1627500 | - | 1.4328e-06 | 59430.382 | 8.758 | 59439.14
570 | double | L19+CB3 | 不操作（L19 基本策略） + 操作：开S62-3 | 1627500 | 0 | 1627500 | - | 1.4328e-06 | 59432.7138 | 8.758 | 59441.4718
570 | double | L19+DG1 | 不操作（L19 基本策略） + 不操作（DG1 基本策略） | 1898700 | 0 | 1898700 | - | 3.5927e-06 | 59439.5352 | 8.758 | 59448.2932
570 | double | L19+DG2 | 不操作（L19 基本策略） + 打开开关 S9 | 1627500 | 0 | 1627500 | - | 3.5927e-06 | 59445.3823 | 8.758 | 59454.1403
570 | double | L19+DG3 | 不操作（L19 基本策略） + 打开开关 S13 | 1627500 | 0 | 1627500 | - | 3.5927e-06 | 59451.2294 | 8.758 | 59459.9874
570 | double | L19+DG4 | 不操作（L19 基本策略） + 打开开关 S15 | 1627500 | 0 | 1627500 | - | 3.5927e-06 | 59457.0765 | 8.758 | 59465.8345
570 | double | L19+DG5 | 不操作（L19 基本策略） + 打开开关 S17 | 1627500 | 0 | 1627500 | - | 3.5927e-06 | 59462.9235 | 8.758 | 59471.6816
570 | double | L19+DG6 | 不操作（L19 基本策略） + 打开开关 S22 | 1627500 | 0 | 1627500 | - | 3.5927e-06 | 59468.7706 | 8.758 | 59477.5287
570 | double | L19+DG7 | 不操作（L19 基本策略） + 不操作（DG7 基本策略） | 1627500 | 0 | 1627500 | - | 3.5927e-06 | 59474.6177 | 8.758 | 59483.3758
570 | double | L19+DG8 | 不操作（L19 基本策略） + 打开开关 S25 | 1627500 | 0 | 1627500 | - | 3.5927e-06 | 59480.4648 | 8.758 | 59489.2228
570 | double | L20+U1 | 不操作（L20 基本策略） + 不操作（U1 基本策略） | 167500 | 0 | 167500 | - | 2.4573e-06 | 59480.8764 | 8.758 | 59489.6344
570 | double | L20+U2 | 不操作（L20 基本策略） + 不操作（U2 基本策略） | 180900 | 0 | 180900 | - | 2.4573e-06 | 59481.3209 | 8.758 | 59490.079
570 | double | L20+U3 | 不操作（L20 基本策略） + 不操作（U3 基本策略） | 180900 | 0 | 180900 | - | 2.4573e-06 | 59481.7654 | 8.758 | 59490.5235
570 | double | L20+U4 | 不操作（L20 基本策略） + 不操作（U4 基本策略） | 180900 | 0 | 180900 | - | 2.4573e-06 | 59482.21 | 8.758 | 59490.968
570 | double | L20+U5 | 不操作（L20 基本策略） + 不操作（U5 基本策略） | 207700 | 0 | 207700 | - | 2.4573e-06 | 59482.7203 | 8.758 | 59491.4784
570 | double | L20+U6 | 不操作（L20 基本策略） + 不操作（U6 基本策略） | 180900 | 0 | 180900 | - | 2.4573e-06 | 59483.1649 | 8.758 | 59491.9229
570 | double | L20+U7 | 不操作（L20 基本策略） + 不操作（U7 基本策略） | 353100 | 0 | 353100 | - | 2.4573e-06 | 59484.0325 | 8.758 | 59492.7905
570 | double | L20+U8 | 不操作（L20 基本策略） + 不操作（U8 基本策略） | 180900 | 0 | 180900 | - | 2.4573e-06 | 59484.477 | 8.758 | 59493.2351
570 | double | L20+U9 | 不操作（L20 基本策略） + 不操作（U9 基本策略） | 565500 | 0 | 565500 | - | 2.4573e-06 | 59485.8666 | 8.758 | 59494.6247
570 | double | L20+U10 | 不操作（L20 基本策略） + 不操作（U10 基本策略） | 274700 | 0 | 274700 | - | 2.4573e-06 | 59486.5416 | 8.758 | 59495.2997
570 | double | L20+U11 | 不操作（L20 基本策略） + 不操作（U11 基本策略） | 479700 | 0 | 479700 | - | 2.4573e-06 | 59487.7204 | 8.758 | 59496.4784
570 | double | L20+U12 | 不操作（L20 基本策略） + 不操作（U12 基本策略） | 848700 | 0 | 848700 | - | 2.4573e-06 | 59489.8059 | 8.758 | 59498.5639
570 | double | L20+U13 | 不操作（L20 基本策略） + 不操作（U13 基本策略） | 180900 | 0 | 180900 | - | 2.4573e-06 | 59490.2504 | 8.758 | 59499.0084
570 | double | L20+U14 | 不操作（L20 基本策略） + 不操作（U14 基本策略） | 1627500 | 0 | 1627500 | - | 2.4573e-06 | 59494.2496 | 8.758 | 59503.0076
570 | double | L20+U15 | 不操作（L20 基本策略） + 不操作（U15 基本策略） | 281400 | 0 | 281400 | - | 2.4573e-06 | 59494.941 | 8.758 | 59503.6991
570 | double | L20+U46 | 不操作（L20 基本策略） + 不操作（U46 基本策略） | 241200 | 0 | 241200 | - | 2.4573e-06 | 59495.5337 | 8.758 | 59504.2918
570 | double | L20+U47 | 不操作（L20 基本策略） + 不操作（U47 基本策略） | 848700 | 0 | 848700 | - | 2.4573e-06 | 59497.6192 | 8.758 | 59506.3773
570 | double | L20+U48 | 不操作（L20 基本策略） + 不操作（U48 基本策略） | 422100 | 0 | 422100 | - | 2.4573e-06 | 59498.6564 | 8.758 | 59507.4145
570 | double | L20+U49 | 不操作（L20 基本策略） + 不操作（U49 基本策略） | 1089900 | 0 | 1089900 | - | 2.4573e-06 | 59501.3346 | 8.758 | 59510.0926
570 | double | L20+U50 | 不操作（L20 基本策略） + 不操作（U50 基本策略） | 180900 | 0 | 180900 | - | 2.4573e-06 | 59501.7791 | 8.758 | 59510.5372
570 | double | L20+U51 | 不操作（L20 基本策略） + 不操作（U51 基本策略） | 422100 | 0 | 422100 | - | 2.4573e-06 | 59502.8163 | 8.758 | 59511.5744
570 | double | L20+U52 | 不操作（L20 基本策略） + 不操作（U52 基本策略） | 274700 | 0 | 274700 | - | 2.4573e-06 | 59503.4913 | 8.758 | 59512.2494
570 | double | L20+U53 | 不操作（L20 基本策略） + 不操作（U53 基本策略） | 592700 | 0 | 592700 | - | 2.4573e-06 | 59504.9478 | 8.758 | 59513.7058
570 | double | L20+U54 | 不操作（L20 基本策略） + 不操作（U54 基本策略） | 241200 | 0 | 241200 | - | 2.4573e-06 | 59505.5405 | 8.758 | 59514.2985
570 | double | L20+U55 | 不操作（L20 基本策略） + 不操作（U55 基本策略） | 274700 | 0 | 274700 | - | 2.4573e-06 | 59506.2155 | 8.758 | 59514.9735
570 | double | L20+U56 | 不操作（L20 基本策略） + 不操作（U56 基本策略） | 231100 | 0 | 231100 | - | 2.4573e-06 | 59506.7833 | 8.758 | 59515.5414
570 | double | L20+U57 | 不操作（L20 基本策略） + 不操作（U57 基本策略） | 221100 | 0 | 221100 | - | 2.4573e-06 | 59507.3266 | 8.758 | 59516.0847
570 | double | L20+U58 | 不操作（L20 基本策略） + 不操作（U58 基本策略） | 353100 | 0 | 353100 | - | 2.4573e-06 | 59508.1943 | 8.758 | 59516.9523
570 | double | L20+U59 | 不操作（L20 基本策略） + 不操作（U59 基本策略） | 170850 | 0 | 170850 | - | 2.4573e-06 | 59508.6141 | 8.758 | 59517.3722
570 | double | L20+U60 | 不操作（L20 基本策略） + 不操作（U60 基本策略） | 180900 | 0 | 180900 | - | 2.4573e-06 | 59509.0587 | 8.758 | 59517.8167
570 | double | L20+U61 | 不操作（L20 基本策略） + 不操作（U61 基本策略） | 459300 | 0 | 459300 | - | 2.4573e-06 | 59510.1873 | 8.758 | 59518.9453
570 | double | L20+U62 | 不操作（L20 基本策略） + 不操作（U62 基本策略） | 221100 | 0 | 221100 | - | 2.4573e-06 | 59510.7306 | 8.758 | 59519.4886
570 | double | L20+S1 | 不操作（L20 基本策略） + 操作：开S13-1 | 140700 | 0 | 140700 | - | 9.7995e-07 | 59510.8685 | 8.758 | 59519.6265
570 | double | L20+S2 | 不操作（L20 基本策略） + 操作：开S13-1 | 140700 | 0 | 140700 | - | 9.7995e-07 | 59511.0063 | 8.758 | 59519.7644
570 | double | L20+S3 | 不操作（L20 基本策略） + 操作：开S13-1 | 140700 | 0 | 140700 | - | 9.7995e-07 | 59511.1442 | 8.758 | 59519.9022
570 | double | L20+S4 | 不操作（L20 基本策略） + 操作：开S13-1 | 140700 | 0 | 140700 | - | 9.7995e-07 | 59511.2821 | 8.758 | 59520.0401
570 | double | L20+S5 | 不操作（L20 基本策略） + 操作：开S13-1 | 140700 | 0 | 140700 | - | 9.7995e-07 | 59511.42 | 8.758 | 59520.178
570 | double | L20+S6 | 不操作（L20 基本策略） + 不操作（S6 基本策略） | 1627500 | 0 | 1627500 | - | 9.7995e-07 | 59513.0148 | 8.758 | 59521.7729
570 | double | L20+S7 | 不操作（L20 基本策略） + 不操作（S7 基本策略） | 140700 | 0 | 140700 | - | 9.7995e-07 | 59513.1527 | 8.758 | 59521.9108
570 | double | L20+S8 | 不操作（L20 基本策略） + 操作：开S29-2 | 140700 | 0 | 140700 | - | 9.7995e-07 | 59513.2906 | 8.758 | 59522.0486
570 | double | L20+S9 | 不操作（L20 基本策略） + 不操作（S9 基本策略） | 140700 | 0 | 140700 | - | 9.7995e-07 | 59513.4285 | 8.758 | 59522.1865
570 | double | L20+S10 | 不操作（L20 基本策略） + 打开开关 S9 | 140700 | 0 | 140700 | - | 9.7995e-07 | 59513.5664 | 8.758 | 59522.3244
570 | double | L20+S11 | 不操作（L20 基本策略） + 操作：开S29-2 | 140700 | 0 | 140700 | - | 9.7995e-07 | 59513.7042 | 8.758 | 59522.4623
570 | double | L20+S12 | 不操作（L20 基本策略） + 操作：开S29-2 | 140700 | 0 | 140700 | - | 9.7995e-07 | 59513.8421 | 8.758 | 59522.6002
570 | double | L20+S13 | 不操作（L20 基本策略） + 不操作（S13 基本策略） | 140700 | 0 | 140700 | - | 9.7995e-07 | 59513.98 | 8.758 | 59522.738
570 | double | L20+S14 | 不操作（L20 基本策略） + 打开开关 S13 | 140700 | 0 | 140700 | - | 9.7995e-07 | 59514.1179 | 8.758 | 59522.8759
570 | double | L20+S15 | 不操作（L20 基本策略） + 不操作（S15 基本策略） | 140700 | 0 | 140700 | - | 9.7995e-07 | 59514.2558 | 8.758 | 59523.0138
570 | double | L20+S16 | 不操作（L20 基本策略） + 打开开关 S15 | 140700 | 0 | 140700 | - | 9.7995e-07 | 59514.3936 | 8.758 | 59523.1517
570 | double | L20+S17 | 不操作（L20 基本策略） + 不操作（S17 基本策略） | 140700 | 0 | 140700 | - | 9.7995e-07 | 59514.5315 | 8.758 | 59523.2895
570 | double | L20+S18 | 不操作（L20 基本策略） + 打开开关 S17 | 140700 | 0 | 140700 | - | 9.7995e-07 | 59514.6694 | 8.758 | 59523.4274
570 | double | L20+S19 | 不操作（L20 基本策略） + 不操作（S19 基本策略） | 831700 | 0 | 831700 | - | 9.7995e-07 | 59515.4844 | 8.758 | 59524.2425
570 | double | L20+S20 | 不操作（L20 基本策略） + 不操作（S20 基本策略） | 406900 | 0 | 406900 | - | 9.7995e-07 | 59515.8832 | 8.758 | 59524.6412
570 | double | L20+S21 | 不操作（L20 基本策略） + 不操作（S21 基本策略） | 949200 | 0 | 949200 | - | 9.7995e-07 | 59516.8133 | 8.758 | 59525.5714
570 | double | L20+S22 | 不操作（L20 基本策略） + 不操作（S22 基本策略） | 140700 | 0 | 140700 | - | 9.7995e-07 | 59516.9512 | 8.758 | 59525.7092
570 | double | L20+S23 | 不操作（L20 基本策略） + 不操作（S23 基本策略） | 1545500 | 0 | 1545500 | - | 9.7995e-07 | 59518.4657 | 8.758 | 59527.2238
570 | double | L20+S24 | 不操作（L20 基本策略） + 不操作（S24 基本策略） | 556100 | 0 | 556100 | - | 9.7995e-07 | 59519.0107 | 8.758 | 59527.7687
570 | double | L20+S25 | 不操作（L20 基本策略） + 不操作（S25 基本策略） | 140700 | 0 | 140700 | - | 9.7995e-07 | 59519.1486 | 8.758 | 59527.9066
570 | double | L20+S26 | 不操作（L20 基本策略） + 打开开关 S25 | 140700 | 0 | 140700 | - | 9.7995e-07 | 59519.2864 | 8.758 | 59528.0445
570 | double | L20+S27 | 不操作（L20 基本策略） + 操作：开S62-3 | 140700 | 0 | 140700 | - | 9.7995e-07 | 59519.4243 | 8.758 | 59528.1823
570 | double | L20+S28 | 不操作（L20 基本策略） + 不操作（S28 基本策略） | 383250 | 0 | 383250 | - | 9.7995e-07 | 59519.7999 | 8.758 | 59528.5579
570 | double | L20+S29 | 不操作（L20 基本策略） + 操作：开S62-3 | 140700 | 0 | 140700 | - | 9.7995e-07 | 59519.9378 | 8.758 | 59528.6958
570 | double | L20+S13-1 | 不操作（L20 基本策略） + 不操作（S13-1 基本策略） | 140700 | 0 | 140700 | - | 9.7995e-07 | 59520.0756 | 8.758 | 59528.8337
570 | double | L20+S29-2 | 不操作（L20 基本策略） + 不操作（S29-2 基本策略） | 140700 | 0 | 140700 | - | 9.7995e-07 | 59520.2135 | 8.758 | 59528.9715
570 | double | L20+S62-3 | 不操作（L20 基本策略） + 不操作（S62-3 基本策略） | 140700 | 0 | 140700 | - | 9.7995e-07 | 59520.3514 | 8.758 | 59529.1094
570 | double | L20+CB1 | 不操作（L20 基本策略） + 操作：开S13-1 | 140700 | 0 | 140700 | - | 9.7995e-07 | 59520.4893 | 8.758 | 59529.2473
570 | double | L20+CB2 | 不操作（L20 基本策略） + 操作：开S62-3 | 140700 | 0 | 140700 | - | 9.7995e-07 | 59520.6272 | 8.758 | 59529.3852
570 | double | L20+CB3 | 不操作（L20 基本策略） + 操作：开S62-3 | 140700 | 0 | 140700 | - | 9.7995e-07 | 59520.765 | 8.758 | 59529.5231
570 | double | L20+DG1 | 不操作（L20 基本策略） + 不操作（DG1 基本策略） | 411900 | 0 | 411900 | - | 2.4573e-06 | 59521.7772 | 8.758 | 59530.5352
570 | double | L20+DG2 | 不操作（L20 基本策略） + 打开开关 S9 | 140700 | 0 | 140700 | - | 2.4573e-06 | 59522.1229 | 8.758 | 59530.8809
570 | double | L20+DG3 | 不操作（L20 基本策略） + 打开开关 S13 | 140700 | 0 | 140700 | - | 2.4573e-06 | 59522.4687 | 8.758 | 59531.2267
570 | double | L20+DG4 | 不操作（L20 基本策略） + 打开开关 S15 | 140700 | 0 | 140700 | - | 2.4573e-06 | 59522.8144 | 8.758 | 59531.5724
570 | double | L20+DG5 | 不操作（L20 基本策略） + 打开开关 S17 | 140700 | 0 | 140700 | - | 2.4573e-06 | 59523.1601 | 8.758 | 59531.9182
570 | double | L20+DG6 | 不操作（L20 基本策略） + 打开开关 S22 | 140700 | 0 | 140700 | - | 2.4573e-06 | 59523.5059 | 8.758 | 59532.2639
570 | double | L20+DG7 | 不操作（L20 基本策略） + 不操作（DG7 基本策略） | 140700 | 0 | 140700 | - | 2.4573e-06 | 59523.8516 | 8.758 | 59532.6096
570 | double | L20+DG8 | 不操作（L20 基本策略） + 打开开关 S25 | 140700 | 0 | 140700 | - | 2.4573e-06 | 59524.1973 | 8.758 | 59532.9554
570 | double | L19+U61 | 不操作（L19 基本策略） + 不操作（U61 基本策略） | 1946100 | 0 | 1946100 | - | 3.5927e-06 | 59531.1891 | 8.758 | 59539.9471
570 | double | L19+U62 | 不操作（L19 基本策略） + 不操作（U62 基本策略） | 1707900 | 0 | 1707900 | - | 3.5927e-06 | 59537.325 | 8.758 | 59546.083
570 | double | L19+S1 | 不操作（L19 基本策略） + 操作：开S13-1 | 1627500 | 0 | 1627500 | - | 1.4328e-06 | 59539.6568 | 8.758 | 59548.4148
570 | double | L19+S2 | 不操作（L19 基本策略） + 操作：开S13-1 | 1627500 | 0 | 1627500 | - | 1.4328e-06 | 59541.9886 | 8.758 | 59550.7466
570 | double | L19+S3 | 不操作（L19 基本策略） + 操作：开S13-1 | 1627500 | 0 | 1627500 | - | 1.4328e-06 | 59544.3204 | 8.758 | 59553.0784
570 | double | L19+S4 | 不操作（L19 基本策略） + 操作：开S13-1 | 1627500 | 0 | 1627500 | - | 1.4328e-06 | 59546.6522 | 8.758 | 59555.4103
570 | double | L19+S5 | 不操作（L19 基本策略） + 操作：开S13-1 | 1627500 | 0 | 1627500 | - | 1.4328e-06 | 59548.984 | 8.758 | 59557.7421
570 | double | L19+S6 | 不操作（L19 基本策略） + 不操作（S6 基本策略） | 1627500 | 0 | 1627500 | - | 1.4328e-06 | 59551.3158 | 8.758 | 59560.0739
570 | double | L19+S7 | 不操作（L19 基本策略） + 不操作（S7 基本策略） | 1627500 | 0 | 1627500 | - | 1.4328e-06 | 59553.6476 | 8.758 | 59562.4057
570 | double | L19+S8 | 不操作（L19 基本策略） + 操作：开S29-2 | 1627500 | 0 | 1627500 | - | 1.4328e-06 | 59555.9794 | 8.758 | 59564.7375
570 | double | L19+S9 | 不操作（L19 基本策略） + 不操作（S9 基本策略） | 1627500 | 0 | 1627500 | - | 1.4328e-06 | 59558.3112 | 8.758 | 59567.0693
570 | double | L19+S10 | 不操作（L19 基本策略） + 打开开关 S9 | 1627500 | 0 | 1627500 | - | 1.4328e-06 | 59560.643 | 8.758 | 59569.4011
570 | double | L19+S11 | 不操作（L19 基本策略） + 操作：开S29-2 | 1627500 | 0 | 1627500 | - | 1.4328e-06 | 59562.9749 | 8.758 | 59571.7329
570 | double | L19+S12 | 不操作（L19 基本策略） + 操作：开S29-2 | 1627500 | 0 | 1627500 | - | 1.4328e-06 | 59565.3067 | 8.758 | 59574.0647
570 | double | L19+S13 | 不操作（L19 基本策略） + 不操作（S13 基本策略） | 1627500 | 0 | 1627500 | - | 1.4328e-06 | 59567.6385 | 8.758 | 59576.3965
570 | double | L19+S14 | 不操作（L19 基本策略） + 打开开关 S13 | 1627500 | 0 | 1627500 | - | 1.4328e-06 | 59569.9703 | 8.758 | 59578.7283
570 | double | L19+S15 | 不操作（L19 基本策略） + 不操作（S15 基本策略） | 1627500 | 0 | 1627500 | - | 1.4328e-06 | 59572.3021 | 8.758 | 59581.0601
570 | double | L19+S16 | 不操作（L19 基本策略） + 打开开关 S15 | 1627500 | 0 | 1627500 | - | 1.4328e-06 | 59574.6339 | 8.758 | 59583.3919
570 | double | L19+S17 | 不操作（L19 基本策略） + 不操作（S17 基本策略） | 1627500 | 0 | 1627500 | - | 1.4328e-06 | 59576.9657 | 8.758 | 59585.7237
570 | double | L19+S18 | 不操作（L19 基本策略） + 打开开关 S17 | 1627500 | 0 | 1627500 | - | 1.4328e-06 | 59579.2975 | 8.758 | 59588.0555
570 | double | L19+S19 | 不操作（L19 基本策略） + 不操作（S19 基本策略） | 2318500 | 0 | 2318500 | - | 1.4328e-06 | 59582.6193 | 8.758 | 59591.3774
570 | double | L19+S20 | 不操作（L19 基本策略） + 不操作（S20 基本策略） | 1893700 | 0 | 1893700 | - | 1.4328e-06 | 59585.3325 | 8.758 | 59594.0906
570 | double | L19+S21 | 不操作（L19 基本策略） + 不操作（S21 基本策略） | 2436000 | 0 | 2436000 | - | 1.4328e-06 | 59588.8227 | 8.758 | 59597.5807
570 | double | L19+S22 | 不操作（L19 基本策略） + 不操作（S22 基本策略） | 1627500 | 0 | 1627500 | - | 1.4328e-06 | 59591.1545 | 8.758 | 59599.9126
570 | double | L19+S23 | 不操作（L19 基本策略） + 不操作（S23 基本策略） | 3032300 | 0 | 3032300 | - | 1.4328e-06 | 59595.4991 | 8.758 | 59604.2571
570 | double | L19+S24 | 不操作（L19 基本策略） + 不操作（S24 基本策略） | 2042900 | 0 | 2042900 | - | 1.4328e-06 | 59598.426 | 8.758 | 59607.1841
570 | double | L19+S25 | 不操作（L19 基本策略） + 不操作（S25 基本策略） | 1627500 | 0 | 1627500 | - | 1.4328e-06 | 59600.7578 | 8.758 | 59609.5159
570 | double | L19+S26 | 不操作（L19 基本策略） + 打开开关 S25 | 1627500 | 0 | 1627500 | - | 1.4328e-06 | 59603.0896 | 8.758 | 59611.8477
570 | double | L19+S27 | 不操作（L19 基本策略） + 操作：开S62-3 | 1627500 | 0 | 1627500 | - | 1.4328e-06 | 59605.4214 | 8.758 | 59614.1795
570 | double | L19+S28 | 不操作（L19 基本策略） + 不操作（S28 基本策略） | 1870050 | 0 | 1870050 | - | 1.4328e-06 | 59608.1008 | 8.758 | 59616.8588
570 | double | L15+U61 | 打开开关 S9 + 不操作（U61 基本策略） | 318600 | 0 | 318600 | - | 3.4665e-06 | 59609.2052 | 8.758 | 59617.9632
570 | double | L15+U62 | 打开开关 S9 + 不操作（U62 基本策略） | 80400 | 0 | 80400 | - | 3.4665e-06 | 59609.4839 | 8.758 | 59618.2419
570 | double | L15+S1 | 打开开关 S9 + 操作：开S29-2 | 0 | 0 | 0 | - | 1.3824e-06 | 59609.4839 | 8.758 | 59618.2419
570 | double | L15+S2 | 打开开关 S9 + 操作：开S13-1 | 0 | 0 | 0 | - | 1.3824e-06 | 59609.4839 | 8.758 | 59618.2419
570 | double | L15+S3 | 打开开关 S9 + 操作：开S13-1 | 0 | 0 | 0 | - | 1.3824e-06 | 59609.4839 | 8.758 | 59618.2419
570 | double | L15+S4 | 打开开关 S9 + 操作：开S13-1 | 0 | 0 | 0 | - | 1.3824e-06 | 59609.4839 | 8.758 | 59618.2419
570 | double | L15+S5 | 打开开关 S9 + 操作：开S13-1 | 0 | 0 | 0 | - | 1.3824e-06 | 59609.4839 | 8.758 | 59618.2419
570 | double | L15+S6 | 打开开关 S9 + 不操作（S6 基本策略） | 1627500 | 0 | 1627500 | - | 1.3824e-06 | 59611.7338 | 8.758 | 59620.4918
570 | double | L15+S7 | 打开开关 S9 + 不操作（S7 基本策略） | 0 | 0 | 0 | - | 1.3824e-06 | 59611.7338 | 8.758 | 59620.4918
570 | double | L15+S8 | 打开开关 S9 + 操作：开S29-2 | 0 | 0 | 0 | - | 1.3824e-06 | 59611.7338 | 8.758 | 59620.4918
570 | double | L15+S9 | 不操作（L15 基本策略） + 不操作（S9 基本策略） | 252600 | 0 | 252600 | - | 1.3824e-06 | 59612.083 | 8.758 | 59620.841
570 | double | L15+S10 | 不操作（L15 基本策略） + 打开开关 S9 | 212400 | 0 | 212400 | - | 1.3824e-06 | 59612.3766 | 8.758 | 59621.1346
570 | double | L15+S11 | 打开开关 S9 + 操作：开S29-2 | 0 | 0 | 0 | - | 1.3824e-06 | 59612.3766 | 8.758 | 59621.1346
570 | double | L15+S12 | 打开开关 S9 + 操作：开S29-2 | 0 | 0 | 0 | - | 1.3824e-06 | 59612.3766 | 8.758 | 59621.1346
570 | double | L15+S13 | 打开开关 S9 + 不操作（S13 基本策略） | 0 | 0 | 0 | - | 1.3824e-06 | 59612.3766 | 8.758 | 59621.1346
570 | double | L15+S14 | 打开开关 S9 + 打开开关 S13 | 0 | 0 | 0 | - | 1.3824e-06 | 59612.3766 | 8.758 | 59621.1346
570 | double | L15+S15 | 打开开关 S9 + 不操作（S15 基本策略） | 0 | 0 | 0 | - | 1.3824e-06 | 59612.3766 | 8.758 | 59621.1346
570 | double | L15+S16 | 打开开关 S9 + 打开开关 S15 | 0 | 0 | 0 | - | 1.3824e-06 | 59612.3766 | 8.758 | 59621.1346
570 | double | L15+S17 | 打开开关 S9 + 不操作（S17 基本策略） | 0 | 0 | 0 | - | 1.3824e-06 | 59612.3766 | 8.758 | 59621.1346
570 | double | L15+S18 | 打开开关 S9 + 打开开关 S17 | 0 | 0 | 0 | - | 1.3824e-06 | 59612.3766 | 8.758 | 59621.1346
570 | double | L15+S19 | 打开开关 S9 + 不操作（S19 基本策略） | 691000 | 0 | 691000 | - | 1.3824e-06 | 59613.3319 | 8.758 | 59622.0899
570 | double | L15+S20 | 打开开关 S9 + 不操作（S20 基本策略） | 266200 | 0 | 266200 | - | 1.3824e-06 | 59613.6999 | 8.758 | 59622.4579
570 | double | L15+S21 | 打开开关 S9 + 不操作（S21 基本策略） | 808500 | 0 | 808500 | - | 1.3824e-06 | 59614.8176 | 8.758 | 59623.5756
570 | double | L15+S22 | 打开开关 S9 + 不操作（S22 基本策略） | 0 | 0 | 0 | - | 1.3824e-06 | 59614.8176 | 8.758 | 59623.5756
570 | double | L15+S23 | 打开开关 S9 + 不操作（S23 基本策略） | 1404800 | 0 | 1404800 | - | 1.3824e-06 | 59616.7596 | 8.758 | 59625.5176
570 | double | L15+S24 | 打开开关 S9 + 不操作（S24 基本策略） | 415400 | 0 | 415400 | - | 1.3824e-06 | 59617.3339 | 8.758 | 59626.0919
570 | double | L15+S25 | 打开开关 S9 + 不操作（S25 基本策略） | 0 | 0 | 0 | - | 1.3824e-06 | 59617.3339 | 8.758 | 59626.0919
570 | double | L15+S26 | 打开开关 S9 + 打开开关 S25 | 0 | 0 | 0 | - | 1.3824e-06 | 59617.3339 | 8.758 | 59626.0919
570 | double | L15+S27 | 打开开关 S9 + 操作：开S62-3 | 0 | 0 | 0 | - | 1.3824e-06 | 59617.3339 | 8.758 | 59626.0919
570 | double | L15+S28 | 打开开关 S9 + 不操作（S28 基本策略） | 242550 | 0 | 242550 | - | 1.3824e-06 | 59617.6692 | 8.758 | 59626.4272
570 | double | L11+U1 | 操作：开S13-1 + 不操作（U1 基本策略） | 26800 | 0 | 26800 | - | 4.7921e-06 | 59617.7976 | 8.758 | 59626.5556
570 | double | L11+U2 | 操作：开S13-1 + 不操作（U2 基本策略） | 40200 | 0 | 40200 | - | 4.7921e-06 | 59617.9902 | 8.758 | 59626.7483
570 | double | L11+U3 | 操作：开S13-1 + 不操作（U3 基本策略） | 40200 | 0 | 40200 | - | 4.7921e-06 | 59618.1829 | 8.758 | 59626.9409
570 | double | L11+U4 | 操作：开S13-1 + 不操作（U4 基本策略） | 40200 | 0 | 40200 | - | 4.7921e-06 | 59618.3755 | 8.758 | 59627.1335
570 | double | L11+U5 | 操作：开S13-1 + 不操作（U5 基本策略） | 67000 | 0 | 67000 | - | 4.7921e-06 | 59618.6966 | 8.758 | 59627.4546
570 | double | L11+U6 | 操作：开S13-1 + 不操作（U6 基本策略） | 40200 | 0 | 40200 | - | 4.7921e-06 | 59618.8892 | 8.758 | 59627.6473
570 | double | L11+U7 | 操作：开S13-1 + 不操作（U7 基本策略） | 212400 | 0 | 212400 | - | 4.7921e-06 | 59619.9071 | 8.758 | 59628.6651
570 | double | L11+U8 | 操作：开S13-1 + 不操作（U8 基本策略） | 40200 | 0 | 40200 | - | 4.7921e-06 | 59620.0997 | 8.758 | 59628.8577
570 | double | L11+U9 | 操作：开S13-1 + 不操作（U9 基本策略） | 424800 | 0 | 424800 | - | 4.7921e-06 | 59622.1354 | 8.758 | 59630.8934
570 | double | L11+U10 | 操作：开S13-1 + 不操作（U10 基本策略） | 134000 | 0 | 134000 | - | 4.7921e-06 | 59622.7775 | 8.758 | 59631.5355
570 | double | L11+U11 | 操作：开S13-1 + 不操作（U11 基本策略） | 339000 | 0 | 339000 | - | 4.7921e-06 | 59624.402 | 8.758 | 59633.16
570 | double | L11+U12 | 操作：开S13-1 + 不操作（U12 基本策略） | 708000 | 0 | 708000 | - | 4.7921e-06 | 59627.7948 | 8.758 | 59636.5528
570 | double | L11+U13 | 操作：开S13-1 + 不操作（U13 基本策略） | 40200 | 0 | 40200 | - | 4.7921e-06 | 59627.9874 | 8.758 | 59636.7455
570 | double | L11+U14 | 操作：开S13-1 + 不操作（U14 基本策略） | 1486800 | 0 | 1486800 | - | 4.7921e-06 | 59635.1123 | 8.758 | 59643.8703
570 | double | L11+U15 | 操作：开S13-1 + 不操作（U15 基本策略） | 140700 | 0 | 140700 | - | 4.7921e-06 | 59635.7865 | 8.758 | 59644.5446
570 | double | L11+U16 | 操作：开S13-1 + 不操作（U16 基本策略） | 271200 | 0 | 271200 | - | 4.7921e-06 | 59637.0861 | 8.758 | 59645.8442
570 | double | L11+U17 | 操作：开S13-1 + 不操作（U17 基本策略） | 26800 | 0 | 26800 | - | 4.7921e-06 | 59637.2146 | 8.758 | 59645.9726
570 | double | L11+U18 | 操作：开S13-1 + 不操作（U18 基本策略） | 354000 | 0 | 354000 | - | 4.7921e-06 | 59638.9109 | 8.758 | 59647.669
570 | double | L11+U19 | 操作：开S13-1 + 不操作（U19 基本策略） | 16080 | 0 | 16080 | - | 4.7921e-06 | 59638.988 | 8.758 | 59647.746
570 | double | L11+U20 | 操作：开S13-1 + 不操作（U20 基本策略） | 40200 | 0 | 40200 | - | 4.7921e-06 | 59639.1806 | 8.758 | 59647.9387
570 | double | L11+U21 | 操作：开S13-1 + 不操作（U21 基本策略） | 212400 | 0 | 212400 | - | 4.7921e-06 | 59640.1985 | 8.758 | 59648.9565
570 | double | L11+U22 | 操作：开S13-1 + 不操作（U22 基本策略） | 40200 | 0 | 40200 | - | 4.7921e-06 | 59640.3911 | 8.758 | 59649.1492
570 | double | L11+U23 | 操作：开S13-1 + 不操作（U23 基本策略） | 40200 | 0 | 40200 | - | 4.7921e-06 | 59640.5838 | 8.758 | 59649.3418
570 | double | L11+U24 | 操作：开S13-1 + 不操作（U24 基本策略） | 26800 | 0 | 26800 | - | 4.7921e-06 | 59640.7122 | 8.758 | 59649.4702
570 | double | L11+U25 | 操作：开S13-1 + 不操作（U25 基本策略） | 40200 | 0 | 40200 | - | 4.7921e-06 | 59640.9048 | 8.758 | 59649.6629
570 | double | L11+U26 | 操作：开S13-1 + 不操作（U26 基本策略） | 26800 | 0 | 26800 | - | 4.7921e-06 | 59641.0333 | 8.758 | 59649.7913
570 | double | L11+U27 | 操作：开S13-1 + 不操作（U27 基本策略） | 135600 | 0 | 135600 | - | 4.7921e-06 | 59641.6831 | 8.758 | 59650.4411
570 | double | L11+U28 | 操作：开S13-1 + 不操作（U28 基本策略） | 67000 | 0 | 67000 | - | 4.7921e-06 | 59642.0041 | 8.758 | 59650.7622
570 | double | L11+U29 | 操作：开S13-1 + 不操作（U29 基本策略） | 212400 | 0 | 212400 | - | 4.7921e-06 | 59643.022 | 8.758 | 59651.78
570 | double | L11+U30 | 操作：开S13-1 + 不操作（U30 基本策略） | 67000 | 0 | 67000 | - | 4.7921e-06 | 59643.343 | 8.758 | 59652.1011
570 | double | L21+U61 | 不操作（L21 基本策略） + 不操作（U61 基本策略） | 318600 | 0 | 318600 | - | 2.4573e-06 | 59644.1259 | 8.758 | 59652.884
570 | double | L21+U62 | 不操作（L21 基本策略） + 不操作（U62 基本策略） | 80400 | 0 | 80400 | - | 2.4573e-06 | 59644.3235 | 8.758 | 59653.0815
570 | double | L21+S1 | 不操作（L21 基本策略） + 操作：开S29-2 | 0 | 0 | 0 | - | 9.7995e-07 | 59644.3235 | 8.758 | 59653.0815
570 | double | L21+S2 | 不操作（L21 基本策略） + 操作：开S13-1 | 0 | 0 | 0 | - | 9.7995e-07 | 59644.3235 | 8.758 | 59653.0815
570 | double | L21+S3 | 不操作（L21 基本策略） + 操作：开S13-1 | 0 | 0 | 0 | - | 9.7995e-07 | 59644.3235 | 8.758 | 59653.0815
570 | double | L21+S4 | 不操作（L21 基本策略） + 操作：开S13-1 | 0 | 0 | 0 | - | 9.7995e-07 | 59644.3235 | 8.758 | 59653.0815
570 | double | L21+S5 | 不操作（L21 基本策略） + 操作：开S13-1 | 0 | 0 | 0 | - | 9.7995e-07 | 59644.3235 | 8.758 | 59653.0815
570 | double | L21+S6 | 不操作（L21 基本策略） + 不操作（S6 基本策略） | 1627500 | 0 | 1627500 | - | 9.7995e-07 | 59645.9183 | 8.758 | 59654.6764
570 | double | L21+S7 | 不操作（L21 基本策略） + 不操作（S7 基本策略） | 0 | 0 | 0 | - | 9.7995e-07 | 59645.9183 | 8.758 | 59654.6764
570 | double | L21+S8 | 不操作（L21 基本策略） + 操作：开S29-2 | 0 | 0 | 0 | - | 9.7995e-07 | 59645.9183 | 8.758 | 59654.6764
570 | double | L21+S9 | 不操作（L21 基本策略） + 不操作（S9 基本策略） | 0 | 0 | 0 | - | 9.7995e-07 | 59645.9183 | 8.758 | 59654.6764
570 | double | L21+S10 | 不操作（L21 基本策略） + 打开开关 S9 | 0 | 0 | 0 | - | 9.7995e-07 | 59645.9183 | 8.758 | 59654.6764
570 | double | L21+S11 | 不操作（L21 基本策略） + 操作：开S29-2 | 0 | 0 | 0 | - | 9.7995e-07 | 59645.9183 | 8.758 | 59654.6764
570 | double | L21+S12 | 不操作（L21 基本策略） + 操作：开S29-2 | 0 | 0 | 0 | - | 9.7995e-07 | 59645.9183 | 8.758 | 59654.6764
570 | double | L21+S13 | 不操作（L21 基本策略） + 不操作（S13 基本策略） | 0 | 0 | 0 | - | 9.7995e-07 | 59645.9183 | 8.758 | 59654.6764
570 | double | L21+S14 | 不操作（L21 基本策略） + 打开开关 S13 | 0 | 0 | 0 | - | 9.7995e-07 | 59645.9183 | 8.758 | 59654.6764
570 | double | L21+S15 | 不操作（L21 基本策略） + 不操作（S15 基本策略） | 0 | 0 | 0 | - | 9.7995e-07 | 59645.9183 | 8.758 | 59654.6764
570 | double | L21+S16 | 不操作（L21 基本策略） + 打开开关 S15 | 0 | 0 | 0 | - | 9.7995e-07 | 59645.9183 | 8.758 | 59654.6764
570 | double | L21+S17 | 不操作（L21 基本策略） + 不操作（S17 基本策略） | 0 | 0 | 0 | - | 9.7995e-07 | 59645.9183 | 8.758 | 59654.6764
570 | double | L21+S18 | 不操作（L21 基本策略） + 打开开关 S17 | 0 | 0 | 0 | - | 9.7995e-07 | 59645.9183 | 8.758 | 59654.6764
570 | double | L21+S19 | 不操作（L21 基本策略） + 不操作（S19 基本策略） | 691000 | 0 | 691000 | - | 9.7995e-07 | 59646.5955 | 8.758 | 59655.3535
570 | double | L21+S20 | 不操作（L21 基本策略） + 不操作（S20 基本策略） | 266200 | 0 | 266200 | - | 9.7995e-07 | 59646.8564 | 8.758 | 59655.6144
570 | double | L21+S21 | 不操作（L21 基本策略） + 不操作（S21 基本策略） | 808500 | 0 | 808500 | - | 9.7995e-07 | 59647.6487 | 8.758 | 59656.4067
570 | double | L21+S22 | 不操作（L21 基本策略） + 不操作（S22 基本策略） | 0 | 0 | 0 | - | 9.7995e-07 | 59647.6487 | 8.758 | 59656.4067
570 | double | L21+S23 | 不操作（L21 基本策略） + 不操作（S23 基本策略） | 1404800 | 0 | 1404800 | - | 9.7995e-07 | 59649.0253 | 8.758 | 59657.7833
570 | double | L21+S24 | 不操作（L21 基本策略） + 不操作（S24 基本策略） | 415400 | 0 | 415400 | - | 9.7995e-07 | 59649.4324 | 8.758 | 59658.1904
570 | double | L21+S25 | 不操作（L21 基本策略） + 不操作（S25 基本策略） | 0 | 0 | 0 | - | 9.7995e-07 | 59649.4324 | 8.758 | 59658.1904
570 | double | L21+S26 | 不操作（L21 基本策略） + 打开开关 S25 | 0 | 0 | 0 | - | 9.7995e-07 | 59649.4324 | 8.758 | 59658.1904
570 | double | L21+S27 | 不操作（L21 基本策略） + 操作：开S62-3 | 0 | 0 | 0 | - | 9.7995e-07 | 59649.4324 | 8.758 | 59658.1904
570 | double | L21+S28 | 不操作（L21 基本策略） + 不操作（S28 基本策略） | 242550 | 0 | 242550 | - | 9.7995e-07 | 59649.67 | 8.758 | 59658.4281
570 | double | L15+S29 | 打开开关 S9 + 操作：开S62-3 | 0 | 0 | 0 | - | 1.3824e-06 | 59649.67 | 8.758 | 59658.4281
570 | double | L15+S13-1 | 打开开关 S9 + 不操作（S13-1 基本策略） | 0 | 0 | 0 | - | 1.3824e-06 | 59649.67 | 8.758 | 59658.4281
570 | double | L15+S29-2 | 打开开关 S9 + 不操作（S29-2 基本策略） | 0 | 0 | 0 | - | 1.3824e-06 | 59649.67 | 8.758 | 59658.4281
570 | double | L15+S62-3 | 打开开关 S9 + 不操作（S62-3 基本策略） | 0 | 0 | 0 | - | 1.3824e-06 | 59649.67 | 8.758 | 59658.4281
570 | double | L15+CB1 | 打开开关 S9 + 操作：开S29-2 | 0 | 0 | 0 | - | 1.3824e-06 | 59649.67 | 8.758 | 59658.4281
570 | double | L15+CB2 | 打开开关 S9 + 操作：开S62-3 | 0 | 0 | 0 | - | 1.3824e-06 | 59649.67 | 8.758 | 59658.4281
570 | double | L15+CB3 | 打开开关 S9 + 操作：开S62-3 | 0 | 0 | 0 | - | 1.3824e-06 | 59649.67 | 8.758 | 59658.4281
570 | double | L15+DG1 | 打开开关 S9 + 打开开关 S7 | 0 | 0 | 0 | - | 3.4665e-06 | 59649.67 | 8.758 | 59658.4281
570 | double | L15+DG2 | 不操作（L15 基本策略） + 打开开关 S9 | 40200 | 0 | 40200 | - | 3.4665e-06 | 59649.8094 | 8.758 | 59658.5674
570 | double | L15+DG3 | 打开开关 S9 + 打开开关 S13 | 0 | 0 | 0 | - | 3.4665e-06 | 59649.8094 | 8.758 | 59658.5674
570 | double | L15+DG4 | 打开开关 S9 + 打开开关 S15 | 0 | 0 | 0 | - | 3.4665e-06 | 59649.8094 | 8.758 | 59658.5674
570 | double | L15+DG5 | 打开开关 S9 + 打开开关 S17 | 0 | 0 | 0 | - | 3.4665e-06 | 59649.8094 | 8.758 | 59658.5674
570 | double | L15+DG6 | 打开开关 S9 + 打开开关 S22 | 0 | 0 | 0 | - | 3.4665e-06 | 59649.8094 | 8.758 | 59658.5674
570 | double | L15+DG7 | 打开开关 S9 + 不操作（DG7 基本策略） | 0 | 0 | 0 | - | 3.4665e-06 | 59649.8094 | 8.758 | 59658.5674
570 | double | L15+DG8 | 打开开关 S9 + 打开开关 S25 | 0 | 0 | 0 | - | 3.4665e-06 | 59649.8094 | 8.758 | 59658.5674
570 | double | L16+U1 | 操作：开S29-2 + 不操作（U1 基本策略） | 26800 | 0 | 26800 | - | 2.8356e-06 | 59649.8854 | 8.758 | 59658.6434
570 | double | L16+U2 | 操作：开S29-2 + 不操作（U2 基本策略） | 40200 | 0 | 40200 | - | 2.8356e-06 | 59649.9994 | 8.758 | 59658.7574
570 | double | L16+U3 | 操作：开S29-2 + 不操作（U3 基本策略） | 40200 | 0 | 40200 | - | 2.8356e-06 | 59650.1134 | 8.758 | 59658.8714
570 | double | L16+U4 | 操作：开S29-2 + 不操作（U4 基本策略） | 40200 | 0 | 40200 | - | 2.8356e-06 | 59650.2274 | 8.758 | 59658.9854
570 | double | L16+U5 | 操作：开S29-2 + 不操作（U5 基本策略） | 67000 | 0 | 67000 | - | 2.8356e-06 | 59650.4174 | 8.758 | 59659.1754
570 | double | L16+U6 | 操作：开S29-2 + 不操作（U6 基本策略） | 40200 | 0 | 40200 | - | 2.8356e-06 | 59650.5314 | 8.758 | 59659.2894
570 | double | L16+U7 | 操作：开S29-2 + 不操作（U7 基本策略） | 212400 | 0 | 212400 | - | 2.8356e-06 | 59651.1336 | 8.758 | 59659.8917
570 | double | L16+U8 | 操作：开S29-2 + 不操作（U8 基本策略） | 40200 | 0 | 40200 | - | 2.8356e-06 | 59651.2476 | 8.758 | 59660.0057
570 | double | L16+U9 | 操作：开S29-2 + 不操作（U9 基本策略） | 424800 | 0 | 424800 | - | 2.8356e-06 | 59652.4522 | 8.758 | 59661.2103
570 | double | L16+U10 | 操作：开S29-2 + 不操作（U10 基本策略） | 134000 | 0 | 134000 | - | 2.8356e-06 | 59652.8322 | 8.758 | 59661.5902
570 | double | L16+U11 | 操作：开S29-2 + 不操作（U11 基本策略） | 339000 | 0 | 339000 | - | 2.8356e-06 | 59653.7935 | 8.758 | 59662.5515
570 | double | L16+U12 | 操作：开S29-2 + 不操作（U12 基本策略） | 708000 | 0 | 708000 | - | 2.8356e-06 | 59655.8011 | 8.758 | 59664.5592
570 | double | L16+U13 | 操作：开S29-2 + 不操作（U13 基本策略） | 40200 | 0 | 40200 | - | 2.8356e-06 | 59655.9151 | 8.758 | 59664.6731
570 | double | L16+U14 | 操作：开S29-2 + 不操作（U14 基本策略） | 1486800 | 0 | 1486800 | - | 2.8356e-06 | 59660.1311 | 8.758 | 59668.8892
570 | double | L16+U15 | 操作：开S29-2 + 不操作（U15 基本策略） | 140700 | 0 | 140700 | - | 2.8356e-06 | 59660.5301 | 8.758 | 59669.2882
570 | double | L10+U16 | 操作：开S13-1 + 不操作（U16 基本策略） | 271200 | 0 | 271200 | - | 1.9256e-05 | 59665.7524 | 8.758 | 59674.5104
570 | double | L10+U17 | 操作：开S13-1 + 不操作（U17 基本策略） | 26800 | 0 | 26800 | - | 1.9256e-05 | 59666.2685 | 8.758 | 59675.0265
570 | double | L10+U18 | 操作：开S13-1 + 不操作（U18 基本策略） | 354000 | 0 | 354000 | - | 1.9256e-05 | 59673.0852 | 8.758 | 59681.8432
570 | double | L10+U19 | 操作：开S13-1 + 不操作（U19 基本策略） | 16080 | 0 | 16080 | - | 1.9256e-05 | 59673.3948 | 8.758 | 59682.1528
570 | double | L10+U20 | 操作：开S13-1 + 不操作（U20 基本策略） | 40200 | 0 | 40200 | - | 1.9256e-05 | 59674.1689 | 8.758 | 59682.9269
570 | double | L10+U21 | 操作：开S13-1 + 不操作（U21 基本策略） | 212400 | 0 | 212400 | - | 1.9256e-05 | 59678.2589 | 8.758 | 59687.017
570 | double | L10+U22 | 操作：开S13-1 + 不操作（U22 基本策略） | 40200 | 0 | 40200 | - | 1.9256e-05 | 59679.033 | 8.758 | 59687.7911
570 | double | L10+U23 | 操作：开S13-1 + 不操作（U23 基本策略） | 40200 | 0 | 40200 | - | 1.9256e-05 | 59679.8071 | 8.758 | 59688.5652
570 | double | L10+U24 | 操作：开S13-1 + 不操作（U24 基本策略） | 26800 | 0 | 26800 | - | 1.9256e-05 | 59680.3232 | 8.758 | 59689.0812
570 | double | L10+U25 | 操作：开S13-1 + 不操作（U25 基本策略） | 40200 | 0 | 40200 | - | 1.9256e-05 | 59681.0973 | 8.758 | 59689.8553
570 | double | L10+U26 | 操作：开S13-1 + 不操作（U26 基本策略） | 26800 | 0 | 26800 | - | 1.9256e-05 | 59681.6134 | 8.758 | 59690.3714
570 | double | L10+U27 | 操作：开S13-1 + 不操作（U27 基本策略） | 135600 | 0 | 135600 | - | 1.9256e-05 | 59684.2245 | 8.758 | 59692.9825
570 | double | L10+U28 | 操作：开S13-1 + 不操作（U28 基本策略） | 67000 | 0 | 67000 | - | 1.9256e-05 | 59685.5147 | 8.758 | 59694.2727
570 | double | L10+U29 | 操作：开S13-1 + 不操作（U29 基本策略） | 212400 | 0 | 212400 | - | 1.9256e-05 | 59689.6047 | 8.758 | 59698.3627
570 | double | L10+U30 | 操作：开S13-1 + 不操作（U30 基本策略） | 67000 | 0 | 67000 | - | 1.9256e-05 | 59690.8948 | 8.758 | 59699.6529
570 | double | L10+U31 | 操作：开S13-1 + 不操作（U31 基本策略） | 271200 | 0 | 271200 | - | 1.9256e-05 | 59696.1171 | 8.758 | 59704.8752
570 | double | L10+U32 | 操作：开S13-1 + 不操作（U32 基本策略） | 708000 | 0 | 708000 | - | 1.9256e-05 | 59709.7505 | 8.758 | 59718.5086
570 | double | L10+U33 | 操作：开S13-1 + 不操作（U33 基本策略） | 339000 | 0 | 339000 | - | 1.9256e-05 | 59716.2784 | 8.758 | 59725.0364
570 | double | L10+U34 | 操作：开S13-1 + 不操作（U34 基本策略） | 203400 | 0 | 203400 | - | 1.9256e-05 | 59720.1951 | 8.758 | 59728.9531
570 | double | L10+U35 | 操作：开S13-1 + 不操作（U35 基本策略） | 26800 | 0 | 26800 | - | 1.9256e-05 | 59720.7111 | 8.758 | 59729.4692
570 | double | L10+U36 | 操作：开S13-1 + 不操作（U36 基本策略） | 354000 | 0 | 354000 | - | 1.9256e-05 | 59727.5278 | 8.758 | 59736.2859
570 | double | L10+U37 | 操作：开S13-1 + 不操作（U37 基本策略） | 60300 | 0 | 60300 | - | 1.9256e-05 | 59728.689 | 8.758 | 59737.447
570 | double | L10+U38 | 操作：开S13-1 + 不操作（U38 基本策略） | 474600 | 0 | 474600 | - | 1.9256e-05 | 59737.828 | 8.758 | 59746.586
570 | double | L10+U39 | 操作：开S13-1 + 不操作（U39 基本策略） | 60300 | 0 | 60300 | - | 1.9256e-05 | 59738.9891 | 8.758 | 59747.7472
570 | double | L10+U40 | 操作：开S13-1 + 不操作（U40 基本策略） | 424800 | 0 | 424800 | - | 1.9256e-05 | 59747.1692 | 8.758 | 59755.9272
570 | double | L10+U41 | 操作：开S13-1 + 不操作（U41 基本策略） | 40200 | 0 | 40200 | - | 1.9256e-05 | 59747.9433 | 8.758 | 59756.7013
570 | double | L10+U42 | 操作：开S13-1 + 不操作（U42 基本策略） | 226000 | 0 | 226000 | - | 1.9256e-05 | 59752.2952 | 8.758 | 59761.0532
570 | double | L10+U43 | 操作：开S13-1 + 不操作（U43 基本策略） | 26800 | 0 | 26800 | - | 1.9256e-05 | 59752.8112 | 8.758 | 59761.5693
570 | double | L10+U44 | 操作：开S13-1 + 不操作（U44 基本策略） | 40200 | 0 | 40200 | - | 1.9256e-05 | 59753.5853 | 8.758 | 59762.3434
570 | double | L10+U45 | 操作：开S13-1 + 不操作（U45 基本策略） | 424800 | 0 | 424800 | - | 1.9256e-05 | 59761.7654 | 8.758 | 59770.5234
570 | double | L11+U61 | 操作：开S13-1 + 不操作（U61 基本策略） | 318600 | 0 | 318600 | - | 4.7921e-06 | 59763.2921 | 8.758 | 59772.0502
570 | double | L11+U62 | 操作：开S13-1 + 不操作（U62 基本策略） | 80400 | 0 | 80400 | - | 4.7921e-06 | 59763.6774 | 8.758 | 59772.4354
570 | double | L11+S1 | 操作：开S13-1+开S29-2(源:L11) | 0 | 0 | 0 | - | 1.9111e-06 | 59763.6774 | 8.758 | 59772.4354
570 | double | L11+S2 | 操作：关S3+开S13-1(源:L11) | 1190600 | 0 | 1190600 | - | 1.9111e-06 | 59765.9527 | 8.758 | 59774.7108
570 | double | L11+S3 | 操作：开S13-1(源:L11) | 938000 | 0 | 938000 | - | 1.9111e-06 | 59767.7453 | 8.758 | 59776.5033
570 | double | L11+S4 | 操作：开S13-1(源:L11) | 473000 | 0 | 473000 | - | 1.9111e-06 | 59768.6492 | 8.758 | 59777.4073
570 | double | L11+S5 | 操作：开S13-1(源:L11) | 0 | 0 | 0 | - | 1.9111e-06 | 59768.6492 | 8.758 | 59777.4073
570 | double | L11+S6 | 操作：开S13-1 + 不操作（S6 基本策略） | 1627500 | 0 | 1627500 | - | 1.9111e-06 | 59771.7595 | 8.758 | 59780.5175
570 | double | L11+S7 | 操作：开S13-1 + 不操作（S7 基本策略） | 0 | 0 | 0 | - | 1.9111e-06 | 59771.7595 | 8.758 | 59780.5175
570 | double | L11+S8 | 操作：开S13-1+开S29-2(源:L11) | 0 | 0 | 0 | - | 1.9111e-06 | 59771.7595 | 8.758 | 59780.5175
570 | double | L11+S9 | 操作：开S13-1 + 不操作（S9 基本策略） | 0 | 0 | 0 | - | 1.9111e-06 | 59771.7595 | 8.758 | 59780.5175
570 | double | L11+S10 | 操作：开S13-1 + 打开开关 S9 | 0 | 0 | 0 | - | 1.9111e-06 | 59771.7595 | 8.758 | 59780.5175
570 | double | L11+S11 | 操作：开S13-1+开S29-2(源:L11) | 0 | 0 | 0 | - | 1.9111e-06 | 59771.7595 | 8.758 | 59780.5175
570 | double | L11+S12 | 操作：开S13-1+开S29-2(源:L11) | 0 | 0 | 0 | - | 1.9111e-06 | 59771.7595 | 8.758 | 59780.5175
570 | double | L11+S13 | 操作：开S13-1 + 不操作（S13 基本策略） | 0 | 0 | 0 | - | 1.9111e-06 | 59771.7595 | 8.758 | 59780.5175
570 | double | L11+S14 | 操作：开S13-1 + 打开开关 S13 | 0 | 0 | 0 | - | 1.9111e-06 | 59771.7595 | 8.758 | 59780.5175
570 | double | L11+S15 | 操作：开S13-1 + 不操作（S15 基本策略） | 0 | 0 | 0 | - | 1.9111e-06 | 59771.7595 | 8.758 | 59780.5175
570 | double | L11+S16 | 操作：开S13-1 + 打开开关 S15 | 0 | 0 | 0 | - | 1.9111e-06 | 59771.7595 | 8.758 | 59780.5175
570 | double | L11+S17 | 操作：开S13-1 + 不操作（S17 基本策略） | 0 | 0 | 0 | - | 1.9111e-06 | 59771.7595 | 8.758 | 59780.5175
570 | double | L11+S18 | 操作：开S13-1 + 打开开关 S17 | 0 | 0 | 0 | - | 1.9111e-06 | 59771.7595 | 8.758 | 59780.5175
570 | double | L11+S19 | 操作：开S13-1 + 不操作（S19 基本策略） | 691000 | 0 | 691000 | - | 1.9111e-06 | 59773.08 | 8.758 | 59781.8381
570 | double | L11+S20 | 操作：开S13-1 + 不操作（S20 基本策略） | 266200 | 0 | 266200 | - | 1.9111e-06 | 59773.5888 | 8.758 | 59782.3468
570 | double | L11+S21 | 操作：开S13-1 + 不操作（S21 基本策略） | 808500 | 0 | 808500 | - | 1.9111e-06 | 59775.1339 | 8.758 | 59783.8919
570 | double | L11+S22 | 操作：开S13-1 + 不操作（S22 基本策略） | 0 | 0 | 0 | - | 1.9111e-06 | 59775.1339 | 8.758 | 59783.8919
570 | double | L11+S23 | 操作：开S13-1 + 不操作（S23 基本策略） | 1404800 | 0 | 1404800 | - | 1.9111e-06 | 59777.8185 | 8.758 | 59786.5765
570 | double | L11+S24 | 操作：开S13-1 + 不操作（S24 基本策略） | 415400 | 0 | 415400 | - | 1.9111e-06 | 59778.6124 | 8.758 | 59787.3704
570 | double | L11+S25 | 操作：开S13-1 + 不操作（S25 基本策略） | 0 | 0 | 0 | - | 1.9111e-06 | 59778.6124 | 8.758 | 59787.3704
570 | double | L11+S26 | 操作：开S13-1 + 打开开关 S25 | 0 | 0 | 0 | - | 1.9111e-06 | 59778.6124 | 8.758 | 59787.3704
570 | double | L11+S27 | 操作：开S62-3+开S13-1(源:L11) | 0 | 0 | 0 | - | 1.9111e-06 | 59778.6124 | 8.758 | 59787.3704
570 | double | L11+S28 | 操作：开S13-1 + 不操作（S28 基本策略） | 242550 | 0 | 242550 | - | 1.9111e-06 | 59779.0759 | 8.758 | 59787.8339
570 | double | L9+S29 | 操作：开S62-3+开S13-1(源:L9) | 0 | 0 | 0 | - | 7.6793e-06 | 59779.0759 | 8.758 | 59787.8339
570 | double | L9+S13-1 | 不操作（L9 基本策略）(源:L9) | 1221200 | 0 | 1221200 | - | 7.6793e-06 | 59788.4539 | 8.758 | 59797.2119
570 | double | L9+S29-2 | 操作：开S13-1(源:L9) | 0 | 0 | 0 | - | 7.6793e-06 | 59788.4539 | 8.758 | 59797.2119
570 | double | L9+S62-3 | 操作：开S13-1(源:L9) | 0 | 0 | 0 | - | 7.6793e-06 | 59788.4539 | 8.758 | 59797.2119
570 | double | L9+CB1 | 操作：开S13-1+开S29-2(源:L9) | 0 | 0 | 0 | - | 7.6793e-06 | 59788.4539 | 8.758 | 59797.2119
570 | double | L9+CB2 | 操作：开S62-3+开S13-1(源:L9) | 0 | 45137.1731 | 45137.1731 | - | 7.6793e-06 | 59788.4539 | 9.1047 | 59797.5586
570 | double | L9+CB3 | 操作：开S62-3+开S13-1(源:L9) | 0 | 0 | 0 | - | 7.6793e-06 | 59788.4539 | 9.1047 | 59797.5586
570 | double | L9+DG1 | 操作：开S13-1 + 打开开关 S7 | 0 | 0 | 0 | - | 1.9256e-05 | 59788.4539 | 9.1047 | 59797.5586
570 | double | L9+DG2 | 操作：开S13-1 + 打开开关 S9 | 0 | 0 | 0 | - | 1.9256e-05 | 59788.4539 | 9.1047 | 59797.5586
570 | double | L9+DG3 | 操作：开S13-1 + 打开开关 S13 | 0 | 0 | 0 | - | 1.9256e-05 | 59788.4539 | 9.1047 | 59797.5586
570 | double | L9+DG4 | 操作：开S13-1 + 打开开关 S15 | 0 | 0 | 0 | - | 1.9256e-05 | 59788.4539 | 9.1047 | 59797.5586
570 | double | L9+DG5 | 操作：开S13-1 + 打开开关 S17 | 0 | 0 | 0 | - | 1.9256e-05 | 59788.4539 | 9.1047 | 59797.5586
570 | double | L9+DG6 | 操作：开S13-1 + 打开开关 S22 | 0 | 0 | 0 | - | 1.9256e-05 | 59788.4539 | 9.1047 | 59797.5586
570 | double | L9+DG7 | 操作：开S13-1 + 不操作（DG7 基本策略） | 0 | 0 | 0 | - | 1.9256e-05 | 59788.4539 | 9.1047 | 59797.5586
570 | double | L9+DG8 | 操作：开S13-1 + 打开开关 S25 | 0 | 0 | 0 | - | 1.9256e-05 | 59788.4539 | 9.1047 | 59797.5586
570 | double | L10+U1 | 操作：开S13-1 + 不操作（U1 基本策略） | 26800 | 0 | 26800 | - | 1.9256e-05 | 59788.97 | 9.1047 | 59798.0746
570 | double | L10+U2 | 操作：开S13-1 + 不操作（U2 基本策略） | 40200 | 0 | 40200 | - | 1.9256e-05 | 59789.7441 | 9.1047 | 59798.8487
570 | double | L10+U3 | 操作：开S13-1 + 不操作（U3 基本策略） | 40200 | 0 | 40200 | - | 1.9256e-05 | 59790.5182 | 9.1047 | 59799.6228
570 | double | L10+U4 | 操作：开S13-1 + 不操作（U4 基本策略） | 40200 | 0 | 40200 | - | 1.9256e-05 | 59791.2923 | 9.1047 | 59800.3969
570 | double | L10+U5 | 操作：开S13-1 + 不操作（U5 基本策略） | 67000 | 0 | 67000 | - | 1.9256e-05 | 59792.5824 | 9.1047 | 59801.6871
570 | double | L10+U6 | 操作：开S13-1 + 不操作（U6 基本策略） | 40200 | 0 | 40200 | - | 1.9256e-05 | 59793.3565 | 9.1047 | 59802.4612
570 | double | L10+U7 | 操作：开S13-1 + 不操作（U7 基本策略） | 212400 | 0 | 212400 | - | 1.9256e-05 | 59797.4465 | 9.1047 | 59806.5512
570 | double | L10+U8 | 操作：开S13-1 + 不操作（U8 基本策略） | 40200 | 0 | 40200 | - | 1.9256e-05 | 59798.2206 | 9.1047 | 59807.3253
570 | double | L10+U9 | 操作：开S13-1 + 不操作（U9 基本策略） | 424800 | 0 | 424800 | - | 1.9256e-05 | 59806.4007 | 9.1047 | 59815.5053
570 | double | L10+U10 | 操作：开S13-1 + 不操作（U10 基本策略） | 134000 | 0 | 134000 | - | 1.9256e-05 | 59808.981 | 9.1047 | 59818.0857
570 | double | L10+U11 | 操作：开S13-1 + 不操作（U11 基本策略） | 339000 | 0 | 339000 | - | 1.9256e-05 | 59815.5089 | 9.1047 | 59824.6135
570 | double | L10+U12 | 操作：开S13-1 + 不操作（U12 基本策略） | 708000 | 0 | 708000 | - | 1.9256e-05 | 59829.1422 | 9.1047 | 59838.2469
570 | double | L10+U13 | 操作：开S13-1 + 不操作（U13 基本策略） | 40200 | 0 | 40200 | - | 1.9256e-05 | 59829.9163 | 9.1047 | 59839.021
570 | double | L10+U14 | 操作：开S13-1 + 不操作（U14 基本策略） | 1486800 | 0 | 1486800 | - | 1.9256e-05 | 59858.5465 | 9.1047 | 59867.6511
570 | double | L10+U15 | 操作：开S13-1 + 不操作（U15 基本策略） | 140700 | 0 | 140700 | - | 1.9256e-05 | 59861.2558 | 9.1047 | 59870.3605
570 | double | L12+U16 | 操作：开S13-1 + 不操作（U16 基本策略） | 271200 | 0 | 271200 | - | 1.1627e-05 | 59864.4091 | 9.1047 | 59873.5137
570 | double | L12+U17 | 操作：开S13-1 + 不操作（U17 基本策略） | 26800 | 0 | 26800 | - | 1.1627e-05 | 59864.7207 | 9.1047 | 59873.8253
570 | double | L12+U18 | 操作：开S13-1 + 不操作（U18 基本策略） | 354000 | 0 | 354000 | - | 1.1627e-05 | 59868.8366 | 9.1047 | 59877.9413
570 | double | L12+U19 | 操作：开S13-1 + 不操作（U19 基本策略） | 16080 | 0 | 16080 | - | 1.1627e-05 | 59869.0236 | 9.1047 | 59878.1282
570 | double | L12+U20 | 操作：开S13-1 + 不操作（U20 基本策略） | 40200 | 0 | 40200 | - | 1.1627e-05 | 59869.491 | 9.1047 | 59878.5956
570 | double | L12+U21 | 操作：开S13-1 + 不操作（U21 基本策略） | 212400 | 0 | 212400 | - | 1.1627e-05 | 59871.9606 | 9.1047 | 59881.0652
570 | double | L12+U22 | 操作：开S13-1 + 不操作（U22 基本策略） | 40200 | 0 | 40200 | - | 1.1627e-05 | 59872.428 | 9.1047 | 59881.5326
570 | double | L12+U23 | 操作：开S13-1 + 不操作（U23 基本策略） | 40200 | 0 | 40200 | - | 1.1627e-05 | 59872.8954 | 9.1047 | 59882
570 | double | L12+U24 | 操作：开S13-1 + 不操作（U24 基本策略） | 26800 | 0 | 26800 | - | 1.1627e-05 | 59873.207 | 9.1047 | 59882.3116
570 | double | L12+U25 | 操作：开S13-1 + 不操作（U25 基本策略） | 40200 | 0 | 40200 | - | 1.1627e-05 | 59873.6744 | 9.1047 | 59882.779
570 | double | L12+U26 | 操作：开S13-1 + 不操作（U26 基本策略） | 26800 | 0 | 26800 | - | 1.1627e-05 | 59873.986 | 9.1047 | 59883.0906
570 | double | L12+U27 | 操作：开S13-1 + 不操作（U27 基本策略） | 135600 | 0 | 135600 | - | 1.1627e-05 | 59875.5626 | 9.1047 | 59884.6673
570 | double | L12+U28 | 操作：开S13-1 + 不操作（U28 基本策略） | 67000 | 0 | 67000 | - | 1.1627e-05 | 59876.3416 | 9.1047 | 59885.4463
570 | double | L12+U29 | 操作：开S13-1 + 不操作（U29 基本策略） | 212400 | 0 | 212400 | - | 1.1627e-05 | 59878.8112 | 9.1047 | 59887.9158
570 | double | L12+U30 | 操作：开S13-1 + 不操作（U30 基本策略） | 67000 | 0 | 67000 | - | 1.1627e-05 | 59879.5902 | 9.1047 | 59888.6948
570 | double | L12+U31 | 操作：开S13-1 + 不操作（U31 基本策略） | 271200 | 0 | 271200 | - | 1.1627e-05 | 59882.7434 | 9.1047 | 59891.8481
570 | double | L12+U32 | 操作：开S13-1 + 不操作（U32 基本策略） | 708000 | 0 | 708000 | - | 1.1627e-05 | 59890.9753 | 9.1047 | 59900.08
570 | double | L12+U33 | 操作：开S13-1 + 不操作（U33 基本策略） | 339000 | 0 | 339000 | - | 1.1627e-05 | 59894.9169 | 9.1047 | 59904.0216
570 | double | L12+U34 | 操作：开S13-1 + 不操作（U34 基本策略） | 203400 | 0 | 203400 | - | 1.1627e-05 | 59897.2818 | 9.1047 | 59906.3865
570 | double | L12+U35 | 操作：开S13-1 + 不操作（U35 基本策略） | 26800 | 0 | 26800 | - | 1.1627e-05 | 59897.5934 | 9.1047 | 59906.6981
570 | double | L12+U36 | 操作：开S13-1 + 不操作（U36 基本策略） | 354000 | 0 | 354000 | - | 1.1627e-05 | 59901.7094 | 9.1047 | 59910.814
570 | double | L12+U37 | 操作：开S13-1 + 不操作（U37 基本策略） | 60300 | 0 | 60300 | - | 1.1627e-05 | 59902.4105 | 9.1047 | 59911.5152
570 | double | L12+U38 | 操作：开S13-1 + 不操作（U38 基本策略） | 474600 | 0 | 474600 | - | 1.1627e-05 | 59907.9287 | 9.1047 | 59917.0333
570 | double | L12+U39 | 操作：开S13-1 + 不操作（U39 基本策略） | 60300 | 0 | 60300 | - | 1.1627e-05 | 59908.6298 | 9.1047 | 59917.7344
570 | double | L12+U40 | 操作：开S13-1 + 不操作（U40 基本策略） | 424800 | 0 | 424800 | - | 1.1627e-05 | 59913.5689 | 9.1047 | 59922.6736
570 | double | L12+U41 | 操作：开S13-1 + 不操作（U41 基本策略） | 40200 | 0 | 40200 | - | 1.1627e-05 | 59914.0363 | 9.1047 | 59923.141
570 | double | L12+U42 | 操作：开S13-1 + 不操作（U42 基本策略） | 226000 | 0 | 226000 | - | 1.1627e-05 | 59916.664 | 9.1047 | 59925.7687
570 | double | L12+U43 | 操作：开S13-1 + 不操作（U43 基本策略） | 26800 | 0 | 26800 | - | 1.1627e-05 | 59916.9756 | 9.1047 | 59926.0803
570 | double | L12+U44 | 操作：开S13-1 + 不操作（U44 基本策略） | 40200 | 0 | 40200 | - | 1.1627e-05 | 59917.443 | 9.1047 | 59926.5477
570 | double | L12+U45 | 操作：开S13-1 + 不操作（U45 基本策略） | 424800 | 0 | 424800 | - | 1.1627e-05 | 59922.3822 | 9.1047 | 59931.4868
570 | double | L10+S14 | 操作：开S13-1 + 打开开关 S13 | 0 | 0 | 0 | - | 7.6793e-06 | 59922.3822 | 9.1047 | 59931.4868
570 | double | L10+S15 | 操作：开S13-1 + 不操作（S15 基本策略） | 0 | 0 | 0 | - | 7.6793e-06 | 59922.3822 | 9.1047 | 59931.4868
570 | double | L10+S16 | 操作：开S13-1 + 打开开关 S15 | 0 | 0 | 0 | - | 7.6793e-06 | 59922.3822 | 9.1047 | 59931.4868
570 | double | L10+S17 | 操作：开S13-1 + 不操作（S17 基本策略） | 0 | 0 | 0 | - | 7.6793e-06 | 59922.3822 | 9.1047 | 59931.4868
570 | double | L10+S18 | 操作：开S13-1 + 打开开关 S17 | 0 | 0 | 0 | - | 7.6793e-06 | 59922.3822 | 9.1047 | 59931.4868
570 | double | L10+S19 | 操作：开S13-1 + 不操作（S19 基本策略） | 691000 | 0 | 691000 | - | 7.6793e-06 | 59927.6886 | 9.1047 | 59936.7933
570 | double | L10+S20 | 操作：开S13-1 + 不操作（S20 基本策略） | 266200 | 0 | 266200 | - | 7.6793e-06 | 59929.7328 | 9.1047 | 59938.8375
570 | double | L10+S21 | 操作：开S13-1 + 不操作（S21 基本策略） | 808500 | 0 | 808500 | - | 7.6793e-06 | 59935.9416 | 9.1047 | 59945.0462
570 | double | L10+S22 | 操作：开S13-1 + 不操作（S22 基本策略） | 0 | 0 | 0 | - | 7.6793e-06 | 59935.9416 | 9.1047 | 59945.0462
570 | double | L10+S23 | 操作：开S13-1 + 不操作（S23 基本策略） | 1404800 | 0 | 1404800 | - | 7.6793e-06 | 59946.7295 | 9.1047 | 59955.8341
570 | double | L10+S24 | 操作：开S13-1 + 不操作（S24 基本策略） | 415400 | 0 | 415400 | - | 7.6793e-06 | 59949.9195 | 9.1047 | 59959.0241
570 | double | L10+S25 | 操作：开S13-1 + 不操作（S25 基本策略） | 0 | 0 | 0 | - | 7.6793e-06 | 59949.9195 | 9.1047 | 59959.0241
570 | double | L10+S26 | 操作：开S13-1 + 打开开关 S25 | 0 | 0 | 0 | - | 7.6793e-06 | 59949.9195 | 9.1047 | 59959.0241
570 | double | L10+S27 | 操作：开S62-3+开S13-1(源:L10) | 0 | 0 | 0 | - | 7.6793e-06 | 59949.9195 | 9.1047 | 59959.0241
570 | double | L10+S28 | 操作：开S13-1 + 不操作（S28 基本策略） | 242550 | 0 | 242550 | - | 7.6793e-06 | 59951.7821 | 9.1047 | 59960.8868
570 | double | L10+S29 | 操作：开S62-3+开S13-1(源:L10) | 0 | 0 | 0 | - | 7.6793e-06 | 59951.7821 | 9.1047 | 59960.8868
570 | double | L10+S13-1 | 不操作（L10 基本策略）(源:L10) | 1087200 | 0 | 1087200 | - | 7.6793e-06 | 59960.1311 | 9.1047 | 59969.2357
570 | double | L10+S29-2 | 操作：开S13-1(源:L10) | 0 | 0 | 0 | - | 7.6793e-06 | 59960.1311 | 9.1047 | 59969.2357
570 | double | L10+S62-3 | 操作：开S13-1(源:L10) | 0 | 0 | 0 | - | 7.6793e-06 | 59960.1311 | 9.1047 | 59969.2357
570 | double | L10+CB1 | 操作：开S13-1+开S29-2(源:L10) | 0 | 0 | 0 | - | 7.6793e-06 | 59960.1311 | 9.1047 | 59969.2357
570 | double | L10+CB2 | 操作：开S62-3+开S13-1(源:L10) | 0 | 13882.6561 | 13882.6561 | - | 7.6793e-06 | 59960.1311 | 9.2113 | 59969.3423
570 | double | L10+CB3 | 操作：开S62-3+开S13-1(源:L10) | 0 | 0 | 0 | - | 7.6793e-06 | 59960.1311 | 9.2113 | 59969.3423
570 | double | L10+DG1 | 操作：开S13-1 + 打开开关 S7 | 0 | 0 | 0 | - | 1.9256e-05 | 59960.1311 | 9.2113 | 59969.3423
570 | double | L10+DG2 | 操作：开S13-1 + 打开开关 S9 | 0 | 0 | 0 | - | 1.9256e-05 | 59960.1311 | 9.2113 | 59969.3423
570 | double | L10+DG3 | 操作：开S13-1 + 打开开关 S13 | 0 | 0 | 0 | - | 1.9256e-05 | 59960.1311 | 9.2113 | 59969.3423
570 | double | L10+DG4 | 操作：开S13-1 + 打开开关 S15 | 0 | 0 | 0 | - | 1.9256e-05 | 59960.1311 | 9.2113 | 59969.3423
570 | double | L10+DG5 | 操作：开S13-1 + 打开开关 S17 | 0 | 0 | 0 | - | 1.9256e-05 | 59960.1311 | 9.2113 | 59969.3423
570 | double | L10+DG6 | 操作：开S13-1 + 打开开关 S22 | 0 | 0 | 0 | - | 1.9256e-05 | 59960.1311 | 9.2113 | 59969.3423
570 | double | L10+DG7 | 操作：开S13-1 + 不操作（DG7 基本策略） | 0 | 0 | 0 | - | 1.9256e-05 | 59960.1311 | 9.2113 | 59969.3423
570 | double | L10+DG8 | 操作：开S13-1 + 打开开关 S25 | 0 | 0 | 0 | - | 1.9256e-05 | 59960.1311 | 9.2113 | 59969.3423
570 | double | L17+U1 | 操作：开S29-2 + 不操作（U1 基本策略） | 26800 | 0 | 26800 | - | 1.5117e-06 | 59960.1716 | 9.2113 | 59969.3828
570 | double | L17+U2 | 操作：开S29-2 + 不操作（U2 基本策略） | 40200 | 0 | 40200 | - | 1.5117e-06 | 59960.2323 | 9.2113 | 59969.4436
570 | double | L17+U3 | 操作：开S29-2 + 不操作（U3 基本策略） | 40200 | 0 | 40200 | - | 1.5117e-06 | 59960.2931 | 9.2113 | 59969.5044
570 | double | L17+U4 | 操作：开S29-2 + 不操作（U4 基本策略） | 40200 | 0 | 40200 | - | 1.5117e-06 | 59960.3539 | 9.2113 | 59969.5652
570 | double | L17+U5 | 操作：开S29-2 + 不操作（U5 基本策略） | 67000 | 0 | 67000 | - | 1.5117e-06 | 59960.4552 | 9.2113 | 59969.6664
570 | double | L17+U6 | 操作：开S29-2 + 不操作（U6 基本策略） | 40200 | 0 | 40200 | - | 1.5117e-06 | 59960.5159 | 9.2113 | 59969.7272
570 | double | L17+U7 | 操作：开S29-2 + 不操作（U7 基本策略） | 212400 | 0 | 212400 | - | 1.5117e-06 | 59960.837 | 9.2113 | 59970.0483
570 | double | L17+U8 | 操作：开S29-2 + 不操作（U8 基本策略） | 40200 | 0 | 40200 | - | 1.5117e-06 | 59960.8978 | 9.2113 | 59970.1091
570 | double | L17+U9 | 操作：开S29-2 + 不操作（U9 基本策略） | 424800 | 0 | 424800 | - | 1.5117e-06 | 59961.54 | 9.2113 | 59970.7512
570 | double | L17+U10 | 操作：开S29-2 + 不操作（U10 基本策略） | 134000 | 0 | 134000 | - | 1.5117e-06 | 59961.7425 | 9.2113 | 59970.9538
570 | double | L17+U11 | 操作：开S29-2 + 不操作（U11 基本策略） | 339000 | 0 | 339000 | - | 1.5117e-06 | 59962.255 | 9.2113 | 59971.4663
570 | double | L17+U12 | 操作：开S29-2 + 不操作（U12 基本策略） | 708000 | 0 | 708000 | - | 1.5117e-06 | 59963.3253 | 9.2113 | 59972.5366
570 | double | L17+U13 | 操作：开S29-2 + 不操作（U13 基本策略） | 40200 | 0 | 40200 | - | 1.5117e-06 | 59963.3861 | 9.2113 | 59972.5973
570 | double | L17+U14 | 操作：开S29-2 + 不操作（U14 基本策略） | 1486800 | 0 | 1486800 | - | 1.5117e-06 | 59965.6337 | 9.2113 | 59974.845
570 | double | L17+U15 | 操作：开S29-2 + 不操作（U15 基本策略） | 140700 | 0 | 140700 | - | 1.5117e-06 | 59965.8464 | 9.2113 | 59975.0577
570 | double | L17+U16 | 操作：开S29-2 + 不操作（U16 基本策略） | 271200 | 0 | 271200 | - | 1.5117e-06 | 59966.2564 | 9.2113 | 59975.4676
570 | double | L17+U17 | 操作：开S29-2 + 不操作（U17 基本策略） | 26800 | 0 | 26800 | - | 1.5117e-06 | 59966.2969 | 9.2113 | 59975.5081
570 | double | L17+U18 | 操作：开S29-2 + 不操作（U18 基本策略） | 354000 | 0 | 354000 | - | 1.5117e-06 | 59966.832 | 9.2113 | 59976.0433
570 | double | L17+U19 | 操作：开S29-2 + 不操作（U19 基本策略） | 16080 | 0 | 16080 | - | 1.5117e-06 | 59966.8563 | 9.2113 | 59976.0676
570 | double | L17+U20 | 操作：开S29-2 + 不操作（U20 基本策略） | 40200 | 0 | 40200 | - | 1.5117e-06 | 59966.9171 | 9.2113 | 59976.1284
570 | double | L17+U21 | 操作：开S29-2 + 不操作（U21 基本策略） | 212400 | 0 | 212400 | - | 1.5117e-06 | 59967.2382 | 9.2113 | 59976.4495
570 | double | L17+U22 | 操作：开S29-2 + 不操作（U22 基本策略） | 40200 | 0 | 40200 | - | 1.5117e-06 | 59967.299 | 9.2113 | 59976.5102
570 | double | L17+U23 | 操作：开S29-2 + 不操作（U23 基本策略） | 40200 | 0 | 40200 | - | 1.5117e-06 | 59967.3597 | 9.2113 | 59976.571
570 | double | L17+U24 | 操作：开S29-2 + 不操作（U24 基本策略） | 26800 | 0 | 26800 | - | 1.5117e-06 | 59967.4002 | 9.2113 | 59976.6115
570 | double | L17+U25 | 操作：开S29-2 + 不操作（U25 基本策略） | 40200 | 0 | 40200 | - | 1.5117e-06 | 59967.461 | 9.2113 | 59976.6723
570 | double | L17+U26 | 操作：开S29-2 + 不操作（U26 基本策略） | 26800 | 0 | 26800 | - | 1.5117e-06 | 59967.5015 | 9.2113 | 59976.7128
570 | double | L17+U27 | 操作：开S29-2 + 不操作（U27 基本策略） | 135600 | 0 | 135600 | - | 1.5117e-06 | 59967.7065 | 9.2113 | 59976.9178
570 | double | L17+U28 | 操作：开S29-2 + 不操作（U28 基本策略） | 67000 | 0 | 67000 | - | 1.5117e-06 | 59967.8078 | 9.2113 | 59977.0191
570 | double | L17+U29 | 操作：开S29-2 + 不操作（U29 基本策略） | 212400 | 0 | 212400 | - | 1.5117e-06 | 59968.1289 | 9.2113 | 59977.3402
570 | double | L17+U30 | 操作：开S29-2 + 不操作（U30 基本策略） | 67000 | 0 | 67000 | - | 1.5117e-06 | 59968.2302 | 9.2113 | 59977.4414
570 | double | L21+S29 | 不操作（L21 基本策略） + 操作：开S62-3 | 0 | 0 | 0 | - | 9.7995e-07 | 59968.2302 | 9.2113 | 59977.4414
570 | double | L21+S13-1 | 不操作（L21 基本策略） + 不操作（S13-1 基本策略） | 0 | 0 | 0 | - | 9.7995e-07 | 59968.2302 | 9.2113 | 59977.4414
570 | double | L21+S29-2 | 不操作（L21 基本策略） + 不操作（S29-2 基本策略） | 0 | 0 | 0 | - | 9.7995e-07 | 59968.2302 | 9.2113 | 59977.4414
570 | double | L21+S62-3 | 不操作（L21 基本策略） + 不操作（S62-3 基本策略） | 0 | 0 | 0 | - | 9.7995e-07 | 59968.2302 | 9.2113 | 59977.4414
570 | double | L21+CB1 | 不操作（L21 基本策略） + 操作：开S29-2 | 0 | 0 | 0 | - | 9.7995e-07 | 59968.2302 | 9.2113 | 59977.4414
570 | double | L21+CB2 | 不操作（L21 基本策略） + 操作：开S62-3 | 0 | 0 | 0 | - | 9.7995e-07 | 59968.2302 | 9.2113 | 59977.4414
570 | double | L21+CB3 | 不操作（L21 基本策略） + 操作：开S62-3 | 0 | 0 | 0 | - | 9.7995e-07 | 59968.2302 | 9.2113 | 59977.4414
570 | double | L21+DG1 | 不操作（L21 基本策略） + 不操作（DG1 基本策略） | 271200 | 0 | 271200 | - | 2.4573e-06 | 59968.8966 | 9.2113 | 59978.1078
570 | double | L21+DG2 | 不操作（L21 基本策略） + 打开开关 S9 | 0 | 0 | 0 | - | 2.4573e-06 | 59968.8966 | 9.2113 | 59978.1078
570 | double | L21+DG3 | 不操作（L21 基本策略） + 打开开关 S13 | 0 | 0 | 0 | - | 2.4573e-06 | 59968.8966 | 9.2113 | 59978.1078
570 | double | L21+DG4 | 不操作（L21 基本策略） + 打开开关 S15 | 0 | 0 | 0 | - | 2.4573e-06 | 59968.8966 | 9.2113 | 59978.1078
570 | double | L21+DG5 | 不操作（L21 基本策略） + 打开开关 S17 | 0 | 0 | 0 | - | 2.4573e-06 | 59968.8966 | 9.2113 | 59978.1078
570 | double | L21+DG6 | 不操作（L21 基本策略） + 打开开关 S22 | 0 | 0 | 0 | - | 2.4573e-06 | 59968.8966 | 9.2113 | 59978.1078
570 | double | L21+DG7 | 不操作（L21 基本策略） + 不操作（DG7 基本策略） | 0 | 0 | 0 | - | 2.4573e-06 | 59968.8966 | 9.2113 | 59978.1078
570 | double | L21+DG8 | 不操作（L21 基本策略） + 打开开关 S25 | 0 | 0 | 0 | - | 2.4573e-06 | 59968.8966 | 9.2113 | 59978.1078
570 | double | L22+U1 | 操作：开S29-2 + 不操作（U1 基本策略） | 26800 | 0 | 26800 | - | 1.574e-07 | 59968.9008 | 9.2113 | 59978.1121
570 | double | L22+U2 | 操作：开S29-2 + 不操作（U2 基本策略） | 40200 | 0 | 40200 | - | 1.574e-07 | 59968.9071 | 9.2113 | 59978.1184
570 | double | L22+U3 | 操作：开S29-2 + 不操作（U3 基本策略） | 40200 | 0 | 40200 | - | 1.574e-07 | 59968.9135 | 9.2113 | 59978.1247
570 | double | L22+U4 | 操作：开S29-2 + 不操作（U4 基本策略） | 40200 | 0 | 40200 | - | 1.574e-07 | 59968.9198 | 9.2113 | 59978.131
570 | double | L22+U5 | 操作：开S29-2 + 不操作（U5 基本策略） | 67000 | 0 | 67000 | - | 1.574e-07 | 59968.9303 | 9.2113 | 59978.1416
570 | double | L22+U6 | 操作：开S29-2 + 不操作（U6 基本策略） | 40200 | 0 | 40200 | - | 1.574e-07 | 59968.9367 | 9.2113 | 59978.1479
570 | double | L22+U7 | 操作：开S29-2 + 不操作（U7 基本策略） | 212400 | 0 | 212400 | - | 1.574e-07 | 59968.9701 | 9.2113 | 59978.1814
570 | double | L22+U8 | 操作：开S29-2 + 不操作（U8 基本策略） | 40200 | 0 | 40200 | - | 1.574e-07 | 59968.9764 | 9.2113 | 59978.1877
570 | double | L22+U9 | 操作：开S29-2 + 不操作（U9 基本策略） | 424800 | 0 | 424800 | - | 1.574e-07 | 59969.0433 | 9.2113 | 59978.2545
570 | double | L22+U10 | 操作：开S29-2 + 不操作（U10 基本策略） | 134000 | 0 | 134000 | - | 1.574e-07 | 59969.0644 | 9.2113 | 59978.2756
570 | double | L22+U11 | 操作：开S29-2 + 不操作（U11 基本策略） | 339000 | 0 | 339000 | - | 1.574e-07 | 59969.1177 | 9.2113 | 59978.329
570 | double | L22+U12 | 操作：开S29-2 + 不操作（U12 基本策略） | 708000 | 0 | 708000 | - | 1.574e-07 | 59969.2292 | 9.2113 | 59978.4404
570 | double | L22+U13 | 操作：开S29-2 + 不操作（U13 基本策略） | 40200 | 0 | 40200 | - | 1.574e-07 | 59969.2355 | 9.2113 | 59978.4468
570 | double | L22+U14 | 操作：开S29-2 + 不操作（U14 基本策略） | 1486800 | 0 | 1486800 | - | 1.574e-07 | 59969.4695 | 9.2113 | 59978.6808
570 | double | L22+U15 | 操作：开S29-2 + 不操作（U15 基本策略） | 140700 | 0 | 140700 | - | 1.574e-07 | 59969.4917 | 9.2113 | 59978.7029
570 | double | L10+U46 | 操作：开S13-1 + 不操作（U46 基本策略） | 100500 | 0 | 100500 | - | 1.9256e-05 | 59971.4269 | 9.2113 | 59980.6382
570 | double | L10+U47 | 操作：开S13-1 + 不操作（U47 基本策略） | 708000 | 0 | 708000 | - | 1.9256e-05 | 59985.0603 | 9.2113 | 59994.2716
570 | double | L10+U48 | 操作：开S13-1 + 不操作（U48 基本策略） | 281400 | 0 | 281400 | - | 1.9256e-05 | 59990.479 | 9.2113 | 59999.6903
570 | double | L10+U49 | 操作：开S13-1 + 不操作（U49 基本策略） | 949200 | 0 | 949200 | - | 1.9256e-05 | 60008.757 | 9.2113 | 60017.9683
570 | double | L10+U50 | 操作：开S13-1 + 不操作（U50 基本策略） | 40200 | 0 | 40200 | - | 1.9256e-05 | 60009.5311 | 9.2113 | 60018.7424
570 | double | L10+U51 | 操作：开S13-1 + 不操作（U51 基本策略） | 281400 | 0 | 281400 | - | 1.9256e-05 | 60014.9498 | 9.2113 | 60024.1611
570 | double | L10+U52 | 操作：开S13-1 + 不操作（U52 基本策略） | 134000 | 0 | 134000 | - | 1.9256e-05 | 60017.5301 | 9.2113 | 60026.7414
570 | double | L10+U53 | 操作：开S13-1 + 不操作（U53 基本策略） | 452000 | 0 | 452000 | - | 1.9256e-05 | 60026.2339 | 9.2113 | 60035.4452
570 | double | L10+U54 | 操作：开S13-1 + 不操作（U54 基本策略） | 100500 | 0 | 100500 | - | 1.9256e-05 | 60028.1692 | 9.2113 | 60037.3804
570 | double | L10+U55 | 操作：开S13-1 + 不操作（U55 基本策略） | 134000 | 0 | 134000 | - | 1.9256e-05 | 60030.7495 | 9.2113 | 60039.9608
570 | double | L10+U56 | 操作：开S13-1 + 不操作（U56 基本策略） | 90400 | 0 | 90400 | - | 1.9256e-05 | 60032.4903 | 9.2113 | 60041.7015
570 | double | L10+U57 | 操作：开S13-1 + 不操作（U57 基本策略） | 80400 | 0 | 80400 | - | 1.9256e-05 | 60034.0385 | 9.2113 | 60043.2497
570 | double | L10+U58 | 操作：开S13-1 + 不操作（U58 基本策略） | 212400 | 0 | 212400 | - | 1.9256e-05 | 60038.1285 | 9.2113 | 60047.3397
570 | double | L10+U59 | 操作：开S13-1 + 不操作（U59 基本策略） | 30150 | 0 | 30150 | - | 1.9256e-05 | 60038.709 | 9.2113 | 60047.9203
570 | double | L10+U60 | 操作：开S13-1 + 不操作（U60 基本策略） | 40200 | 0 | 40200 | - | 1.9256e-05 | 60039.4831 | 9.2113 | 60048.6944
570 | double | L10+U61 | 操作：开S13-1 + 不操作（U61 基本策略） | 318600 | 0 | 318600 | - | 1.9256e-05 | 60045.6182 | 9.2113 | 60054.8294
570 | double | L10+U62 | 操作：开S13-1 + 不操作（U62 基本策略） | 80400 | 0 | 80400 | - | 1.9256e-05 | 60047.1664 | 9.2113 | 60056.3776
570 | double | L10+S1 | 操作：开S13-1+开S29-2(源:L10) | 0 | 0 | 0 | - | 7.6793e-06 | 60047.1664 | 9.2113 | 60056.3776
570 | double | L10+S2 | 操作：开S13-1(源:L10) | 851600 | 0 | 851600 | - | 7.6793e-06 | 60053.7061 | 9.2113 | 60062.9174
570 | double | L10+S3 | 操作：开S13-1(源:L10) | 599000 | 0 | 599000 | - | 7.6793e-06 | 60058.306 | 9.2113 | 60067.5173
570 | double | L10+S4 | 操作：开S13-1(源:L10) | 134000 | 0 | 134000 | - | 7.6793e-06 | 60059.335 | 9.2113 | 60068.5463
570 | double | L10+S5 | 操作：开S13-1(源:L10) | 339000 | 0 | 339000 | - | 7.6793e-06 | 60061.9383 | 9.2113 | 60071.1496
570 | double | L10+S6 | 操作：开S13-1 + 不操作（S6 基本策略） | 1627500 | 0 | 1627500 | - | 7.6793e-06 | 60074.4364 | 9.2113 | 60083.6477
570 | double | L10+S7 | 操作：开S13-1 + 不操作（S7 基本策略） | 0 | 0 | 0 | - | 7.6793e-06 | 60074.4364 | 9.2113 | 60083.6477
570 | double | L10+S8 | 操作：开S13-1+开S29-2(源:L10) | 0 | 0 | 0 | - | 7.6793e-06 | 60074.4364 | 9.2113 | 60083.6477
570 | double | L10+S9 | 操作：开S13-1 + 不操作（S9 基本策略） | 0 | 0 | 0 | - | 7.6793e-06 | 60074.4364 | 9.2113 | 60083.6477
570 | double | L10+S10 | 操作：开S13-1 + 打开开关 S9 | 0 | 0 | 0 | - | 7.6793e-06 | 60074.4364 | 9.2113 | 60083.6477
570 | double | L10+S11 | 操作：开S13-1+开S29-2(源:L10) | 0 | 0 | 0 | - | 7.6793e-06 | 60074.4364 | 9.2113 | 60083.6477
570 | double | L10+S12 | 操作：开S13-1+开S29-2(源:L10) | 0 | 0 | 0 | - | 7.6793e-06 | 60074.4364 | 9.2113 | 60083.6477
570 | double | L10+S13 | 操作：开S13-1 + 不操作（S13 基本策略） | 0 | 0 | 0 | - | 7.6793e-06 | 60074.4364 | 9.2113 | 60083.6477
570 | double | L11+S29 | 操作：开S62-3+开S13-1(源:L11) | 0 | 0 | 0 | - | 1.9111e-06 | 60074.4364 | 9.2113 | 60083.6477
570 | double | L11+S13-1 | 不操作（L11 基本策略）(源:L11) | 748200 | 0 | 748200 | - | 1.9111e-06 | 60075.8663 | 9.2113 | 60085.0776
570 | double | L11+S29-2 | 操作：开S13-1(源:L11) | 0 | 0 | 0 | - | 1.9111e-06 | 60075.8663 | 9.2113 | 60085.0776
570 | double | L11+S62-3 | 操作：开S13-1(源:L11) | 0 | 0 | 0 | - | 1.9111e-06 | 60075.8663 | 9.2113 | 60085.0776
570 | double | L11+CB1 | 操作：开S13-1+开S29-2(源:L11) | 0 | 0 | 0 | - | 1.9111e-06 | 60075.8663 | 9.2113 | 60085.0776
570 | double | L11+CB2 | 操作：开S62-3+开S13-1(源:L11) | 0 | 0 | 0 | - | 1.9111e-06 | 60075.8663 | 9.2113 | 60085.0776
570 | double | L11+CB3 | 操作：开S62-3+开S13-1(源:L11) | 0 | 0 | 0 | - | 1.9111e-06 | 60075.8663 | 9.2113 | 60085.0776
570 | double | L11+DG1 | 操作：开S13-1 + 打开开关 S7 | 0 | 0 | 0 | - | 4.7921e-06 | 60075.8663 | 9.2113 | 60085.0776
570 | double | L11+DG2 | 操作：开S13-1 + 打开开关 S9 | 0 | 0 | 0 | - | 4.7921e-06 | 60075.8663 | 9.2113 | 60085.0776
570 | double | L11+DG3 | 操作：开S13-1 + 打开开关 S13 | 0 | 0 | 0 | - | 4.7921e-06 | 60075.8663 | 9.2113 | 60085.0776
570 | double | L11+DG4 | 操作：开S13-1 + 打开开关 S15 | 0 | 0 | 0 | - | 4.7921e-06 | 60075.8663 | 9.2113 | 60085.0776
570 | double | L11+DG5 | 操作：开S13-1 + 打开开关 S17 | 0 | 0 | 0 | - | 4.7921e-06 | 60075.8663 | 9.2113 | 60085.0776
570 | double | L11+DG6 | 操作：开S13-1 + 打开开关 S22 | 0 | 0 | 0 | - | 4.7921e-06 | 60075.8663 | 9.2113 | 60085.0776
570 | double | L11+DG7 | 操作：开S13-1 + 不操作（DG7 基本策略） | 0 | 0 | 0 | - | 4.7921e-06 | 60075.8663 | 9.2113 | 60085.0776
570 | double | L11+DG8 | 操作：开S13-1 + 打开开关 S25 | 0 | 0 | 0 | - | 4.7921e-06 | 60075.8663 | 9.2113 | 60085.0776
570 | double | L12+U1 | 操作：开S13-1 + 不操作（U1 基本策略） | 26800 | 0 | 26800 | - | 1.1627e-05 | 60076.1779 | 9.2113 | 60085.3892
570 | double | L12+U2 | 操作：开S13-1 + 不操作（U2 基本策略） | 40200 | 0 | 40200 | - | 1.1627e-05 | 60076.6453 | 9.2113 | 60085.8566
570 | double | L12+U3 | 操作：开S13-1 + 不操作（U3 基本策略） | 40200 | 0 | 40200 | - | 1.1627e-05 | 60077.1127 | 9.2113 | 60086.324
570 | double | L12+U4 | 操作：开S13-1 + 不操作（U4 基本策略） | 40200 | 0 | 40200 | - | 1.1627e-05 | 60077.5801 | 9.2113 | 60086.7914
570 | double | L12+U5 | 操作：开S13-1 + 不操作（U5 基本策略） | 67000 | 0 | 67000 | - | 1.1627e-05 | 60078.3591 | 9.2113 | 60087.5704
570 | double | L12+U6 | 操作：开S13-1 + 不操作（U6 基本策略） | 40200 | 0 | 40200 | - | 1.1627e-05 | 60078.8265 | 9.2113 | 60088.0378
570 | double | L12+U7 | 操作：开S13-1 + 不操作（U7 基本策略） | 212400 | 0 | 212400 | - | 1.1627e-05 | 60081.2961 | 9.2113 | 60090.5074
570 | double | L12+U8 | 操作：开S13-1 + 不操作（U8 基本策略） | 40200 | 0 | 40200 | - | 1.1627e-05 | 60081.7635 | 9.2113 | 60090.9748
570 | double | L12+U9 | 操作：开S13-1 + 不操作（U9 基本策略） | 424800 | 0 | 424800 | - | 1.1627e-05 | 60086.7026 | 9.2113 | 60095.9139
570 | double | L12+U10 | 操作：开S13-1 + 不操作（U10 基本策略） | 134000 | 0 | 134000 | - | 1.1627e-05 | 60088.2607 | 9.2113 | 60097.4719
570 | double | L12+U11 | 操作：开S13-1 + 不操作（U11 基本策略） | 339000 | 0 | 339000 | - | 1.1627e-05 | 60092.2022 | 9.2113 | 60101.4135
570 | double | L12+U12 | 操作：开S13-1 + 不操作（U12 基本策略） | 708000 | 0 | 708000 | - | 1.1627e-05 | 60100.4341 | 9.2113 | 60109.6454
570 | double | L12+U13 | 操作：开S13-1 + 不操作（U13 基本策略） | 40200 | 0 | 40200 | - | 1.1627e-05 | 60100.9015 | 9.2113 | 60110.1128
570 | double | L12+U14 | 操作：开S13-1 + 不操作（U14 基本策略） | 1486800 | 0 | 1486800 | - | 1.1627e-05 | 60118.1885 | 9.2113 | 60127.3998
570 | double | L12+U15 | 操作：开S13-1 + 不操作（U15 基本策略） | 140700 | 0 | 140700 | - | 1.1627e-05 | 60119.8245 | 9.2113 | 60129.0357
570 | double | L16+U16 | 操作：开S29-2 + 不操作（U16 基本策略） | 271200 | 0 | 271200 | - | 2.8356e-06 | 60120.5935 | 9.2113 | 60129.8048
570 | double | L16+U17 | 操作：开S29-2 + 不操作（U17 基本策略） | 26800 | 0 | 26800 | - | 2.8356e-06 | 60120.6695 | 9.2113 | 60129.8808
570 | double | L16+U18 | 操作：开S29-2 + 不操作（U18 基本策略） | 354000 | 0 | 354000 | - | 2.8356e-06 | 60121.6733 | 9.2113 | 60130.8846
570 | double | L16+U19 | 操作：开S29-2 + 不操作（U19 基本策略） | 16080 | 0 | 16080 | - | 2.8356e-06 | 60121.7189 | 9.2113 | 60130.9302
570 | double | L16+U20 | 操作：开S29-2 + 不操作（U20 基本策略） | 40200 | 0 | 40200 | - | 2.8356e-06 | 60121.8329 | 9.2113 | 60131.0442
570 | double | L16+U21 | 操作：开S29-2 + 不操作（U21 基本策略） | 212400 | 0 | 212400 | - | 2.8356e-06 | 60122.4352 | 9.2113 | 60131.6465
570 | double | L16+U22 | 操作：开S29-2 + 不操作（U22 基本策略） | 40200 | 0 | 40200 | - | 2.8356e-06 | 60122.5492 | 9.2113 | 60131.7605
570 | double | L16+U23 | 操作：开S29-2 + 不操作（U23 基本策略） | 40200 | 0 | 40200 | - | 2.8356e-06 | 60122.6632 | 9.2113 | 60131.8744
570 | double | L16+U24 | 操作：开S29-2 + 不操作（U24 基本策略） | 26800 | 0 | 26800 | - | 2.8356e-06 | 60122.7392 | 9.2113 | 60131.9504
570 | double | L16+U25 | 操作：开S29-2 + 不操作（U25 基本策略） | 40200 | 0 | 40200 | - | 2.8356e-06 | 60122.8532 | 9.2113 | 60132.0644
570 | double | L16+U26 | 操作：开S29-2 + 不操作（U26 基本策略） | 26800 | 0 | 26800 | - | 2.8356e-06 | 60122.9292 | 9.2113 | 60132.1404
570 | double | L16+U27 | 操作：开S29-2 + 不操作（U27 基本策略） | 135600 | 0 | 135600 | - | 2.8356e-06 | 60123.3137 | 9.2113 | 60132.5249
570 | double | L16+U28 | 操作：开S29-2 + 不操作（U28 基本策略） | 67000 | 0 | 67000 | - | 2.8356e-06 | 60123.5037 | 9.2113 | 60132.7149
570 | double | L16+U29 | 操作：开S29-2 + 不操作（U29 基本策略） | 212400 | 0 | 212400 | - | 2.8356e-06 | 60124.106 | 9.2113 | 60133.3172
570 | double | L16+U30 | 操作：开S29-2 + 不操作（U30 基本策略） | 67000 | 0 | 67000 | - | 2.8356e-06 | 60124.2959 | 9.2113 | 60133.5072
570 | double | L16+U31 | 操作：开S29-2 + 不操作（U31 基本策略） | 271200 | 0 | 271200 | - | 2.8356e-06 | 60125.065 | 9.2113 | 60134.2762
570 | double | L16+U32 | 操作：开S29-2 + 不操作（U32 基本策略） | 708000 | 0 | 708000 | - | 2.8356e-06 | 60127.0726 | 9.2113 | 60136.2839
570 | double | L16+U33 | 操作：开S29-2 + 不操作（U33 基本策略） | 339000 | 0 | 339000 | - | 2.8356e-06 | 60128.0339 | 9.2113 | 60137.2452
570 | double | L16+U34 | 操作：开S29-2 + 不操作（U34 基本策略） | 203400 | 0 | 203400 | - | 2.8356e-06 | 60128.6107 | 9.2113 | 60137.8219
570 | double | L16+U35 | 操作：开S29-2 + 不操作（U35 基本策略） | 26800 | 0 | 26800 | - | 2.8356e-06 | 60128.6867 | 9.2113 | 60137.8979
570 | double | L16+U36 | 操作：开S29-2 + 不操作（U36 基本策略） | 354000 | 0 | 354000 | - | 2.8356e-06 | 60129.6905 | 9.2113 | 60138.9017
570 | double | L16+U37 | 操作：开S29-2 + 不操作（U37 基本策略） | 60300 | 0 | 60300 | - | 2.8356e-06 | 60129.8615 | 9.2113 | 60139.0727
570 | double | L16+U38 | 操作：开S29-2 + 不操作（U38 基本策略） | 474600 | 0 | 474600 | - | 2.8356e-06 | 60131.2073 | 9.2113 | 60140.4185
570 | double | L16+U39 | 操作：开S29-2 + 不操作（U39 基本策略） | 60300 | 0 | 60300 | - | 2.8356e-06 | 60131.3783 | 9.2113 | 60140.5895
570 | double | L16+U40 | 操作：开S29-2 + 不操作（U40 基本策略） | 424800 | 0 | 424800 | - | 2.8356e-06 | 60132.5828 | 9.2113 | 60141.7941
570 | double | L16+U41 | 操作：开S29-2 + 不操作（U41 基本策略） | 40200 | 0 | 40200 | - | 2.8356e-06 | 60132.6968 | 9.2113 | 60141.9081
570 | double | L16+U42 | 操作：开S29-2 + 不操作（U42 基本策略） | 226000 | 0 | 226000 | - | 2.8356e-06 | 60133.3377 | 9.2113 | 60142.549
570 | double | L16+U43 | 操作：开S29-2 + 不操作（U43 基本策略） | 26800 | 0 | 26800 | - | 2.8356e-06 | 60133.4137 | 9.2113 | 60142.6249
570 | double | L16+U44 | 操作：开S29-2 + 不操作（U44 基本策略） | 40200 | 0 | 40200 | - | 2.8356e-06 | 60133.5277 | 9.2113 | 60142.7389
570 | double | L16+U45 | 操作：开S29-2 + 不操作（U45 基本策略） | 424800 | 0 | 424800 | - | 2.8356e-06 | 60134.7323 | 9.2113 | 60143.9435
570 | double | L17+U61 | 操作：开S29-2 + 不操作（U61 基本策略） | 318600 | 0 | 318600 | - | 1.5117e-06 | 60135.2139 | 9.2113 | 60144.4252
570 | double | L17+U62 | 操作：开S29-2 + 不操作（U62 基本策略） | 80400 | 0 | 80400 | - | 1.5117e-06 | 60135.3354 | 9.2113 | 60144.5467
570 | double | L17+S1 | 操作：开S13-1+开S29-2(源:L17) | 0 | 0 | 0 | - | 6.0287e-07 | 60135.3354 | 9.2113 | 60144.5467
570 | double | L17+S2 | 操作：开S13-1+开S29-2(源:L17) | 0 | 0 | 0 | - | 6.0287e-07 | 60135.3354 | 9.2113 | 60144.5467
570 | double | L17+S3 | 操作：开S13-1+开S29-2(源:L17) | 0 | 0 | 0 | - | 6.0287e-07 | 60135.3354 | 9.2113 | 60144.5467
570 | double | L17+S4 | 操作：开S13-1+开S29-2(源:L17) | 0 | 0 | 0 | - | 6.0287e-07 | 60135.3354 | 9.2113 | 60144.5467
570 | double | L17+S5 | 操作：开S13-1+开S29-2(源:L17) | 0 | 0 | 0 | - | 6.0287e-07 | 60135.3354 | 9.2113 | 60144.5467
570 | double | L17+S6 | 操作：开S29-2 + 不操作（S6 基本策略） | 1627500 | 0 | 1627500 | - | 6.0287e-07 | 60136.3166 | 9.2113 | 60145.5279
570 | double | L17+S7 | 操作：开S29-2 + 不操作（S7 基本策略） | 0 | 0 | 0 | - | 6.0287e-07 | 60136.3166 | 9.2113 | 60145.5279
570 | double | L17+S8 | 操作：开S29-2(源:L17) | 26800 | 0 | 26800 | - | 6.0287e-07 | 60136.3327 | 9.2113 | 60145.544
570 | double | L17+S9 | 操作：开S29-2 + 不操作（S9 基本策略） | 0 | 0 | 0 | - | 6.0287e-07 | 60136.3327 | 9.2113 | 60145.544
570 | double | L17+S10 | 操作：开S29-2 + 打开开关 S9 | 0 | 0 | 0 | - | 6.0287e-07 | 60136.3327 | 9.2113 | 60145.544
570 | double | L17+S11 | 操作：关S12(源:L17) | 852080 | 0 | 852080 | - | 6.0287e-07 | 60136.8464 | 9.2113 | 60146.0577
570 | double | L17+S12 | 不操作（L17 基本策略）(源:L17) | 785080 | 0 | 785080 | - | 6.0287e-07 | 60137.3197 | 9.2113 | 60146.531
570 | double | L17+S13 | 操作：开S29-2 + 不操作（S13 基本策略） | 0 | 0 | 0 | - | 6.0287e-07 | 60137.3197 | 9.2113 | 60146.531
570 | double | L17+S14 | 操作：开S29-2 + 打开开关 S13 | 0 | 0 | 0 | - | 6.0287e-07 | 60137.3197 | 9.2113 | 60146.531
570 | double | L17+S15 | 操作：开S29-2 + 不操作（S15 基本策略） | 0 | 0 | 0 | - | 6.0287e-07 | 60137.3197 | 9.2113 | 60146.531
570 | double | L17+S16 | 操作：开S29-2 + 打开开关 S15 | 0 | 0 | 0 | - | 6.0287e-07 | 60137.3197 | 9.2113 | 60146.531
570 | double | L17+S17 | 操作：开S29-2 + 不操作（S17 基本策略） | 0 | 0 | 0 | - | 6.0287e-07 | 60137.3197 | 9.2113 | 60146.531
570 | double | L17+S18 | 操作：开S29-2 + 打开开关 S17 | 0 | 0 | 0 | - | 6.0287e-07 | 60137.3197 | 9.2113 | 60146.531
570 | double | L17+S19 | 操作：开S29-2 + 不操作（S19 基本策略） | 691000 | 0 | 691000 | - | 6.0287e-07 | 60137.7363 | 9.2113 | 60146.9476
570 | double | L17+S20 | 操作：开S29-2 + 不操作（S20 基本策略） | 266200 | 0 | 266200 | - | 6.0287e-07 | 60137.8968 | 9.2113 | 60147.1081
570 | double | L17+S21 | 操作：开S29-2 + 不操作（S21 基本策略） | 808500 | 0 | 808500 | - | 6.0287e-07 | 60138.3842 | 9.2113 | 60147.5955
570 | double | L17+S22 | 操作：开S29-2 + 不操作（S22 基本策略） | 0 | 0 | 0 | - | 6.0287e-07 | 60138.3842 | 9.2113 | 60147.5955
570 | double | L17+S23 | 操作：开S29-2 + 不操作（S23 基本策略） | 1404800 | 0 | 1404800 | - | 6.0287e-07 | 60139.2311 | 9.2113 | 60148.4424
570 | double | L17+S24 | 操作：开S29-2 + 不操作（S24 基本策略） | 415400 | 0 | 415400 | - | 6.0287e-07 | 60139.4816 | 9.2113 | 60148.6928
570 | double | L17+S25 | 操作：开S29-2 + 不操作（S25 基本策略） | 0 | 0 | 0 | - | 6.0287e-07 | 60139.4816 | 9.2113 | 60148.6928
570 | double | L17+S26 | 操作：开S29-2 + 打开开关 S25 | 0 | 0 | 0 | - | 6.0287e-07 | 60139.4816 | 9.2113 | 60148.6928
570 | double | L17+S27 | 操作：开S62-3+开S29-2(源:L17) | 0 | 0 | 0 | - | 6.0287e-07 | 60139.4816 | 9.2113 | 60148.6928
570 | double | L17+S28 | 操作：开S29-2 + 不操作（S28 基本策略） | 242550 | 0 | 242550 | - | 6.0287e-07 | 60139.6278 | 9.2113 | 60148.839
570 | double | L12+S14 | 操作：开S13-1 + 打开开关 S13 | 0 | 0 | 0 | - | 4.6368e-06 | 60139.6278 | 9.2113 | 60148.839
570 | double | L12+S15 | 操作：开S13-1 + 不操作（S15 基本策略） | 0 | 0 | 0 | - | 4.6368e-06 | 60139.6278 | 9.2113 | 60148.839
570 | double | L12+S16 | 操作：开S13-1 + 打开开关 S15 | 0 | 0 | 0 | - | 4.6368e-06 | 60139.6278 | 9.2113 | 60148.839
570 | double | L12+S17 | 操作：开S13-1 + 不操作（S17 基本策略） | 0 | 0 | 0 | - | 4.6368e-06 | 60139.6278 | 9.2113 | 60148.839
570 | double | L12+S18 | 操作：开S13-1 + 打开开关 S17 | 0 | 0 | 0 | - | 4.6368e-06 | 60139.6278 | 9.2113 | 60148.839
570 | double | L12+S19 | 操作：开S13-1 + 不操作（S19 基本策略） | 691000 | 0 | 691000 | - | 4.6368e-06 | 60142.8318 | 9.2113 | 60152.0431
570 | double | L12+S20 | 操作：开S13-1 + 不操作（S20 基本策略） | 266200 | 0 | 266200 | - | 4.6368e-06 | 60144.0661 | 9.2113 | 60153.2774
570 | double | L12+S21 | 操作：开S13-1 + 不操作（S21 基本策略） | 808500 | 0 | 808500 | - | 4.6368e-06 | 60147.815 | 9.2113 | 60157.0263
570 | double | L12+S22 | 操作：开S13-1 + 不操作（S22 基本策略） | 0 | 0 | 0 | - | 4.6368e-06 | 60147.815 | 9.2113 | 60157.0263
570 | double | L12+S23 | 操作：开S13-1 + 不操作（S23 基本策略） | 1404800 | 0 | 1404800 | - | 4.6368e-06 | 60154.3288 | 9.2113 | 60163.5401
570 | double | L12+S24 | 操作：开S13-1 + 不操作（S24 基本策略） | 415400 | 0 | 415400 | - | 4.6368e-06 | 60156.2549 | 9.2113 | 60165.4662
570 | double | L12+S25 | 操作：开S13-1 + 不操作（S25 基本策略） | 0 | 0 | 0 | - | 4.6368e-06 | 60156.2549 | 9.2113 | 60165.4662
570 | double | L12+S26 | 操作：开S13-1 + 打开开关 S25 | 0 | 0 | 0 | - | 4.6368e-06 | 60156.2549 | 9.2113 | 60165.4662
570 | double | L12+S27 | 操作：开S62-3+开S13-1(源:L12) | 0 | 0 | 0 | - | 4.6368e-06 | 60156.2549 | 9.2113 | 60165.4662
570 | double | L12+S28 | 操作：开S13-1 + 不操作（S28 基本策略） | 242550 | 0 | 242550 | - | 4.6368e-06 | 60157.3796 | 9.2113 | 60166.5909
570 | double | L12+S29 | 操作：开S62-3+开S13-1(源:L12) | 0 | 0 | 0 | - | 4.6368e-06 | 60157.3796 | 9.2113 | 60166.5909
570 | double | L12+S13-1 | 不操作（L12 基本策略）(源:L12) | 40200 | 0 | 40200 | - | 4.6368e-06 | 60157.566 | 9.2113 | 60166.7773
570 | double | L12+S29-2 | 操作：开S13-1(源:L12) | 0 | 0 | 0 | - | 4.6368e-06 | 60157.566 | 9.2113 | 60166.7773
570 | double | L12+S62-3 | 操作：开S13-1(源:L12) | 0 | 0 | 0 | - | 4.6368e-06 | 60157.566 | 9.2113 | 60166.7773
570 | double | L12+CB1 | 操作：开S13-1+开S29-2(源:L12) | 0 | 0 | 0 | - | 4.6368e-06 | 60157.566 | 9.2113 | 60166.7773
570 | double | L12+CB2 | 操作：开S62-3+开S13-1(源:L12) | 0 | 0 | 0 | - | 4.6368e-06 | 60157.566 | 9.2113 | 60166.7773
570 | double | L12+CB3 | 操作：开S62-3+开S13-1(源:L12) | 0 | 0 | 0 | - | 4.6368e-06 | 60157.566 | 9.2113 | 60166.7773
570 | double | L12+DG1 | 操作：开S13-1 + 打开开关 S7 | 0 | 0 | 0 | - | 1.1627e-05 | 60157.566 | 9.2113 | 60166.7773
570 | double | L12+DG2 | 操作：开S13-1 + 打开开关 S9 | 0 | 0 | 0 | - | 1.1627e-05 | 60157.566 | 9.2113 | 60166.7773
570 | double | L12+DG3 | 操作：开S13-1 + 打开开关 S13 | 0 | 0 | 0 | - | 1.1627e-05 | 60157.566 | 9.2113 | 60166.7773
570 | double | L12+DG4 | 操作：开S13-1 + 打开开关 S15 | 0 | 0 | 0 | - | 1.1627e-05 | 60157.566 | 9.2113 | 60166.7773
570 | double | L12+DG5 | 操作：开S13-1 + 打开开关 S17 | 0 | 0 | 0 | - | 1.1627e-05 | 60157.566 | 9.2113 | 60166.7773
570 | double | L12+DG6 | 操作：开S13-1 + 打开开关 S22 | 0 | 0 | 0 | - | 1.1627e-05 | 60157.566 | 9.2113 | 60166.7773
570 | double | L12+DG7 | 操作：开S13-1 + 不操作（DG7 基本策略） | 0 | 0 | 0 | - | 1.1627e-05 | 60157.566 | 9.2113 | 60166.7773
570 | double | L12+DG8 | 操作：开S13-1 + 打开开关 S25 | 0 | 0 | 0 | - | 1.1627e-05 | 60157.566 | 9.2113 | 60166.7773
570 | double | L12+U46 | 操作：开S13-1 + 不操作（U46 基本策略） | 100500 | 0 | 100500 | - | 1.1627e-05 | 60158.7345 | 9.2113 | 60167.9458
570 | double | L12+U47 | 操作：开S13-1 + 不操作（U47 基本策略） | 708000 | 0 | 708000 | - | 1.1627e-05 | 60166.9664 | 9.2113 | 60176.1777
570 | double | L12+U48 | 操作：开S13-1 + 不操作（U48 基本策略） | 281400 | 0 | 281400 | - | 1.1627e-05 | 60170.2383 | 9.2113 | 60179.4495
570 | double | L12+U49 | 操作：开S13-1 + 不操作（U49 基本策略） | 949200 | 0 | 949200 | - | 1.1627e-05 | 60181.2746 | 9.2113 | 60190.4859
570 | double | L12+U50 | 操作：开S13-1 + 不操作（U50 基本策略） | 40200 | 0 | 40200 | - | 1.1627e-05 | 60181.742 | 9.2113 | 60190.9533
570 | double | L12+U51 | 操作：开S13-1 + 不操作（U51 基本策略） | 281400 | 0 | 281400 | - | 1.1627e-05 | 60185.0138 | 9.2113 | 60194.2251
570 | double | L12+U52 | 操作：开S13-1 + 不操作（U52 基本策略） | 134000 | 0 | 134000 | - | 1.1627e-05 | 60186.5719 | 9.2113 | 60195.7831
570 | double | L12+U53 | 操作：开S13-1 + 不操作（U53 基本策略） | 452000 | 0 | 452000 | - | 1.1627e-05 | 60191.8273 | 9.2113 | 60201.0385
570 | double | L12+U54 | 操作：开S13-1 + 不操作（U54 基本策略） | 100500 | 0 | 100500 | - | 1.1627e-05 | 60192.9958 | 9.2113 | 60202.207
570 | double | L12+U55 | 操作：开S13-1 + 不操作（U55 基本策略） | 134000 | 0 | 134000 | - | 1.1627e-05 | 60194.5538 | 9.2113 | 60203.7651
570 | double | L12+U56 | 操作：开S13-1 + 不操作（U56 基本策略） | 90400 | 0 | 90400 | - | 1.1627e-05 | 60195.6049 | 9.2113 | 60204.8161
570 | double | L12+U57 | 操作：开S13-1 + 不操作（U57 基本策略） | 80400 | 0 | 80400 | - | 1.1627e-05 | 60196.5397 | 9.2113 | 60205.751
570 | double | L12+U58 | 操作：开S13-1 + 不操作（U58 基本策略） | 212400 | 0 | 212400 | - | 1.1627e-05 | 60199.0093 | 9.2113 | 60208.2205
570 | double | L12+U59 | 操作：开S13-1 + 不操作（U59 基本策略） | 30150 | 0 | 30150 | - | 1.1627e-05 | 60199.3598 | 9.2113 | 60208.5711
570 | double | L12+U60 | 操作：开S13-1 + 不操作（U60 基本策略） | 40200 | 0 | 40200 | - | 1.1627e-05 | 60199.8272 | 9.2113 | 60209.0385
570 | double | L12+U61 | 操作：开S13-1 + 不操作（U61 基本策略） | 318600 | 0 | 318600 | - | 1.1627e-05 | 60203.5316 | 9.2113 | 60212.7428
570 | double | L12+U62 | 操作：开S13-1 + 不操作（U62 基本策略） | 80400 | 0 | 80400 | - | 1.1627e-05 | 60204.4664 | 9.2113 | 60213.6777
570 | double | L12+S1 | 操作：开S13-1+开S29-2(源:L12) | 0 | 0 | 0 | - | 4.6368e-06 | 60204.4664 | 9.2113 | 60213.6777
570 | double | L12+S2 | 操作：关S3+开S13-1(源:L12) | 1898600 | 0 | 1898600 | - | 4.6368e-06 | 60213.2698 | 9.2113 | 60222.4811
570 | double | L12+S3 | 操作：开S13-1(源:L12) | 1646000 | 0 | 1646000 | - | 4.6368e-06 | 60220.9021 | 9.2113 | 60230.1133
570 | double | L12+S4 | 操作：开S13-1(源:L12) | 1181000 | 0 | 1181000 | - | 4.6368e-06 | 60226.3781 | 9.2113 | 60235.5894
570 | double | L12+S5 | 操作：开S13-1(源:L12) | 708000 | 0 | 708000 | - | 4.6368e-06 | 60229.661 | 9.2113 | 60238.8723
570 | double | L12+S6 | 操作：开S13-1 + 不操作（S6 基本策略） | 1627500 | 0 | 1627500 | - | 4.6368e-06 | 60237.2074 | 9.2113 | 60246.4187
570 | double | L12+S7 | 操作：开S13-1 + 不操作（S7 基本策略） | 0 | 0 | 0 | - | 4.6368e-06 | 60237.2074 | 9.2113 | 60246.4187
570 | double | L12+S8 | 操作：开S13-1+开S29-2(源:L12) | 0 | 0 | 0 | - | 4.6368e-06 | 60237.2074 | 9.2113 | 60246.4187
570 | double | L12+S9 | 操作：开S13-1 + 不操作（S9 基本策略） | 0 | 0 | 0 | - | 4.6368e-06 | 60237.2074 | 9.2113 | 60246.4187
570 | double | L12+S10 | 操作：开S13-1 + 打开开关 S9 | 0 | 0 | 0 | - | 4.6368e-06 | 60237.2074 | 9.2113 | 60246.4187
570 | double | L12+S11 | 操作：开S13-1+开S29-2(源:L12) | 0 | 0 | 0 | - | 4.6368e-06 | 60237.2074 | 9.2113 | 60246.4187
570 | double | L12+S12 | 操作：开S13-1+开S29-2(源:L12) | 0 | 0 | 0 | - | 4.6368e-06 | 60237.2074 | 9.2113 | 60246.4187
570 | double | L12+S13 | 操作：开S13-1 + 不操作（S13 基本策略） | 0 | 0 | 0 | - | 4.6368e-06 | 60237.2074 | 9.2113 | 60246.4187
570 | double | L28+U16 | 不操作（L28 基本策略） + 不操作（U16 基本策略） | 271200 | 0 | 271200 | - | 9.1554e-06 | 60239.6904 | 9.2113 | 60248.9016
570 | double | L28+U17 | 不操作（L28 基本策略） + 不操作（U17 基本策略） | 26800 | 0 | 26800 | - | 9.1554e-06 | 60239.9357 | 9.2113 | 60249.147
570 | double | L28+U18 | 不操作（L28 基本策略） + 不操作（U18 基本策略） | 354000 | 0 | 354000 | - | 9.1554e-06 | 60243.1767 | 9.2113 | 60252.388
570 | double | L28+U19 | 不操作（L28 基本策略） + 不操作（U19 基本策略） | 16080 | 0 | 16080 | - | 9.1554e-06 | 60243.324 | 9.2113 | 60252.5352
570 | double | L28+U20 | 不操作（L28 基本策略） + 不操作（U20 基本策略） | 40200 | 0 | 40200 | - | 9.1554e-06 | 60243.692 | 9.2113 | 60252.9033
570 | double | L28+U21 | 不操作（L28 基本策略） + 不操作（U21 基本策略） | 212400 | 0 | 212400 | - | 9.1554e-06 | 60245.6366 | 9.2113 | 60254.8479
570 | double | L28+U22 | 不操作（L28 基本策略） + 不操作（U22 基本策略） | 40200 | 0 | 40200 | - | 9.1554e-06 | 60246.0047 | 9.2113 | 60255.2159
570 | double | L28+U23 | 不操作（L28 基本策略） + 不操作（U23 基本策略） | 40200 | 0 | 40200 | - | 9.1554e-06 | 60246.3727 | 9.2113 | 60255.584
570 | double | L28+U24 | 不操作（L28 基本策略） + 不操作（U24 基本策略） | 26800 | 0 | 26800 | - | 9.1554e-06 | 60246.6181 | 9.2113 | 60255.8293
570 | double | L28+U25 | 不操作（L28 基本策略） + 不操作（U25 基本策略） | 40200 | 0 | 40200 | - | 9.1554e-06 | 60246.9861 | 9.2113 | 60256.1974
570 | double | L28+U26 | 不操作（L28 基本策略） + 不操作（U26 基本策略） | 26800 | 0 | 26800 | - | 9.1554e-06 | 60247.2315 | 9.2113 | 60256.4428
570 | double | L28+U27 | 不操作（L28 基本策略） + 不操作（U27 基本策略） | 135600 | 0 | 135600 | - | 9.1554e-06 | 60248.473 | 9.2113 | 60257.6842
570 | double | L28+U28 | 不操作（L28 基本策略） + 不操作（U28 基本策略） | 67000 | 0 | 67000 | - | 9.1554e-06 | 60249.0864 | 9.2113 | 60258.2976
570 | double | L28+U29 | 不操作（L28 基本策略） + 不操作（U29 基本策略） | 212400 | 0 | 212400 | - | 9.1554e-06 | 60251.031 | 9.2113 | 60260.2423
570 | double | L28+U30 | 不操作（L28 基本策略） + 不操作（U30 基本策略） | 67000 | 0 | 67000 | - | 9.1554e-06 | 60251.6444 | 9.2113 | 60260.8557
570 | double | L28+U31 | 不操作（L28 基本策略） + 不操作（U31 基本策略） | 271200 | 0 | 271200 | - | 9.1554e-06 | 60254.1273 | 9.2113 | 60263.3386
570 | double | L28+U32 | 不操作（L28 基本策略） + 不操作（U32 基本策略） | 708000 | 0 | 708000 | - | 9.1554e-06 | 60260.6094 | 9.2113 | 60269.8206
570 | double | L28+U33 | 不操作（L28 基本策略） + 不操作（U33 基本策略） | 339000 | 0 | 339000 | - | 9.1554e-06 | 60263.7131 | 9.2113 | 60272.9243
570 | double | L28+U34 | 不操作（L28 基本策略） + 不操作（U34 基本策略） | 203400 | 0 | 203400 | - | 9.1554e-06 | 60265.5753 | 9.2113 | 60274.7865
570 | double | L28+U35 | 不操作（L28 基本策略） + 不操作（U35 基本策略） | 26800 | 0 | 26800 | - | 9.1554e-06 | 60265.8206 | 9.2113 | 60275.0319
570 | double | L28+U36 | 不操作（L28 基本策略） + 不操作（U36 基本策略） | 354000 | 0 | 354000 | - | 9.1554e-06 | 60269.0617 | 9.2113 | 60278.2729
570 | double | L28+U37 | 不操作（L28 基本策略） + 不操作（U37 基本策略） | 60300 | 0 | 60300 | - | 9.1554e-06 | 60269.6137 | 9.2113 | 60278.825
570 | double | L28+U38 | 不操作（L28 基本策略） + 不操作（U38 基本策略） | 474600 | 0 | 474600 | - | 9.1554e-06 | 60273.9589 | 9.2113 | 60283.1701
570 | double | L28+U39 | 不操作（L28 基本策略） + 不操作（U39 基本策略） | 60300 | 0 | 60300 | - | 9.1554e-06 | 60274.511 | 9.2113 | 60283.7222
570 | double | L28+U40 | 不操作（L28 基本策略） + 不操作（U40 基本策略） | 424800 | 0 | 424800 | - | 9.1554e-06 | 60278.4002 | 9.2113 | 60287.6114
570 | double | L28+U41 | 不操作（L28 基本策略） + 不操作（U41 基本策略） | 40200 | 0 | 40200 | - | 9.1554e-06 | 60278.7682 | 9.2113 | 60287.9795
570 | double | L28+U42 | 不操作（L28 基本策略） + 不操作（U42 基本策略） | 226000 | 0 | 226000 | - | 9.1554e-06 | 60280.8373 | 9.2113 | 60290.0486
570 | double | L28+U43 | 不操作（L28 基本策略） + 不操作（U43 基本策略） | 26800 | 0 | 26800 | - | 9.1554e-06 | 60281.0827 | 9.2113 | 60290.294
570 | double | L28+U44 | 不操作（L28 基本策略） + 不操作（U44 基本策略） | 40200 | 0 | 40200 | - | 9.1554e-06 | 60281.4508 | 9.2113 | 60290.662
570 | double | L28+U45 | 不操作（L28 基本策略） + 不操作（U45 基本策略） | 424800 | 0 | 424800 | - | 9.1554e-06 | 60285.34 | 9.2113 | 60294.5512
570 | double | L11+U31 | 操作：开S13-1 + 不操作（U31 基本策略） | 271200 | 0 | 271200 | - | 4.7921e-06 | 60286.6396 | 9.2113 | 60295.8508
570 | double | L11+U32 | 操作：开S13-1 + 不操作（U32 基本策略） | 708000 | 0 | 708000 | - | 4.7921e-06 | 60290.0324 | 9.2113 | 60299.2436
570 | double | L11+U33 | 操作：开S13-1 + 不操作（U33 基本策略） | 339000 | 0 | 339000 | - | 4.7921e-06 | 60291.6569 | 9.2113 | 60300.8681
570 | double | L11+U34 | 操作：开S13-1 + 不操作（U34 基本策略） | 203400 | 0 | 203400 | - | 4.7921e-06 | 60292.6316 | 9.2113 | 60301.8428
570 | double | L11+U35 | 操作：开S13-1 + 不操作（U35 基本策略） | 26800 | 0 | 26800 | - | 4.7921e-06 | 60292.76 | 9.2113 | 60301.9713
570 | double | L11+U36 | 操作：开S13-1 + 不操作（U36 基本策略） | 354000 | 0 | 354000 | - | 4.7921e-06 | 60294.4564 | 9.2113 | 60303.6677
570 | double | L11+U37 | 操作：开S13-1 + 不操作（U37 基本策略） | 60300 | 0 | 60300 | - | 4.7921e-06 | 60294.7454 | 9.2113 | 60303.9566
570 | double | L11+U38 | 操作：开S13-1 + 不操作（U38 基本策略） | 474600 | 0 | 474600 | - | 4.7921e-06 | 60297.0197 | 9.2113 | 60306.2309
570 | double | L11+U39 | 操作：开S13-1 + 不操作（U39 基本策略） | 60300 | 0 | 60300 | - | 4.7921e-06 | 60297.3086 | 9.2113 | 60306.5199
570 | double | L11+U40 | 操作：开S13-1 + 不操作（U40 基本策略） | 424800 | 0 | 424800 | - | 4.7921e-06 | 60299.3443 | 9.2113 | 60308.5556
570 | double | L11+U41 | 操作：开S13-1 + 不操作（U41 基本策略） | 40200 | 0 | 40200 | - | 4.7921e-06 | 60299.5369 | 9.2113 | 60308.7482
570 | double | L11+U42 | 操作：开S13-1 + 不操作（U42 基本策略） | 226000 | 0 | 226000 | - | 4.7921e-06 | 60300.6199 | 9.2113 | 60309.8312
570 | double | L11+U43 | 操作：开S13-1 + 不操作（U43 基本策略） | 26800 | 0 | 26800 | - | 4.7921e-06 | 60300.7484 | 9.2113 | 60309.9596
570 | double | L11+U44 | 操作：开S13-1 + 不操作（U44 基本策略） | 40200 | 0 | 40200 | - | 4.7921e-06 | 60300.941 | 9.2113 | 60310.1523
570 | double | L11+U45 | 操作：开S13-1 + 不操作（U45 基本策略） | 424800 | 0 | 424800 | - | 4.7921e-06 | 60302.9767 | 9.2113 | 60312.188
570 | double | L11+U46 | 操作：开S13-1 + 不操作（U46 基本策略） | 100500 | 0 | 100500 | - | 4.7921e-06 | 60303.4583 | 9.2113 | 60312.6696
570 | double | L11+U47 | 操作：开S13-1 + 不操作（U47 基本策略） | 708000 | 0 | 708000 | - | 4.7921e-06 | 60306.8511 | 9.2113 | 60316.0623
570 | double | L11+U48 | 操作：开S13-1 + 不操作（U48 基本策略） | 281400 | 0 | 281400 | - | 4.7921e-06 | 60308.1996 | 9.2113 | 60317.4108
570 | double | L11+U49 | 操作：开S13-1 + 不操作（U49 基本策略） | 949200 | 0 | 949200 | - | 4.7921e-06 | 60312.7482 | 9.2113 | 60321.9595
570 | double | L11+U50 | 操作：开S13-1 + 不操作（U50 基本策略） | 40200 | 0 | 40200 | - | 4.7921e-06 | 60312.9408 | 9.2113 | 60322.1521
570 | double | L11+U51 | 操作：开S13-1 + 不操作（U51 基本策略） | 281400 | 0 | 281400 | - | 4.7921e-06 | 60314.2893 | 9.2113 | 60323.5006
570 | double | L11+U52 | 操作：开S13-1 + 不操作（U52 基本策略） | 134000 | 0 | 134000 | - | 4.7921e-06 | 60314.9315 | 9.2113 | 60324.1427
570 | double | L11+U53 | 操作：开S13-1 + 不操作（U53 基本策略） | 452000 | 0 | 452000 | - | 4.7921e-06 | 60317.0975 | 9.2113 | 60326.3087
570 | double | L11+U54 | 操作：开S13-1 + 不操作（U54 基本策略） | 100500 | 0 | 100500 | - | 4.7921e-06 | 60317.5791 | 9.2113 | 60326.7903
570 | double | L11+U55 | 操作：开S13-1 + 不操作（U55 基本策略） | 134000 | 0 | 134000 | - | 4.7921e-06 | 60318.2212 | 9.2113 | 60327.4325
570 | double | L11+U56 | 操作：开S13-1 + 不操作（U56 基本策略） | 90400 | 0 | 90400 | - | 4.7921e-06 | 60318.6544 | 9.2113 | 60327.8657
570 | double | L11+U57 | 操作：开S13-1 + 不操作（U57 基本策略） | 80400 | 0 | 80400 | - | 4.7921e-06 | 60319.0397 | 9.2113 | 60328.251
570 | double | L11+U58 | 操作：开S13-1 + 不操作（U58 基本策略） | 212400 | 0 | 212400 | - | 4.7921e-06 | 60320.0575 | 9.2113 | 60329.2688
570 | double | L11+U59 | 操作：开S13-1 + 不操作（U59 基本策略） | 30150 | 0 | 30150 | - | 4.7921e-06 | 60320.202 | 9.2113 | 60329.4133
570 | double | L11+U60 | 操作：开S13-1 + 不操作（U60 基本策略） | 40200 | 0 | 40200 | - | 4.7921e-06 | 60320.3946 | 9.2113 | 60329.6059
570 | double | L29+U1 | 打开开关 S13 + 不操作（U1 基本策略） | 26800 | 0 | 26800 | - | 1.0076e-06 | 60320.4216 | 9.2113 | 60329.6329
570 | double | L29+U2 | 打开开关 S13 + 不操作（U2 基本策略） | 40200 | 0 | 40200 | - | 1.0076e-06 | 60320.4622 | 9.2113 | 60329.6734
570 | double | L29+U3 | 打开开关 S13 + 不操作（U3 基本策略） | 40200 | 0 | 40200 | - | 1.0076e-06 | 60320.5027 | 9.2113 | 60329.7139
570 | double | L29+U4 | 打开开关 S13 + 不操作（U4 基本策略） | 40200 | 0 | 40200 | - | 1.0076e-06 | 60320.5432 | 9.2113 | 60329.7544
570 | double | L29+U5 | 打开开关 S13 + 不操作（U5 基本策略） | 67000 | 0 | 67000 | - | 1.0076e-06 | 60320.6107 | 9.2113 | 60329.822
570 | double | L29+U6 | 打开开关 S13 + 不操作（U6 基本策略） | 40200 | 0 | 40200 | - | 1.0076e-06 | 60320.6512 | 9.2113 | 60329.8625
570 | double | L29+U7 | 打开开关 S13 + 不操作（U7 基本策略） | 212400 | 0 | 212400 | - | 1.0076e-06 | 60320.8652 | 9.2113 | 60330.0765
570 | double | L29+U8 | 打开开关 S13 + 不操作（U8 基本策略） | 40200 | 0 | 40200 | - | 1.0076e-06 | 60320.9057 | 9.2113 | 60330.117
570 | double | L29+U9 | 打开开关 S13 + 不操作（U9 基本策略） | 424800 | 0 | 424800 | - | 1.0076e-06 | 60321.3338 | 9.2113 | 60330.545
570 | double | L29+U10 | 打开开关 S13 + 不操作（U10 基本策略） | 134000 | 0 | 134000 | - | 1.0076e-06 | 60321.4688 | 9.2113 | 60330.6801
570 | double | L29+U11 | 打开开关 S13 + 不操作（U11 基本策略） | 339000 | 0 | 339000 | - | 1.0076e-06 | 60321.8104 | 9.2113 | 60331.0217
570 | double | L29+U12 | 打开开关 S13 + 不操作（U12 基本策略） | 708000 | 0 | 708000 | - | 1.0076e-06 | 60322.5238 | 9.2113 | 60331.7351
570 | double | L29+U13 | 打开开关 S13 + 不操作（U13 基本策略） | 40200 | 0 | 40200 | - | 1.0076e-06 | 60322.5643 | 9.2113 | 60331.7756
570 | double | L29+U14 | 打开开关 S13 + 不操作（U14 基本策略） | 1486800 | 0 | 1486800 | - | 1.0076e-06 | 60324.0625 | 9.2113 | 60333.2737
570 | double | L29+U15 | 打开开关 S13 + 不操作（U15 基本策略） | 140700 | 0 | 140700 | - | 1.0076e-06 | 60324.2042 | 9.2113 | 60333.4155
570 | double | L29+U16 | 打开开关 S13 + 不操作（U16 基本策略） | 271200 | 0 | 271200 | - | 1.0076e-06 | 60324.4775 | 9.2113 | 60333.6888
570 | double | L29+U17 | 打开开关 S13 + 不操作（U17 基本策略） | 26800 | 0 | 26800 | - | 1.0076e-06 | 60324.5045 | 9.2113 | 60333.7158
570 | double | L29+U18 | 打开开关 S13 + 不操作（U18 基本策略） | 354000 | 0 | 354000 | - | 1.0076e-06 | 60324.8612 | 9.2113 | 60334.0725
570 | double | L29+U19 | 打开开关 S13 + 不操作（U19 基本策略） | 16080 | 0 | 16080 | - | 1.0076e-06 | 60324.8774 | 9.2113 | 60334.0887
570 | double | L29+U20 | 打开开关 S13 + 不操作（U20 基本策略） | 40200 | 0 | 40200 | - | 1.0076e-06 | 60324.9179 | 9.2113 | 60334.1292
570 | double | L29+U21 | 打开开关 S13 + 不操作（U21 基本策略） | 212400 | 0 | 212400 | - | 1.0076e-06 | 60325.132 | 9.2113 | 60334.3432
570 | double | L29+U22 | 打开开关 S13 + 不操作（U22 基本策略） | 40200 | 0 | 40200 | - | 1.0076e-06 | 60325.1725 | 9.2113 | 60334.3837
570 | double | L29+U23 | 打开开关 S13 + 不操作（U23 基本策略） | 40200 | 0 | 40200 | - | 1.0076e-06 | 60325.213 | 9.2113 | 60334.4242
570 | double | L29+U24 | 打开开关 S13 + 不操作（U24 基本策略） | 26800 | 0 | 26800 | - | 1.0076e-06 | 60325.24 | 9.2113 | 60334.4513
570 | double | L29+U25 | 打开开关 S13 + 不操作（U25 基本策略） | 40200 | 0 | 40200 | - | 1.0076e-06 | 60325.2805 | 9.2113 | 60334.4918
570 | double | L29+U26 | 打开开关 S13 + 不操作（U26 基本策略） | 26800 | 0 | 26800 | - | 1.0076e-06 | 60325.3075 | 9.2113 | 60334.5188
570 | double | L29+U27 | 打开开关 S13 + 不操作（U27 基本策略） | 135600 | 0 | 135600 | - | 1.0076e-06 | 60325.4441 | 9.2113 | 60334.6554
570 | double | L29+U28 | 打开开关 S13 + 不操作（U28 基本策略） | 67000 | 0 | 67000 | - | 1.0076e-06 | 60325.5116 | 9.2113 | 60334.7229
570 | double | L29+U29 | 打开开关 S13 + 不操作（U29 基本策略） | 212400 | 0 | 212400 | - | 1.0076e-06 | 60325.7257 | 9.2113 | 60334.9369
570 | double | L29+U30 | 不操作（L29 基本策略） + 打开开关 S13 | 67000 | 0 | 67000 | - | 1.0076e-06 | 60325.7932 | 9.2113 | 60335.0044
570 | double | L29+U31 | 不操作（L29 基本策略） + 打开开关 S13 | 271200 | 0 | 271200 | - | 1.0076e-06 | 60326.0665 | 9.2113 | 60335.2777
570 | double | L29+U32 | 不操作（L29 基本策略） + 打开开关 S13 | 708000 | 0 | 708000 | - | 1.0076e-06 | 60326.7799 | 9.2113 | 60335.9911
570 | double | L29+U33 | 打开开关 S13 + 不操作（U33 基本策略） | 339000 | 0 | 339000 | - | 1.0076e-06 | 60327.1215 | 9.2113 | 60336.3327
570 | double | L29+U34 | 打开开关 S13 + 不操作（U34 基本策略） | 203400 | 0 | 203400 | - | 1.0076e-06 | 60327.3264 | 9.2113 | 60336.5377
570 | double | L29+U35 | 打开开关 S13 + 不操作（U35 基本策略） | 26800 | 0 | 26800 | - | 1.0076e-06 | 60327.3534 | 9.2113 | 60336.5647
570 | double | L29+U36 | 打开开关 S13 + 不操作（U36 基本策略） | 354000 | 0 | 354000 | - | 1.0076e-06 | 60327.7101 | 9.2113 | 60336.9214
570 | double | L29+U37 | 打开开关 S13 + 不操作（U37 基本策略） | 60300 | 0 | 60300 | - | 1.0076e-06 | 60327.7709 | 9.2113 | 60336.9822
570 | double | L29+U38 | 打开开关 S13 + 不操作（U38 基本策略） | 474600 | 0 | 474600 | - | 1.0076e-06 | 60328.2491 | 9.2113 | 60337.4604
570 | double | L29+U39 | 打开开关 S13 + 不操作（U39 基本策略） | 60300 | 0 | 60300 | - | 1.0076e-06 | 60328.3099 | 9.2113 | 60337.5211
570 | double | L29+U40 | 打开开关 S13 + 不操作（U40 基本策略） | 424800 | 0 | 424800 | - | 1.0076e-06 | 60328.7379 | 9.2113 | 60337.9492
570 | double | L29+U41 | 打开开关 S13 + 不操作（U41 基本策略） | 40200 | 0 | 40200 | - | 1.0076e-06 | 60328.7784 | 9.2113 | 60337.9897
570 | double | L29+U42 | 打开开关 S13 + 不操作（U42 基本策略） | 226000 | 0 | 226000 | - | 1.0076e-06 | 60329.0062 | 9.2113 | 60338.2174
570 | double | L29+U43 | 打开开关 S13 + 不操作（U43 基本策略） | 26800 | 0 | 26800 | - | 1.0076e-06 | 60329.0332 | 9.2113 | 60338.2444
570 | double | L29+U44 | 打开开关 S13 + 不操作（U44 基本策略） | 40200 | 0 | 40200 | - | 1.0076e-06 | 60329.0737 | 9.2113 | 60338.2849
570 | double | L29+U45 | 打开开关 S13 + 不操作（U45 基本策略） | 424800 | 0 | 424800 | - | 1.0076e-06 | 60329.5017 | 9.2113 | 60338.713
570 | double | L29+U46 | 打开开关 S13 + 不操作（U46 基本策略） | 100500 | 0 | 100500 | - | 1.0076e-06 | 60329.603 | 9.2113 | 60338.8143
570 | double | L29+U47 | 打开开关 S13 + 不操作（U47 基本策略） | 708000 | 0 | 708000 | - | 1.0076e-06 | 60330.3164 | 9.2113 | 60339.5277
570 | double | L29+U48 | 打开开关 S13 + 不操作（U48 基本策略） | 281400 | 0 | 281400 | - | 1.0076e-06 | 60330.5999 | 9.2113 | 60339.8112
570 | double | L29+U49 | 打开开关 S13 + 不操作（U49 基本策略） | 949200 | 0 | 949200 | - | 1.0076e-06 | 60331.5564 | 9.2113 | 60340.7677
570 | double | L29+U50 | 打开开关 S13 + 不操作（U50 基本策略） | 40200 | 0 | 40200 | - | 1.0076e-06 | 60331.5969 | 9.2113 | 60340.8082
570 | double | L29+U51 | 打开开关 S13 + 不操作（U51 基本策略） | 281400 | 0 | 281400 | - | 1.0076e-06 | 60331.8805 | 9.2113 | 60341.0917
570 | double | L29+U52 | 打开开关 S13 + 不操作（U52 基本策略） | 134000 | 0 | 134000 | - | 1.0076e-06 | 60332.0155 | 9.2113 | 60341.2268
570 | double | L29+U53 | 打开开关 S13 + 不操作（U53 基本策略） | 452000 | 0 | 452000 | - | 1.0076e-06 | 60332.4709 | 9.2113 | 60341.6822
570 | double | L29+U54 | 打开开关 S13 + 不操作（U54 基本策略） | 100500 | 0 | 100500 | - | 1.0076e-06 | 60332.5722 | 9.2113 | 60341.7835
570 | double | L29+U55 | 打开开关 S13 + 不操作（U55 基本策略） | 134000 | 0 | 134000 | - | 1.0076e-06 | 60332.7072 | 9.2113 | 60341.9185
570 | double | L29+U56 | 打开开关 S13 + 不操作（U56 基本策略） | 90400 | 0 | 90400 | - | 1.0076e-06 | 60332.7983 | 9.2113 | 60342.0096
570 | double | L29+U57 | 打开开关 S13 + 不操作（U57 基本策略） | 80400 | 0 | 80400 | - | 1.0076e-06 | 60332.8793 | 9.2113 | 60342.0906
570 | double | L29+U58 | 打开开关 S13 + 不操作（U58 基本策略） | 212400 | 0 | 212400 | - | 1.0076e-06 | 60333.0934 | 9.2113 | 60342.3046
570 | double | L29+U59 | 打开开关 S13 + 不操作（U59 基本策略） | 30150 | 0 | 30150 | - | 1.0076e-06 | 60333.1237 | 9.2113 | 60342.335
570 | double | L29+U60 | 打开开关 S13 + 不操作（U60 基本策略） | 40200 | 0 | 40200 | - | 1.0076e-06 | 60333.1643 | 9.2113 | 60342.3755
570 | double | L18+U16 | 操作：开S29-2 + 不操作（U16 基本策略） | 271200 | 0 | 271200 | - | 1.1967e-06 | 60333.4888 | 9.2113 | 60342.7001
570 | double | L18+U17 | 操作：开S29-2 + 不操作（U17 基本策略） | 26800 | 0 | 26800 | - | 1.1967e-06 | 60333.5209 | 9.2113 | 60342.7321
570 | double | L18+U18 | 操作：开S29-2 + 不操作（U18 基本策略） | 354000 | 0 | 354000 | - | 1.1967e-06 | 60333.9445 | 9.2113 | 60343.1557
570 | double | L18+U19 | 操作：开S29-2 + 不操作（U19 基本策略） | 16080 | 0 | 16080 | - | 1.1967e-06 | 60333.9637 | 9.2113 | 60343.175
570 | double | L18+U20 | 操作：开S29-2 + 不操作（U20 基本策略） | 40200 | 0 | 40200 | - | 1.1967e-06 | 60334.0118 | 9.2113 | 60343.2231
570 | double | L18+U21 | 操作：开S29-2 + 不操作（U21 基本策略） | 212400 | 0 | 212400 | - | 1.1967e-06 | 60334.266 | 9.2113 | 60343.4773
570 | double | L18+U22 | 操作：开S29-2 + 不操作（U22 基本策略） | 40200 | 0 | 40200 | - | 1.1967e-06 | 60334.3141 | 9.2113 | 60343.5254
570 | double | L18+U23 | 操作：开S29-2 + 不操作（U23 基本策略） | 40200 | 0 | 40200 | - | 1.1967e-06 | 60334.3622 | 9.2113 | 60343.5735
570 | double | L18+U24 | 操作：开S29-2 + 不操作（U24 基本策略） | 26800 | 0 | 26800 | - | 1.1967e-06 | 60334.3943 | 9.2113 | 60343.6055
570 | double | L18+U25 | 操作：开S29-2 + 不操作（U25 基本策略） | 40200 | 0 | 40200 | - | 1.1967e-06 | 60334.4424 | 9.2113 | 60343.6536
570 | double | L18+U26 | 操作：开S29-2 + 不操作（U26 基本策略） | 26800 | 0 | 26800 | - | 1.1967e-06 | 60334.4744 | 9.2113 | 60343.6857
570 | double | L18+U27 | 操作：开S29-2 + 不操作（U27 基本策略） | 135600 | 0 | 135600 | - | 1.1967e-06 | 60334.6367 | 9.2113 | 60343.848
570 | double | L18+U28 | 操作：开S29-2 + 不操作（U28 基本策略） | 67000 | 0 | 67000 | - | 1.1967e-06 | 60334.7169 | 9.2113 | 60343.9282
570 | double | L18+U29 | 操作：开S29-2 + 不操作（U29 基本策略） | 212400 | 0 | 212400 | - | 1.1967e-06 | 60334.9711 | 9.2113 | 60344.1823
570 | double | L18+U30 | 操作：开S29-2 + 不操作（U30 基本策略） | 67000 | 0 | 67000 | - | 1.1967e-06 | 60335.0512 | 9.2113 | 60344.2625
570 | double | L18+U31 | 操作：开S29-2 + 不操作（U31 基本策略） | 271200 | 0 | 271200 | - | 1.1967e-06 | 60335.3758 | 9.2113 | 60344.587
570 | double | L18+U32 | 操作：开S29-2 + 不操作（U32 基本策略） | 708000 | 0 | 708000 | - | 1.1967e-06 | 60336.223 | 9.2113 | 60345.4343
570 | double | L18+U33 | 操作：开S29-2 + 不操作（U33 基本策略） | 339000 | 0 | 339000 | - | 1.1967e-06 | 60336.6287 | 9.2113 | 60345.8399
570 | double | L18+U34 | 操作：开S29-2 + 不操作（U34 基本策略） | 203400 | 0 | 203400 | - | 1.1967e-06 | 60336.8721 | 9.2113 | 60346.0833
570 | double | L18+U35 | 操作：开S29-2 + 不操作（U35 基本策略） | 26800 | 0 | 26800 | - | 1.1967e-06 | 60336.9041 | 9.2113 | 60346.1154
570 | double | L18+U36 | 操作：开S29-2 + 不操作（U36 基本策略） | 354000 | 0 | 354000 | - | 1.1967e-06 | 60337.3277 | 9.2113 | 60346.539
570 | double | L18+U37 | 操作：开S29-2 + 不操作（U37 基本策略） | 60300 | 0 | 60300 | - | 1.1967e-06 | 60337.3999 | 9.2113 | 60346.6112
570 | double | L18+U38 | 操作：开S29-2 + 不操作（U38 基本策略） | 474600 | 0 | 474600 | - | 1.1967e-06 | 60337.9678 | 9.2113 | 60347.1791
570 | double | L18+U39 | 操作：开S29-2 + 不操作（U39 基本策略） | 60300 | 0 | 60300 | - | 1.1967e-06 | 60338.04 | 9.2113 | 60347.2512
570 | double | L18+U40 | 操作：开S29-2 + 不操作（U40 基本策略） | 424800 | 0 | 424800 | - | 1.1967e-06 | 60338.5483 | 9.2113 | 60347.7596
570 | double | L18+U41 | 操作：开S29-2 + 不操作（U41 基本策略） | 40200 | 0 | 40200 | - | 1.1967e-06 | 60338.5964 | 9.2113 | 60347.8077
570 | double | L18+U42 | 操作：开S29-2 + 不操作（U42 基本策略） | 226000 | 0 | 226000 | - | 1.1967e-06 | 60338.8669 | 9.2113 | 60348.0781
570 | double | L18+U43 | 操作：开S29-2 + 不操作（U43 基本策略） | 26800 | 0 | 26800 | - | 1.1967e-06 | 60338.8989 | 9.2113 | 60348.1102
570 | double | L18+U44 | 操作：开S29-2 + 不操作（U44 基本策略） | 40200 | 0 | 40200 | - | 1.1967e-06 | 60338.947 | 9.2113 | 60348.1583
570 | double | L18+U45 | 操作：开S29-2 + 不操作（U45 基本策略） | 424800 | 0 | 424800 | - | 1.1967e-06 | 60339.4554 | 9.2113 | 60348.6666
570 | double | L23+U1 | 操作：开S29-2 + 不操作（U1 基本策略） | 26800 | 0 | 26800 | - | 3.1482e-07 | 60339.4638 | 9.2113 | 60348.6751
570 | double | L23+U2 | 操作：开S29-2 + 不操作（U2 基本策略） | 40200 | 0 | 40200 | - | 3.1482e-07 | 60339.4765 | 9.2113 | 60348.6877
570 | double | L23+U3 | 操作：开S29-2 + 不操作（U3 基本策略） | 40200 | 0 | 40200 | - | 3.1482e-07 | 60339.4891 | 9.2113 | 60348.7004
570 | double | L23+U4 | 操作：开S29-2 + 不操作（U4 基本策略） | 40200 | 0 | 40200 | - | 3.1482e-07 | 60339.5018 | 9.2113 | 60348.7131
570 | double | L23+U5 | 操作：开S29-2 + 不操作（U5 基本策略） | 67000 | 0 | 67000 | - | 3.1482e-07 | 60339.5229 | 9.2113 | 60348.7341
570 | double | L23+U6 | 操作：开S29-2 + 不操作（U6 基本策略） | 40200 | 0 | 40200 | - | 3.1482e-07 | 60339.5355 | 9.2113 | 60348.7468
570 | double | L23+U7 | 操作：开S29-2 + 不操作（U7 基本策略） | 212400 | 0 | 212400 | - | 3.1482e-07 | 60339.6024 | 9.2113 | 60348.8137
570 | double | L23+U8 | 操作：开S29-2 + 不操作（U8 基本策略） | 40200 | 0 | 40200 | - | 3.1482e-07 | 60339.6151 | 9.2113 | 60348.8263
570 | double | L23+U9 | 操作：开S29-2 + 不操作（U9 基本策略） | 424800 | 0 | 424800 | - | 3.1482e-07 | 60339.7488 | 9.2113 | 60348.9601
570 | double | L23+U10 | 操作：开S29-2 + 不操作（U10 基本策略） | 134000 | 0 | 134000 | - | 3.1482e-07 | 60339.791 | 9.2113 | 60349.0022
570 | double | L23+U11 | 操作：开S29-2 + 不操作（U11 基本策略） | 339000 | 0 | 339000 | - | 3.1482e-07 | 60339.8977 | 9.2113 | 60349.109
570 | double | L23+U12 | 操作：开S29-2 + 不操作（U12 基本策略） | 708000 | 0 | 708000 | - | 3.1482e-07 | 60340.1206 | 9.2113 | 60349.3319
570 | double | L23+U13 | 操作：开S29-2 + 不操作（U13 基本策略） | 40200 | 0 | 40200 | - | 3.1482e-07 | 60340.1332 | 9.2113 | 60349.3445
570 | double | L23+U14 | 操作：开S29-2 + 不操作（U14 基本策略） | 1486800 | 0 | 1486800 | - | 3.1482e-07 | 60340.6013 | 9.2113 | 60349.8126
570 | double | L23+U15 | 操作：开S29-2 + 不操作（U15 基本策略） | 140700 | 0 | 140700 | - | 3.1482e-07 | 60340.6456 | 9.2113 | 60349.8569
570 | double | L23+U16 | 操作：开S29-2 + 不操作（U16 基本策略） | 271200 | 0 | 271200 | - | 3.1482e-07 | 60340.731 | 9.2113 | 60349.9423
570 | double | L23+U17 | 操作：开S29-2 + 不操作（U17 基本策略） | 26800 | 0 | 26800 | - | 3.1482e-07 | 60340.7394 | 9.2113 | 60349.9507
570 | double | L23+U18 | 操作：开S29-2 + 不操作（U18 基本策略） | 354000 | 0 | 354000 | - | 3.1482e-07 | 60340.8509 | 9.2113 | 60350.0621
570 | double | L23+U19 | 操作：开S29-2 + 不操作（U19 基本策略） | 16080 | 0 | 16080 | - | 3.1482e-07 | 60340.8559 | 9.2113 | 60350.0672
570 | double | L23+U20 | 操作：开S29-2 + 不操作（U20 基本策略） | 40200 | 0 | 40200 | - | 3.1482e-07 | 60340.8686 | 9.2113 | 60350.0799
570 | double | L23+U21 | 操作：开S29-2 + 不操作（U21 基本策略） | 212400 | 0 | 212400 | - | 3.1482e-07 | 60340.9355 | 9.2113 | 60350.1467
570 | double | L23+U22 | 操作：开S29-2 + 不操作（U22 基本策略） | 40200 | 0 | 40200 | - | 3.1482e-07 | 60340.9481 | 9.2113 | 60350.1594
570 | double | L23+U23 | 操作：开S29-2 + 不操作（U23 基本策略） | 40200 | 0 | 40200 | - | 3.1482e-07 | 60340.9608 | 9.2113 | 60350.172
570 | double | L23+U24 | 操作：开S29-2 + 不操作（U24 基本策略） | 26800 | 0 | 26800 | - | 3.1482e-07 | 60340.9692 | 9.2113 | 60350.1805
570 | double | L23+U25 | 操作：开S29-2 + 不操作（U25 基本策略） | 40200 | 0 | 40200 | - | 3.1482e-07 | 60340.9819 | 9.2113 | 60350.1931
570 | double | L23+U26 | 操作：开S29-2 + 不操作（U26 基本策略） | 26800 | 0 | 26800 | - | 3.1482e-07 | 60340.9903 | 9.2113 | 60350.2016
570 | double | L23+U27 | 操作：开S29-2 + 不操作（U27 基本策略） | 135600 | 0 | 135600 | - | 3.1482e-07 | 60341.033 | 9.2113 | 60350.2443
570 | double | L23+U28 | 操作：开S29-2 + 不操作（U28 基本策略） | 67000 | 0 | 67000 | - | 3.1482e-07 | 60341.0541 | 9.2113 | 60350.2654
570 | double | L23+U29 | 操作：开S29-2 + 不操作（U29 基本策略） | 212400 | 0 | 212400 | - | 3.1482e-07 | 60341.121 | 9.2113 | 60350.3322
570 | double | L23+U30 | 操作：开S29-2 + 不操作（U30 基本策略） | 67000 | 0 | 67000 | - | 3.1482e-07 | 60341.1421 | 9.2113 | 60350.3533
570 | double | L30+U16 | 打开开关 S13 + 不操作（U16 基本策略） | 271200 | 0 | 271200 | - | 1.3227e-06 | 60341.5008 | 9.2113 | 60350.712
570 | double | L30+U17 | 打开开关 S13 + 不操作（U17 基本策略） | 26800 | 0 | 26800 | - | 1.3227e-06 | 60341.5362 | 9.2113 | 60350.7475
570 | double | L30+U18 | 打开开关 S13 + 不操作（U18 基本策略） | 354000 | 0 | 354000 | - | 1.3227e-06 | 60342.0044 | 9.2113 | 60351.2157
570 | double | L30+U19 | 打开开关 S13 + 不操作（U19 基本策略） | 16080 | 0 | 16080 | - | 1.3227e-06 | 60342.0257 | 9.2113 | 60351.237
570 | double | L30+U20 | 打开开关 S13 + 不操作（U20 基本策略） | 40200 | 0 | 40200 | - | 1.3227e-06 | 60342.0789 | 9.2113 | 60351.2901
570 | double | L30+U21 | 打开开关 S13 + 不操作（U21 基本策略） | 212400 | 0 | 212400 | - | 1.3227e-06 | 60342.3598 | 9.2113 | 60351.5711
570 | double | L30+U22 | 打开开关 S13 + 不操作（U22 基本策略） | 40200 | 0 | 40200 | - | 1.3227e-06 | 60342.413 | 9.2113 | 60351.6242
570 | double | L30+U23 | 打开开关 S13 + 不操作（U23 基本策略） | 40200 | 0 | 40200 | - | 1.3227e-06 | 60342.4661 | 9.2113 | 60351.6774
570 | double | L30+U24 | 打开开关 S13 + 不操作（U24 基本策略） | 26800 | 0 | 26800 | - | 1.3227e-06 | 60342.5016 | 9.2113 | 60351.7129
570 | double | L30+U25 | 打开开关 S13 + 不操作（U25 基本策略） | 40200 | 0 | 40200 | - | 1.3227e-06 | 60342.5548 | 9.2113 | 60351.766
570 | double | L30+U26 | 打开开关 S13 + 不操作（U26 基本策略） | 26800 | 0 | 26800 | - | 1.3227e-06 | 60342.5902 | 9.2113 | 60351.8015
570 | double | L30+U27 | 打开开关 S13 + 不操作（U27 基本策略） | 135600 | 0 | 135600 | - | 1.3227e-06 | 60342.7696 | 9.2113 | 60351.9808
570 | double | L30+U28 | 打开开关 S13 + 不操作（U28 基本策略） | 67000 | 0 | 67000 | - | 1.3227e-06 | 60342.8582 | 9.2113 | 60352.0695
570 | double | L30+U29 | 打开开关 S13 + 不操作（U29 基本策略） | 212400 | 0 | 212400 | - | 1.3227e-06 | 60343.1391 | 9.2113 | 60352.3504
570 | double | L30+U30 | 不操作（L30 基本策略） + 打开开关 S13 | 67000 | 0 | 67000 | - | 1.3227e-06 | 60343.2277 | 9.2113 | 60352.439
570 | double | L30+U31 | 不操作（L30 基本策略） + 打开开关 S13 | 271200 | 0 | 271200 | - | 1.3227e-06 | 60343.5864 | 9.2113 | 60352.7977
570 | double | L30+U32 | 不操作（L30 基本策略） + 打开开关 S13 | 708000 | 0 | 708000 | - | 1.3227e-06 | 60344.5229 | 9.2113 | 60353.7342
570 | double | L30+U33 | 打开开关 S13 + 不操作（U33 基本策略） | 339000 | 0 | 339000 | - | 1.3227e-06 | 60344.9713 | 9.2113 | 60354.1825
570 | double | L30+U34 | 打开开关 S13 + 不操作（U34 基本策略） | 203400 | 0 | 203400 | - | 1.3227e-06 | 60345.2403 | 9.2113 | 60354.4516
570 | double | L30+U35 | 打开开关 S13 + 不操作（U35 基本策略） | 26800 | 0 | 26800 | - | 1.3227e-06 | 60345.2758 | 9.2113 | 60354.487
570 | double | L30+U36 | 打开开关 S13 + 不操作（U36 基本策略） | 354000 | 0 | 354000 | - | 1.3227e-06 | 60345.744 | 9.2113 | 60354.9552
570 | double | L30+U37 | 打开开关 S13 + 不操作（U37 基本策略） | 60300 | 0 | 60300 | - | 1.3227e-06 | 60345.8237 | 9.2113 | 60355.035
570 | double | L30+U38 | 打开开关 S13 + 不操作（U38 基本策略） | 474600 | 0 | 474600 | - | 1.3227e-06 | 60346.4515 | 9.2113 | 60355.6627
570 | double | L30+U39 | 打开开关 S13 + 不操作（U39 基本策略） | 60300 | 0 | 60300 | - | 1.3227e-06 | 60346.5312 | 9.2113 | 60355.7425
570 | double | L30+U40 | 打开开关 S13 + 不操作（U40 基本策略） | 424800 | 0 | 424800 | - | 1.3227e-06 | 60347.0931 | 9.2113 | 60356.3044
570 | double | L30+U41 | 打开开关 S13 + 不操作（U41 基本策略） | 40200 | 0 | 40200 | - | 1.3227e-06 | 60347.1463 | 9.2113 | 60356.3575
570 | double | L30+U42 | 打开开关 S13 + 不操作（U42 基本策略） | 226000 | 0 | 226000 | - | 1.3227e-06 | 60347.4452 | 9.2113 | 60356.6565
570 | double | L30+U43 | 打开开关 S13 + 不操作（U43 基本策略） | 26800 | 0 | 26800 | - | 1.3227e-06 | 60347.4806 | 9.2113 | 60356.6919
570 | double | L30+U44 | 打开开关 S13 + 不操作（U44 基本策略） | 40200 | 0 | 40200 | - | 1.3227e-06 | 60347.5338 | 9.2113 | 60356.7451
570 | double | L30+U45 | 打开开关 S13 + 不操作（U45 基本策略） | 424800 | 0 | 424800 | - | 1.3227e-06 | 60348.0957 | 9.2113 | 60357.3069
570 | double | L17+S29 | 操作：开S62-3+开S29-2(源:L17) | 0 | 0 | 0 | - | 6.0287e-07 | 60348.0957 | 9.2113 | 60357.3069
570 | double | L17+S13-1 | 操作：开S29-2(源:L17) | 0 | 0 | 0 | - | 6.0287e-07 | 60348.0957 | 9.2113 | 60357.3069
570 | double | L17+S29-2 | 不操作（L17 基本策略）(源:L17) | 370080 | 0 | 370080 | - | 6.0287e-07 | 60348.3188 | 9.2113 | 60357.5301
570 | double | L17+S62-3 | 操作：开S29-2(源:L17) | 0 | 0 | 0 | - | 6.0287e-07 | 60348.3188 | 9.2113 | 60357.5301
570 | double | L17+CB1 | 操作：开S62-3+开S13-1+开S29-2(源:L17) | 0 | 0 | 0 | - | 6.0287e-07 | 60348.3188 | 9.2113 | 60357.5301
570 | double | L17+CB2 | 操作：开S62-3+开S29-2(源:L17) | 0 | 0 | 0 | - | 6.0287e-07 | 60348.3188 | 9.2113 | 60357.5301
570 | double | L17+CB3 | 操作：开S62-3+开S29-2(源:L17) | 0 | 0 | 0 | - | 6.0287e-07 | 60348.3188 | 9.2113 | 60357.5301
570 | double | L17+DG1 | 操作：开S29-2 + 打开开关 S7 | 0 | 0 | 0 | - | 1.5117e-06 | 60348.3188 | 9.2113 | 60357.5301
570 | double | L17+DG2 | 操作：开S29-2 + 打开开关 S9 | 0 | 0 | 0 | - | 1.5117e-06 | 60348.3188 | 9.2113 | 60357.5301
570 | double | L17+DG3 | 操作：开S29-2 + 打开开关 S13 | 0 | 0 | 0 | - | 1.5117e-06 | 60348.3188 | 9.2113 | 60357.5301
570 | double | L17+DG4 | 操作：开S29-2 + 打开开关 S15 | 0 | 0 | 0 | - | 1.5117e-06 | 60348.3188 | 9.2113 | 60357.5301
570 | double | L17+DG5 | 操作：开S29-2 + 打开开关 S17 | 0 | 0 | 0 | - | 1.5117e-06 | 60348.3188 | 9.2113 | 60357.5301
570 | double | L17+DG6 | 操作：开S29-2 + 打开开关 S22 | 0 | 0 | 0 | - | 1.5117e-06 | 60348.3188 | 9.2113 | 60357.5301
570 | double | L17+DG7 | 操作：开S29-2 + 不操作（DG7 基本策略） | 0 | 0 | 0 | - | 1.5117e-06 | 60348.3188 | 9.2113 | 60357.5301
570 | double | L17+DG8 | 操作：开S29-2 + 打开开关 S25 | 0 | 0 | 0 | - | 1.5117e-06 | 60348.3188 | 9.2113 | 60357.5301
570 | double | L18+U1 | 操作：开S29-2 + 不操作（U1 基本策略） | 26800 | 0 | 26800 | - | 1.1967e-06 | 60348.3509 | 9.2113 | 60357.5621
570 | double | L18+U2 | 操作：开S29-2 + 不操作（U2 基本策略） | 40200 | 0 | 40200 | - | 1.1967e-06 | 60348.399 | 9.2113 | 60357.6102
570 | double | L18+U3 | 操作：开S29-2 + 不操作（U3 基本策略） | 40200 | 0 | 40200 | - | 1.1967e-06 | 60348.4471 | 9.2113 | 60357.6583
570 | double | L18+U4 | 操作：开S29-2 + 不操作（U4 基本策略） | 40200 | 0 | 40200 | - | 1.1967e-06 | 60348.4952 | 9.2113 | 60357.7064
570 | double | L18+U5 | 操作：开S29-2 + 不操作（U5 基本策略） | 67000 | 0 | 67000 | - | 1.1967e-06 | 60348.5753 | 9.2113 | 60357.7866
570 | double | L18+U6 | 操作：开S29-2 + 不操作（U6 基本策略） | 40200 | 0 | 40200 | - | 1.1967e-06 | 60348.6235 | 9.2113 | 60357.8347
570 | double | L18+U7 | 操作：开S29-2 + 不操作（U7 基本策略） | 212400 | 0 | 212400 | - | 1.1967e-06 | 60348.8776 | 9.2113 | 60358.0889
570 | double | L18+U8 | 操作：开S29-2 + 不操作（U8 基本策略） | 40200 | 0 | 40200 | - | 1.1967e-06 | 60348.9257 | 9.2113 | 60358.137
570 | double | L18+U9 | 操作：开S29-2 + 不操作（U9 基本策略） | 424800 | 0 | 424800 | - | 1.1967e-06 | 60349.4341 | 9.2113 | 60358.6453
570 | double | L18+U10 | 操作：开S29-2 + 不操作（U10 基本策略） | 134000 | 0 | 134000 | - | 1.1967e-06 | 60349.5944 | 9.2113 | 60358.8057
570 | double | L18+U11 | 操作：开S29-2 + 不操作（U11 基本策略） | 339000 | 0 | 339000 | - | 1.1967e-06 | 60350.0001 | 9.2113 | 60359.2113
570 | double | L18+U12 | 操作：开S29-2 + 不操作（U12 基本策略） | 708000 | 0 | 708000 | - | 1.1967e-06 | 60350.8473 | 9.2113 | 60360.0586
570 | double | L18+U13 | 操作：开S29-2 + 不操作（U13 基本策略） | 40200 | 0 | 40200 | - | 1.1967e-06 | 60350.8954 | 9.2113 | 60360.1067
570 | double | L18+U14 | 操作：开S29-2 + 不操作（U14 基本策略） | 1486800 | 0 | 1486800 | - | 1.1967e-06 | 60352.6746 | 9.2113 | 60361.8859
570 | double | L18+U15 | 操作：开S29-2 + 不操作（U15 基本策略） | 140700 | 0 | 140700 | - | 1.1967e-06 | 60352.843 | 9.2113 | 60362.0542
570 | double | L16+S14 | 操作：开S29-2 + 打开开关 S13 | 0 | 0 | 0 | - | 1.1308e-06 | 60352.843 | 9.2113 | 60362.0542
570 | double | L16+S15 | 操作：开S29-2 + 不操作（S15 基本策略） | 0 | 0 | 0 | - | 1.1308e-06 | 60352.843 | 9.2113 | 60362.0542
570 | double | L16+S16 | 操作：开S29-2 + 打开开关 S15 | 0 | 0 | 0 | - | 1.1308e-06 | 60352.843 | 9.2113 | 60362.0542
570 | double | L16+S17 | 操作：开S29-2 + 不操作（S17 基本策略） | 0 | 0 | 0 | - | 1.1308e-06 | 60352.843 | 9.2113 | 60362.0542
570 | double | L16+S18 | 操作：开S29-2 + 打开开关 S17 | 0 | 0 | 0 | - | 1.1308e-06 | 60352.843 | 9.2113 | 60362.0542
570 | double | L16+S19 | 操作：开S29-2 + 不操作（S19 基本策略） | 691000 | 0 | 691000 | - | 1.1308e-06 | 60353.6244 | 9.2113 | 60362.8356
570 | double | L16+S20 | 操作：开S29-2 + 不操作（S20 基本策略） | 266200 | 0 | 266200 | - | 1.1308e-06 | 60353.9254 | 9.2113 | 60363.1367
570 | double | L16+S21 | 操作：开S29-2 + 不操作（S21 基本策略） | 808500 | 0 | 808500 | - | 1.1308e-06 | 60354.8397 | 9.2113 | 60364.051
570 | double | L16+S22 | 操作：开S29-2 + 不操作（S22 基本策略） | 0 | 0 | 0 | - | 1.1308e-06 | 60354.8397 | 9.2113 | 60364.051
570 | double | L16+S23 | 操作：开S29-2 + 不操作（S23 基本策略） | 1404800 | 0 | 1404800 | - | 1.1308e-06 | 60356.4283 | 9.2113 | 60365.6396
570 | double | L16+S24 | 操作：开S29-2 + 不操作（S24 基本策略） | 415400 | 0 | 415400 | - | 1.1308e-06 | 60356.8981 | 9.2113 | 60366.1093
570 | double | L16+S25 | 操作：开S29-2 + 不操作（S25 基本策略） | 0 | 0 | 0 | - | 1.1308e-06 | 60356.8981 | 9.2113 | 60366.1093
570 | double | L16+S26 | 操作：开S29-2 + 打开开关 S25 | 0 | 0 | 0 | - | 1.1308e-06 | 60356.8981 | 9.2113 | 60366.1093
570 | double | L16+S27 | 操作：开S62-3+开S29-2(源:L16) | 0 | 0 | 0 | - | 1.1308e-06 | 60356.8981 | 9.2113 | 60366.1093
570 | double | L16+S28 | 操作：开S29-2 + 不操作（S28 基本策略） | 242550 | 0 | 242550 | - | 1.1308e-06 | 60357.1724 | 9.2113 | 60366.3836
570 | double | L16+S29 | 操作：开S62-3+开S29-2(源:L16) | 0 | 0 | 0 | - | 1.1308e-06 | 60357.1724 | 9.2113 | 60366.3836
570 | double | L16+S13-1 | 操作：开S29-2(源:L16) | 0 | 0 | 0 | - | 1.1308e-06 | 60357.1724 | 9.2113 | 60366.3836
570 | double | L16+S29-2 | 不操作（L16 基本策略）(源:L16) | 396880 | 0 | 396880 | - | 1.1308e-06 | 60357.6212 | 9.2113 | 60366.8324
570 | double | L16+S62-3 | 操作：开S29-2(源:L16) | 0 | 0 | 0 | - | 1.1308e-06 | 60357.6212 | 9.2113 | 60366.8324
570 | double | L16+CB1 | 操作：开S62-3+开S13-1+开S29-2(源:L16) | 0 | 0 | 0 | - | 1.1308e-06 | 60357.6212 | 9.2113 | 60366.8324
570 | double | L16+CB2 | 操作：开S62-3+开S29-2(源:L16) | 0 | 0 | 0 | - | 1.1308e-06 | 60357.6212 | 9.2113 | 60366.8324
570 | double | L16+CB3 | 操作：开S62-3+开S29-2(源:L16) | 0 | 0 | 0 | - | 1.1308e-06 | 60357.6212 | 9.2113 | 60366.8324
570 | double | L16+DG1 | 操作：开S29-2 + 打开开关 S7 | 0 | 0 | 0 | - | 2.8356e-06 | 60357.6212 | 9.2113 | 60366.8324
570 | double | L16+DG2 | 操作：开S29-2 + 打开开关 S9 | 0 | 0 | 0 | - | 2.8356e-06 | 60357.6212 | 9.2113 | 60366.8324
570 | double | L16+DG3 | 操作：开S29-2 + 打开开关 S13 | 0 | 0 | 0 | - | 2.8356e-06 | 60357.6212 | 9.2113 | 60366.8324
570 | double | L16+DG4 | 操作：开S29-2 + 打开开关 S15 | 0 | 0 | 0 | - | 2.8356e-06 | 60357.6212 | 9.2113 | 60366.8324
570 | double | L16+DG5 | 操作：开S29-2 + 打开开关 S17 | 0 | 0 | 0 | - | 2.8356e-06 | 60357.6212 | 9.2113 | 60366.8324
570 | double | L16+DG6 | 操作：开S29-2 + 打开开关 S22 | 0 | 0 | 0 | - | 2.8356e-06 | 60357.6212 | 9.2113 | 60366.8324
570 | double | L16+DG7 | 操作：开S29-2 + 不操作（DG7 基本策略） | 0 | 0 | 0 | - | 2.8356e-06 | 60357.6212 | 9.2113 | 60366.8324
570 | double | L16+DG8 | 操作：开S29-2 + 打开开关 S25 | 0 | 0 | 0 | - | 2.8356e-06 | 60357.6212 | 9.2113 | 60366.8324
570 | double | L22+U16 | 操作：开S29-2 + 不操作（U16 基本策略） | 271200 | 0 | 271200 | - | 1.574e-07 | 60357.6639 | 9.2113 | 60366.8751
570 | double | L22+U17 | 操作：开S29-2 + 不操作（U17 基本策略） | 26800 | 0 | 26800 | - | 1.574e-07 | 60357.6681 | 9.2113 | 60366.8793
570 | double | L22+U18 | 操作：开S29-2 + 不操作（U18 基本策略） | 354000 | 0 | 354000 | - | 1.574e-07 | 60357.7238 | 9.2113 | 60366.9351
570 | double | L22+U19 | 操作：开S29-2 + 不操作（U19 基本策略） | 16080 | 0 | 16080 | - | 1.574e-07 | 60357.7263 | 9.2113 | 60366.9376
570 | double | L22+U20 | 操作：开S29-2 + 不操作（U20 基本策略） | 40200 | 0 | 40200 | - | 1.574e-07 | 60357.7327 | 9.2113 | 60366.9439
570 | double | L22+U21 | 操作：开S29-2 + 不操作（U21 基本策略） | 212400 | 0 | 212400 | - | 1.574e-07 | 60357.7661 | 9.2113 | 60366.9774
570 | double | L22+U22 | 操作：开S29-2 + 不操作（U22 基本策略） | 40200 | 0 | 40200 | - | 1.574e-07 | 60357.7724 | 9.2113 | 60366.9837
570 | double | L22+U23 | 操作：开S29-2 + 不操作（U23 基本策略） | 40200 | 0 | 40200 | - | 1.574e-07 | 60357.7787 | 9.2113 | 60366.99
570 | double | L22+U24 | 操作：开S29-2 + 不操作（U24 基本策略） | 26800 | 0 | 26800 | - | 1.574e-07 | 60357.783 | 9.2113 | 60366.9942
570 | double | L22+U25 | 操作：开S29-2 + 不操作（U25 基本策略） | 40200 | 0 | 40200 | - | 1.574e-07 | 60357.7893 | 9.2113 | 60367.0006
570 | double | L22+U26 | 操作：开S29-2 + 不操作（U26 基本策略） | 26800 | 0 | 26800 | - | 1.574e-07 | 60357.7935 | 9.2113 | 60367.0048
570 | double | L22+U27 | 操作：开S29-2 + 不操作（U27 基本策略） | 135600 | 0 | 135600 | - | 1.574e-07 | 60357.8148 | 9.2113 | 60367.0261
570 | double | L22+U28 | 操作：开S29-2 + 不操作（U28 基本策略） | 67000 | 0 | 67000 | - | 1.574e-07 | 60357.8254 | 9.2113 | 60367.0367
570 | double | L22+U29 | 操作：开S29-2 + 不操作（U29 基本策略） | 212400 | 0 | 212400 | - | 1.574e-07 | 60357.8588 | 9.2113 | 60367.0701
570 | double | L22+U30 | 操作：开S29-2 + 不操作（U30 基本策略） | 67000 | 0 | 67000 | - | 1.574e-07 | 60357.8694 | 9.2113 | 60367.0806
570 | double | L22+U31 | 操作：开S29-2 + 不操作（U31 基本策略） | 271200 | 0 | 271200 | - | 1.574e-07 | 60357.9121 | 9.2113 | 60367.1233
570 | double | L22+U32 | 操作：开S29-2 + 不操作（U32 基本策略） | 708000 | 0 | 708000 | - | 1.574e-07 | 60358.0235 | 9.2113 | 60367.2348
570 | double | L22+U33 | 操作：开S29-2 + 不操作（U33 基本策略） | 339000 | 0 | 339000 | - | 1.574e-07 | 60358.0769 | 9.2113 | 60367.2881
570 | double | L22+U34 | 操作：开S29-2 + 不操作（U34 基本策略） | 203400 | 0 | 203400 | - | 1.574e-07 | 60358.1089 | 9.2113 | 60367.3201
570 | double | L22+U35 | 操作：开S29-2 + 不操作（U35 基本策略） | 26800 | 0 | 26800 | - | 1.574e-07 | 60358.1131 | 9.2113 | 60367.3244
570 | double | L22+U36 | 操作：开S29-2 + 不操作（U36 基本策略） | 354000 | 0 | 354000 | - | 1.574e-07 | 60358.1688 | 9.2113 | 60367.3801
570 | double | L22+U37 | 操作：开S29-2 + 不操作（U37 基本策略） | 60300 | 0 | 60300 | - | 1.574e-07 | 60358.1783 | 9.2113 | 60367.3896
570 | double | L22+U38 | 操作：开S29-2 + 不操作（U38 基本策略） | 474600 | 0 | 474600 | - | 1.574e-07 | 60358.253 | 9.2113 | 60367.4643
570 | double | L22+U39 | 操作：开S29-2 + 不操作（U39 基本策略） | 60300 | 0 | 60300 | - | 1.574e-07 | 60358.2625 | 9.2113 | 60367.4738
570 | double | L22+U40 | 操作：开S29-2 + 不操作（U40 基本策略） | 424800 | 0 | 424800 | - | 1.574e-07 | 60358.3294 | 9.2113 | 60367.5406
570 | double | L22+U41 | 操作：开S29-2 + 不操作（U41 基本策略） | 40200 | 0 | 40200 | - | 1.574e-07 | 60358.3357 | 9.2113 | 60367.547
570 | double | L22+U42 | 操作：开S29-2 + 不操作（U42 基本策略） | 226000 | 0 | 226000 | - | 1.574e-07 | 60358.3713 | 9.2113 | 60367.5825
570 | double | L22+U43 | 操作：开S29-2 + 不操作（U43 基本策略） | 26800 | 0 | 26800 | - | 1.574e-07 | 60358.3755 | 9.2113 | 60367.5868
570 | double | L22+U44 | 操作：开S29-2 + 不操作（U44 基本策略） | 40200 | 0 | 40200 | - | 1.574e-07 | 60358.3818 | 9.2113 | 60367.5931
570 | double | L22+U45 | 操作：开S29-2 + 不操作（U45 基本策略） | 424800 | 0 | 424800 | - | 1.574e-07 | 60358.4487 | 9.2113 | 60367.6599
570 | double | L31+U1 | 不操作（L31 基本策略） + 不操作（U1 基本策略） | 26800 | 0 | 26800 | - | 5.1078e-06 | 60358.5856 | 9.2113 | 60367.7968
570 | double | L31+U2 | 不操作（L31 基本策略） + 不操作（U2 基本策略） | 40200 | 0 | 40200 | - | 5.1078e-06 | 60358.7909 | 9.2113 | 60368.0022
570 | double | L31+U3 | 不操作（L31 基本策略） + 不操作（U3 基本策略） | 40200 | 0 | 40200 | - | 5.1078e-06 | 60358.9962 | 9.2113 | 60368.2075
570 | double | L31+U4 | 不操作（L31 基本策略） + 不操作（U4 基本策略） | 40200 | 0 | 40200 | - | 5.1078e-06 | 60359.2016 | 9.2113 | 60368.4128
570 | double | L31+U5 | 不操作（L31 基本策略） + 不操作（U5 基本策略） | 67000 | 0 | 67000 | - | 5.1078e-06 | 60359.5438 | 9.2113 | 60368.7551
570 | double | L31+U6 | 不操作（L31 基本策略） + 不操作（U6 基本策略） | 40200 | 0 | 40200 | - | 5.1078e-06 | 60359.7491 | 9.2113 | 60368.9604
570 | double | L31+U7 | 不操作（L31 基本策略） + 不操作（U7 基本策略） | 212400 | 0 | 212400 | - | 5.1078e-06 | 60360.834 | 9.2113 | 60370.0453
570 | double | L31+U8 | 不操作（L31 基本策略） + 不操作（U8 基本策略） | 40200 | 0 | 40200 | - | 5.1078e-06 | 60361.0394 | 9.2113 | 60370.2506
570 | double | L31+U9 | 不操作（L31 基本策略） + 不操作（U9 基本策略） | 424800 | 0 | 424800 | - | 5.1078e-06 | 60363.2092 | 9.2113 | 60372.4205
570 | double | L31+U10 | 不操作（L31 基本策略） + 不操作（U10 基本策略） | 134000 | 0 | 134000 | - | 5.1078e-06 | 60363.8936 | 9.2113 | 60373.1049
570 | double | L31+U11 | 不操作（L31 基本策略） + 不操作（U11 基本策略） | 339000 | 0 | 339000 | - | 5.1078e-06 | 60365.6252 | 9.2113 | 60374.8365
570 | double | L31+U12 | 不操作（L31 基本策略） + 不操作（U12 基本策略） | 708000 | 0 | 708000 | - | 5.1078e-06 | 60369.2416 | 9.2113 | 60378.4528
570 | double | L31+U13 | 不操作（L31 基本策略） + 不操作（U13 基本策略） | 40200 | 0 | 40200 | - | 5.1078e-06 | 60369.4469 | 9.2113 | 60378.6582
570 | double | L31+U14 | 不操作（L31 基本策略） + 不操作（U14 基本策略） | 1486800 | 0 | 1486800 | - | 5.1078e-06 | 60377.0412 | 9.2113 | 60386.2525
570 | double | L31+U15 | 不操作（L31 基本策略） + 不操作（U15 基本策略） | 140700 | 0 | 140700 | - | 5.1078e-06 | 60377.7599 | 9.2113 | 60386.9712
570 | double | L31+U16 | 不操作（L31 基本策略） + 不操作（U16 基本策略） | 271200 | 0 | 271200 | - | 5.1078e-06 | 60379.1451 | 9.2113 | 60388.3564
570 | double | L31+U17 | 不操作（L31 基本策略） + 不操作（U17 基本策略） | 26800 | 0 | 26800 | - | 5.1078e-06 | 60379.282 | 9.2113 | 60388.4933
570 | double | L31+U18 | 不操作（L31 基本策略） + 不操作（U18 基本策略） | 354000 | 0 | 354000 | - | 5.1078e-06 | 60381.0902 | 9.2113 | 60390.3015
570 | double | L31+U19 | 不操作（L31 基本策略） + 不操作（U19 基本策略） | 16080 | 0 | 16080 | - | 5.1078e-06 | 60381.1724 | 9.2113 | 60390.3836
570 | double | L31+U20 | 不操作（L31 基本策略） + 不操作（U20 基本策略） | 40200 | 0 | 40200 | - | 5.1078e-06 | 60381.3777 | 9.2113 | 60390.589
570 | double | L31+U21 | 不操作（L31 基本策略） + 不操作（U21 基本策略） | 212400 | 0 | 212400 | - | 5.1078e-06 | 60382.4626 | 9.2113 | 60391.6739
570 | double | L31+U22 | 不操作（L31 基本策略） + 不操作（U22 基本策略） | 40200 | 0 | 40200 | - | 5.1078e-06 | 60382.6679 | 9.2113 | 60391.8792
570 | double | L31+U23 | 不操作（L31 基本策略） + 不操作（U23 基本策略） | 40200 | 0 | 40200 | - | 5.1078e-06 | 60382.8733 | 9.2113 | 60392.0845
570 | double | L31+U24 | 不操作（L31 基本策略） + 不操作（U24 基本策略） | 26800 | 0 | 26800 | - | 5.1078e-06 | 60383.0102 | 9.2113 | 60392.2214
570 | double | L31+U25 | 不操作（L31 基本策略） + 不操作（U25 基本策略） | 40200 | 0 | 40200 | - | 5.1078e-06 | 60383.2155 | 9.2113 | 60392.4268
570 | double | L31+U26 | 不操作（L31 基本策略） + 不操作（U26 基本策略） | 26800 | 0 | 26800 | - | 5.1078e-06 | 60383.3524 | 9.2113 | 60392.5636
570 | double | L31+U27 | 不操作（L31 基本策略） + 不操作（U27 基本策略） | 135600 | 0 | 135600 | - | 5.1078e-06 | 60384.045 | 9.2113 | 60393.2563
570 | double | L31+U28 | 不操作（L31 基本策略） + 不操作（U28 基本策略） | 67000 | 0 | 67000 | - | 5.1078e-06 | 60384.3872 | 9.2113 | 60393.5985
570 | double | L31+U29 | 不操作（L31 基本策略） + 不操作（U29 基本策略） | 212400 | 0 | 212400 | - | 5.1078e-06 | 60385.4721 | 9.2113 | 60394.6834
570 | double | L31+U30 | 不操作（L31 基本策略） + 不操作（U30 基本策略） | 67000 | 0 | 67000 | - | 5.1078e-06 | 60385.8144 | 9.2113 | 60395.0256
570 | double | L31+U31 | 不操作（L31 基本策略） + 不操作（U31 基本策略） | 271200 | 0 | 271200 | - | 5.1078e-06 | 60387.1996 | 9.2113 | 60396.4109
570 | double | L31+U32 | 不操作（L31 基本策略） + 不操作（U32 基本策略） | 708000 | 0 | 708000 | - | 5.1078e-06 | 60390.816 | 9.2113 | 60400.0272
570 | double | L31+U33 | 不操作（L31 基本策略） + 不操作（U33 基本策略） | 339000 | 0 | 339000 | - | 5.1078e-06 | 60392.5475 | 9.2113 | 60401.7588
570 | double | L31+U34 | 不操作（L31 基本策略） + 不操作（U34 基本策略） | 203400 | 0 | 203400 | - | 5.1078e-06 | 60393.5865 | 9.2113 | 60402.7977
570 | double | L31+U35 | 不操作（L31 基本策略） + 不操作（U35 基本策略） | 26800 | 0 | 26800 | - | 5.1078e-06 | 60393.7233 | 9.2113 | 60402.9346
570 | double | L31+U36 | 不操作（L31 基本策略） + 不操作（U36 基本策略） | 354000 | 0 | 354000 | - | 5.1078e-06 | 60395.5315 | 9.2113 | 60404.7428
570 | double | L31+U37 | 不操作（L31 基本策略） + 不操作（U37 基本策略） | 60300 | 0 | 60300 | - | 5.1078e-06 | 60395.8395 | 9.2113 | 60405.0508
570 | double | L31+U38 | 不操作（L31 基本策略） + 不操作（U38 基本策略） | 474600 | 0 | 474600 | - | 5.1078e-06 | 60398.2637 | 9.2113 | 60407.475
570 | double | L31+U39 | 不操作（L31 基本策略） + 不操作（U39 基本策略） | 60300 | 0 | 60300 | - | 5.1078e-06 | 60398.5717 | 9.2113 | 60407.783
570 | double | L31+U40 | 不操作（L31 基本策略） + 不操作（U40 基本策略） | 424800 | 0 | 424800 | - | 5.1078e-06 | 60400.7415 | 9.2113 | 60409.9528
570 | double | L31+U41 | 不操作（L31 基本策略） + 不操作（U41 基本策略） | 40200 | 0 | 40200 | - | 5.1078e-06 | 60400.9469 | 9.2113 | 60410.1581
570 | double | L31+U42 | 不操作（L31 基本策略） + 不操作（U42 基本策略） | 226000 | 0 | 226000 | - | 5.1078e-06 | 60402.1012 | 9.2113 | 60411.3125
570 | double | L31+U43 | 不操作（L31 基本策略） + 不操作（U43 基本策略） | 26800 | 0 | 26800 | - | 5.1078e-06 | 60402.2381 | 9.2113 | 60411.4494
570 | double | L31+U44 | 不操作（L31 基本策略） + 不操作（U44 基本策略） | 40200 | 0 | 40200 | - | 5.1078e-06 | 60402.4435 | 9.2113 | 60411.6547
570 | double | L31+U45 | 不操作（L31 基本策略） + 不操作（U45 基本策略） | 424800 | 0 | 424800 | - | 5.1078e-06 | 60404.6133 | 9.2113 | 60413.8245
570 | double | L31+U46 | 不操作（L31 基本策略） + 不操作（U46 基本策略） | 100500 | 0 | 100500 | - | 5.1078e-06 | 60405.1266 | 9.2113 | 60414.3379
570 | double | L31+U47 | 不操作（L31 基本策略） + 不操作（U47 基本策略） | 708000 | 0 | 708000 | - | 5.1078e-06 | 60408.743 | 9.2113 | 60417.9542
570 | double | L31+U48 | 不操作（L31 基本策略） + 不操作（U48 基本策略） | 281400 | 0 | 281400 | - | 5.1078e-06 | 60410.1803 | 9.2113 | 60419.3916
570 | double | L31+U49 | 不操作（L31 基本策略） + 不操作（U49 基本策略） | 949200 | 0 | 949200 | - | 5.1078e-06 | 60415.0287 | 9.2113 | 60424.2399
570 | double | L31+U50 | 不操作（L31 基本策略） + 不操作（U50 基本策略） | 40200 | 0 | 40200 | - | 5.1078e-06 | 60415.234 | 9.2113 | 60424.4453
570 | double | L31+U51 | 不操作（L31 基本策略） + 不操作（U51 基本策略） | 281400 | 0 | 281400 | - | 5.1078e-06 | 60416.6714 | 9.2113 | 60425.8826
570 | double | L31+U52 | 不操作（L31 基本策略） + 不操作（U52 基本策略） | 134000 | 0 | 134000 | - | 5.1078e-06 | 60417.3558 | 9.2113 | 60426.5671
570 | double | L31+U53 | 不操作（L31 基本策略） + 不操作（U53 基本策略） | 452000 | 0 | 452000 | - | 5.1078e-06 | 60419.6646 | 9.2113 | 60428.8758
570 | double | L31+U54 | 不操作（L31 基本策略） + 不操作（U54 基本策略） | 100500 | 0 | 100500 | - | 5.1078e-06 | 60420.1779 | 9.2113 | 60429.3892
570 | double | L31+U55 | 不操作（L31 基本策略） + 不操作（U55 基本策略） | 134000 | 0 | 134000 | - | 5.1078e-06 | 60420.8623 | 9.2113 | 60430.0736
570 | double | L31+U56 | 不操作（L31 基本策略） + 不操作（U56 基本策略） | 90400 | 0 | 90400 | - | 5.1078e-06 | 60421.3241 | 9.2113 | 60430.5354
570 | double | L31+U57 | 不操作（L31 基本策略） + 不操作（U57 基本策略） | 80400 | 0 | 80400 | - | 5.1078e-06 | 60421.7348 | 9.2113 | 60430.946
570 | double | L31+U58 | 不操作（L31 基本策略） + 不操作（U58 基本策略） | 212400 | 0 | 212400 | - | 5.1078e-06 | 60422.8197 | 9.2113 | 60432.0309
570 | double | L31+U59 | 不操作（L31 基本策略） + 不操作（U59 基本策略） | 30150 | 0 | 30150 | - | 5.1078e-06 | 60422.9737 | 9.2113 | 60432.1849
570 | double | L31+U60 | 不操作（L31 基本策略） + 不操作（U60 基本策略） | 40200 | 0 | 40200 | - | 5.1078e-06 | 60423.179 | 9.2113 | 60432.3903
570 | double | L16+U46 | 操作：开S29-2 + 不操作（U46 基本策略） | 100500 | 0 | 100500 | - | 2.8356e-06 | 60423.464 | 9.2113 | 60432.6753
570 | double | L16+U47 | 操作：开S29-2 + 不操作（U47 基本策略） | 708000 | 0 | 708000 | - | 2.8356e-06 | 60425.4716 | 9.2113 | 60434.6829
570 | double | L16+U48 | 操作：开S29-2 + 不操作（U48 基本策略） | 281400 | 0 | 281400 | - | 2.8356e-06 | 60426.2696 | 9.2113 | 60435.4808
570 | double | L16+U49 | 操作：开S29-2 + 不操作（U49 基本策略） | 949200 | 0 | 949200 | - | 2.8356e-06 | 60428.9612 | 9.2113 | 60438.1724
570 | double | L16+U50 | 操作：开S29-2 + 不操作（U50 基本策略） | 40200 | 0 | 40200 | - | 2.8356e-06 | 60429.0752 | 9.2113 | 60438.2864
570 | double | L16+U51 | 操作：开S29-2 + 不操作（U51 基本策略） | 281400 | 0 | 281400 | - | 2.8356e-06 | 60429.8731 | 9.2113 | 60439.0844
570 | double | L16+U52 | 操作：开S29-2 + 不操作（U52 基本策略） | 134000 | 0 | 134000 | - | 2.8356e-06 | 60430.2531 | 9.2113 | 60439.4644
570 | double | L16+U53 | 操作：开S29-2 + 不操作（U53 基本策略） | 452000 | 0 | 452000 | - | 2.8356e-06 | 60431.5348 | 9.2113 | 60440.7461
570 | double | L16+U54 | 操作：开S29-2 + 不操作（U54 基本策略） | 100500 | 0 | 100500 | - | 2.8356e-06 | 60431.8198 | 9.2113 | 60441.0311
570 | double | L16+U55 | 操作：开S29-2 + 不操作（U55 基本策略） | 134000 | 0 | 134000 | - | 2.8356e-06 | 60432.1998 | 9.2113 | 60441.411
570 | double | L16+U56 | 操作：开S29-2 + 不操作（U56 基本策略） | 90400 | 0 | 90400 | - | 2.8356e-06 | 60432.4561 | 9.2113 | 60441.6674
570 | double | L16+U57 | 操作：开S29-2 + 不操作（U57 基本策略） | 80400 | 0 | 80400 | - | 2.8356e-06 | 60432.6841 | 9.2113 | 60441.8954
570 | double | L16+U58 | 操作：开S29-2 + 不操作（U58 基本策略） | 212400 | 0 | 212400 | - | 2.8356e-06 | 60433.2864 | 9.2113 | 60442.4976
570 | double | L16+U59 | 操作：开S29-2 + 不操作（U59 基本策略） | 30150 | 0 | 30150 | - | 2.8356e-06 | 60433.3719 | 9.2113 | 60442.5831
570 | double | L16+U60 | 操作：开S29-2 + 不操作（U60 基本策略） | 40200 | 0 | 40200 | - | 2.8356e-06 | 60433.4859 | 9.2113 | 60442.6971
570 | double | L16+U61 | 操作：开S29-2 + 不操作（U61 基本策略） | 318600 | 0 | 318600 | - | 2.8356e-06 | 60434.3893 | 9.2113 | 60443.6006
570 | double | L16+U62 | 操作：开S29-2 + 不操作（U62 基本策略） | 80400 | 0 | 80400 | - | 2.8356e-06 | 60434.6173 | 9.2113 | 60443.8286
570 | double | L16+S1 | 操作：开S13-1+开S29-2(源:L16) | 0 | 0 | 0 | - | 1.1308e-06 | 60434.6173 | 9.2113 | 60443.8286
570 | double | L16+S2 | 操作：开S13-1+开S29-2(源:L16) | 0 | 0 | 0 | - | 1.1308e-06 | 60434.6173 | 9.2113 | 60443.8286
570 | double | L16+S3 | 操作：开S13-1+开S29-2(源:L16) | 0 | 0 | 0 | - | 1.1308e-06 | 60434.6173 | 9.2113 | 60443.8286
570 | double | L16+S4 | 操作：开S13-1+开S29-2(源:L16) | 0 | 0 | 0 | - | 1.1308e-06 | 60434.6173 | 9.2113 | 60443.8286
570 | double | L16+S5 | 操作：开S13-1+开S29-2(源:L16) | 0 | 0 | 0 | - | 1.1308e-06 | 60434.6173 | 9.2113 | 60443.8286
570 | double | L16+S6 | 操作：开S29-2 + 不操作（S6 基本策略） | 1627500 | 0 | 1627500 | - | 1.1308e-06 | 60436.4577 | 9.2113 | 60445.669
570 | double | L16+S7 | 操作：开S29-2 + 不操作（S7 基本策略） | 0 | 0 | 0 | - | 1.1308e-06 | 60436.4577 | 9.2113 | 60445.669
570 | double | L16+S8 | 操作：开S29-2(源:L16) | 0 | 0 | 0 | - | 1.1308e-06 | 60436.4577 | 9.2113 | 60445.669
570 | double | L16+S9 | 操作：开S29-2 + 不操作（S9 基本策略） | 0 | 0 | 0 | - | 1.1308e-06 | 60436.4577 | 9.2113 | 60445.669
570 | double | L16+S10 | 操作：开S29-2 + 打开开关 S9 | 0 | 0 | 0 | - | 1.1308e-06 | 60436.4577 | 9.2113 | 60445.669
570 | double | L16+S11 | 不操作（L16 基本策略）(源:L16) | 878880 | 0 | 878880 | - | 1.1308e-06 | 60437.4516 | 9.2113 | 60446.6629
570 | double | L16+S12 | 不操作（L16 基本策略）(源:L16) | 811880 | 0 | 811880 | - | 1.1308e-06 | 60438.3697 | 9.2113 | 60447.581
570 | double | L16+S13 | 操作：开S29-2 + 不操作（S13 基本策略） | 0 | 0 | 0 | - | 1.1308e-06 | 60438.3697 | 9.2113 | 60447.581
570 | double | L32+U16 | 打开开关 S15 + 不操作（U16 基本策略） | 271200 | 0 | 271200 | - | 1.7638e-06 | 60438.8481 | 9.2113 | 60448.0594
570 | double | L32+U17 | 打开开关 S15 + 不操作（U17 基本策略） | 26800 | 0 | 26800 | - | 1.7638e-06 | 60438.8954 | 9.2113 | 60448.1066
570 | double | L32+U18 | 打开开关 S15 + 不操作（U18 基本策略） | 354000 | 0 | 354000 | - | 1.7638e-06 | 60439.5197 | 9.2113 | 60448.731
570 | double | L32+U19 | 打开开关 S15 + 不操作（U19 基本策略） | 16080 | 0 | 16080 | - | 1.7638e-06 | 60439.5481 | 9.2113 | 60448.7594
570 | double | L32+U20 | 打开开关 S15 + 不操作（U20 基本策略） | 40200 | 0 | 40200 | - | 1.7638e-06 | 60439.619 | 9.2113 | 60448.8303
570 | double | L32+U21 | 打开开关 S15 + 不操作（U21 基本策略） | 212400 | 0 | 212400 | - | 1.7638e-06 | 60439.9936 | 9.2113 | 60449.2049
570 | double | L32+U22 | 打开开关 S15 + 不操作（U22 基本策略） | 40200 | 0 | 40200 | - | 1.7638e-06 | 60440.0645 | 9.2113 | 60449.2758
570 | double | L32+U23 | 打开开关 S15 + 不操作（U23 基本策略） | 40200 | 0 | 40200 | - | 1.7638e-06 | 60440.1354 | 9.2113 | 60449.3467
570 | double | L32+U24 | 打开开关 S15 + 不操作（U24 基本策略） | 26800 | 0 | 26800 | - | 1.7638e-06 | 60440.1827 | 9.2113 | 60449.394
570 | double | L32+U25 | 打开开关 S15 + 不操作（U25 基本策略） | 40200 | 0 | 40200 | - | 1.7638e-06 | 60440.2536 | 9.2113 | 60449.4649
570 | double | L32+U26 | 打开开关 S15 + 不操作（U26 基本策略） | 26800 | 0 | 26800 | - | 1.7638e-06 | 60440.3009 | 9.2113 | 60449.5122
570 | double | L32+U27 | 打开开关 S15 + 不操作（U27 基本策略） | 135600 | 0 | 135600 | - | 1.7638e-06 | 60440.5401 | 9.2113 | 60449.7513
570 | double | L32+U28 | 打开开关 S15 + 不操作（U28 基本策略） | 67000 | 0 | 67000 | - | 1.7638e-06 | 60440.6582 | 9.2113 | 60449.8695
570 | double | L32+U29 | 打开开关 S15 + 不操作（U29 基本策略） | 212400 | 0 | 212400 | - | 1.7638e-06 | 60441.0329 | 9.2113 | 60450.2441
570 | double | L32+U30 | 打开开关 S15 + 不操作（U30 基本策略） | 67000 | 0 | 67000 | - | 1.7638e-06 | 60441.151 | 9.2113 | 60450.3623
570 | double | L32+U31 | 打开开关 S15 + 不操作（U31 基本策略） | 271200 | 0 | 271200 | - | 1.7638e-06 | 60441.6294 | 9.2113 | 60450.8407
570 | double | L32+U32 | 打开开关 S15 + 不操作（U32 基本策略） | 708000 | 0 | 708000 | - | 1.7638e-06 | 60442.8782 | 9.2113 | 60452.0894
570 | double | L32+U33 | 不操作（L32 基本策略） + 打开开关 S15 | 339000 | 0 | 339000 | - | 1.7638e-06 | 60443.4761 | 9.2113 | 60452.6874
570 | double | L32+U34 | 不操作（L32 基本策略） + 打开开关 S15 | 203400 | 0 | 203400 | - | 1.7638e-06 | 60443.8348 | 9.2113 | 60453.0461
570 | double | L32+U35 | 不操作（L32 基本策略） + 打开开关 S15 | 26800 | 0 | 26800 | - | 1.7638e-06 | 60443.8821 | 9.2113 | 60453.0934
570 | double | L32+U36 | 打开开关 S15 + 不操作（U36 基本策略） | 354000 | 0 | 354000 | - | 1.7638e-06 | 60444.5065 | 9.2113 | 60453.7178
570 | double | L32+U37 | 打开开关 S15 + 不操作（U37 基本策略） | 60300 | 0 | 60300 | - | 1.7638e-06 | 60444.6129 | 9.2113 | 60453.8241
570 | double | L32+U38 | 打开开关 S15 + 不操作（U38 基本策略） | 474600 | 0 | 474600 | - | 1.7638e-06 | 60445.45 | 9.2113 | 60454.6612
570 | double | L32+U39 | 打开开关 S15 + 不操作（U39 基本策略） | 60300 | 0 | 60300 | - | 1.7638e-06 | 60445.5563 | 9.2113 | 60454.7676
570 | double | L32+U40 | 打开开关 S15 + 不操作（U40 基本策略） | 424800 | 0 | 424800 | - | 1.7638e-06 | 60446.3056 | 9.2113 | 60455.5168
570 | double | L32+U41 | 打开开关 S15 + 不操作（U41 基本策略） | 40200 | 0 | 40200 | - | 1.7638e-06 | 60446.3765 | 9.2113 | 60455.5878
570 | double | L32+U42 | 打开开关 S15 + 不操作（U42 基本策略） | 226000 | 0 | 226000 | - | 1.7638e-06 | 60446.7751 | 9.2113 | 60455.9864
570 | double | L32+U43 | 打开开关 S15 + 不操作（U43 基本策略） | 26800 | 0 | 26800 | - | 1.7638e-06 | 60446.8224 | 9.2113 | 60456.0336
570 | double | L32+U44 | 打开开关 S15 + 不操作（U44 基本策略） | 40200 | 0 | 40200 | - | 1.7638e-06 | 60446.8933 | 9.2113 | 60456.1045
570 | double | L32+U45 | 打开开关 S15 + 不操作（U45 基本策略） | 424800 | 0 | 424800 | - | 1.7638e-06 | 60447.6425 | 9.2113 | 60456.8538
570 | double | L23+U61 | 操作：开S29-2 + 不操作（U61 基本策略） | 318600 | 0 | 318600 | - | 3.1482e-07 | 60447.7428 | 9.2113 | 60456.9541
570 | double | L23+U62 | 操作：开S29-2 + 不操作（U62 基本策略） | 80400 | 0 | 80400 | - | 3.1482e-07 | 60447.7682 | 9.2113 | 60456.9794
570 | double | L23+S1 | 操作：开S62-3+开S13-1+开S29-2(源:L23) | 0 | 13580.7519 | 13580.7519 | - | 1.2555e-07 | 60447.7682 | 9.213 | 60456.9811
570 | double | L23+S2 | 操作：开S13-1+开S29-2(源:L23) | 0 | 0 | 0 | - | 1.2555e-07 | 60447.7682 | 9.213 | 60456.9811
570 | double | L23+S3 | 操作：开S13-1+开S29-2(源:L23) | 0 | 0 | 0 | - | 1.2555e-07 | 60447.7682 | 9.213 | 60456.9811
570 | double | L23+S4 | 操作：开S13-1+开S29-2(源:L23) | 0 | 0 | 0 | - | 1.2555e-07 | 60447.7682 | 9.213 | 60456.9811
570 | double | L23+S5 | 操作：开S13-1+开S29-2(源:L23) | 0 | 0 | 0 | - | 1.2555e-07 | 60447.7682 | 9.213 | 60456.9811
570 | double | L23+S6 | 操作：开S29-2 + 不操作（S6 基本策略） | 1627500 | 0 | 1627500 | - | 1.2555e-07 | 60447.9725 | 9.213 | 60457.1855
570 | double | L23+S7 | 操作：开S29-2 + 不操作（S7 基本策略） | 0 | 0 | 0 | - | 1.2555e-07 | 60447.9725 | 9.213 | 60457.1855
570 | double | L23+S8 | 不操作（L23 基本策略）(源:L23) | 878880 | 0 | 878880 | - | 1.2555e-07 | 60448.0828 | 9.213 | 60457.2958
570 | double | L23+S9 | 操作：开S29-2 + 不操作（S9 基本策略） | 0 | 0 | 0 | - | 1.2555e-07 | 60448.0828 | 9.213 | 60457.2958
570 | double | L23+S10 | 操作：开S29-2 + 打开开关 S9 | 0 | 0 | 0 | - | 1.2555e-07 | 60448.0828 | 9.213 | 60457.2958
570 | double | L23+S11 | 操作：开S29-2(源:L23) | 0 | 0 | 0 | - | 1.2555e-07 | 60448.0828 | 9.213 | 60457.2958
570 | double | L23+S12 | 操作：开S29-2(源:L23) | 67000 | 0 | 67000 | - | 1.2555e-07 | 60448.0912 | 9.213 | 60457.3042
570 | double | L23+S13 | 操作：开S29-2 + 不操作（S13 基本策略） | 0 | 0 | 0 | - | 1.2555e-07 | 60448.0912 | 9.213 | 60457.3042
570 | double | L23+S14 | 操作：开S29-2 + 打开开关 S13 | 0 | 0 | 0 | - | 1.2555e-07 | 60448.0912 | 9.213 | 60457.3042
570 | double | L23+S15 | 操作：开S29-2 + 不操作（S15 基本策略） | 0 | 0 | 0 | - | 1.2555e-07 | 60448.0912 | 9.213 | 60457.3042
570 | double | L23+S16 | 操作：开S29-2 + 打开开关 S15 | 0 | 0 | 0 | - | 1.2555e-07 | 60448.0912 | 9.213 | 60457.3042
570 | double | L23+S17 | 操作：开S29-2 + 不操作（S17 基本策略） | 0 | 0 | 0 | - | 1.2555e-07 | 60448.0912 | 9.213 | 60457.3042
570 | double | L23+S18 | 操作：开S29-2 + 打开开关 S17 | 0 | 0 | 0 | - | 1.2555e-07 | 60448.0912 | 9.213 | 60457.3042
570 | double | L23+S19 | 操作：开S29-2 + 不操作（S19 基本策略） | 691000 | 0 | 691000 | - | 1.2555e-07 | 60448.178 | 9.213 | 60457.391
570 | double | L23+S20 | 操作：开S29-2 + 不操作（S20 基本策略） | 266200 | 0 | 266200 | - | 1.2555e-07 | 60448.2114 | 9.213 | 60457.4244
570 | double | L23+S21 | 操作：开S29-2 + 不操作（S21 基本策略） | 808500 | 0 | 808500 | - | 1.2555e-07 | 60448.3129 | 9.213 | 60457.5259
570 | double | L23+S22 | 操作：开S29-2 + 不操作（S22 基本策略） | 0 | 0 | 0 | - | 1.2555e-07 | 60448.3129 | 9.213 | 60457.5259
570 | double | L23+S23 | 操作：开S29-2 + 不操作（S23 基本策略） | 1404800 | 0 | 1404800 | - | 1.2555e-07 | 60448.4893 | 9.213 | 60457.7023
570 | double | L23+S24 | 操作：开S29-2 + 不操作（S24 基本策略） | 415400 | 0 | 415400 | - | 1.2555e-07 | 60448.5414 | 9.213 | 60457.7544
570 | double | L23+S25 | 操作：开S29-2 + 不操作（S25 基本策略） | 0 | 0 | 0 | - | 1.2555e-07 | 60448.5414 | 9.213 | 60457.7544
570 | double | L23+S26 | 操作：开S29-2 + 打开开关 S25 | 0 | 0 | 0 | - | 1.2555e-07 | 60448.5414 | 9.213 | 60457.7544
570 | double | L23+S27 | 操作：开S62-3+开S29-2(源:L23) | 0 | 0 | 0 | - | 1.2555e-07 | 60448.5414 | 9.213 | 60457.7544
570 | double | L23+S28 | 操作：开S29-2 + 不操作（S28 基本策略） | 242550 | 0 | 242550 | - | 1.2555e-07 | 60448.5719 | 9.213 | 60457.7849
570 | double | L18+U46 | 操作：开S29-2 + 不操作（U46 基本策略） | 100500 | 0 | 100500 | - | 1.1967e-06 | 60448.6922 | 9.213 | 60457.9051
570 | double | L18+U47 | 操作：开S29-2 + 不操作（U47 基本策略） | 708000 | 0 | 708000 | - | 1.1967e-06 | 60449.5394 | 9.213 | 60458.7524
570 | double | L18+U48 | 操作：开S29-2 + 不操作（U48 基本策略） | 281400 | 0 | 281400 | - | 1.1967e-06 | 60449.8761 | 9.213 | 60459.0891
570 | double | L18+U49 | 操作：开S29-2 + 不操作（U49 基本策略） | 949200 | 0 | 949200 | - | 1.1967e-06 | 60451.012 | 9.213 | 60460.225
570 | double | L18+U50 | 操作：开S29-2 + 不操作（U50 基本策略） | 40200 | 0 | 40200 | - | 1.1967e-06 | 60451.0601 | 9.213 | 60460.2731
570 | double | L18+U51 | 操作：开S29-2 + 不操作（U51 基本策略） | 281400 | 0 | 281400 | - | 1.1967e-06 | 60451.3968 | 9.213 | 60460.6098
570 | double | L18+U52 | 操作：开S29-2 + 不操作（U52 基本策略） | 134000 | 0 | 134000 | - | 1.1967e-06 | 60451.5572 | 9.213 | 60460.7702
570 | double | L18+U53 | 操作：开S29-2 + 不操作（U53 基本策略） | 452000 | 0 | 452000 | - | 1.1967e-06 | 60452.0981 | 9.213 | 60461.311
570 | double | L18+U54 | 操作：开S29-2 + 不操作（U54 基本策略） | 100500 | 0 | 100500 | - | 1.1967e-06 | 60452.2183 | 9.213 | 60461.4313
570 | double | L18+U55 | 操作：开S29-2 + 不操作（U55 基本策略） | 134000 | 0 | 134000 | - | 1.1967e-06 | 60452.3787 | 9.213 | 60461.5917
570 | double | L18+U56 | 操作：开S29-2 + 不操作（U56 基本策略） | 90400 | 0 | 90400 | - | 1.1967e-06 | 60452.4869 | 9.213 | 60461.6998
570 | double | L18+U57 | 操作：开S29-2 + 不操作（U57 基本策略） | 80400 | 0 | 80400 | - | 1.1967e-06 | 60452.5831 | 9.213 | 60461.796
570 | double | L18+U58 | 操作：开S29-2 + 不操作（U58 基本策略） | 212400 | 0 | 212400 | - | 1.1967e-06 | 60452.8372 | 9.213 | 60462.0502
570 | double | L18+U59 | 操作：开S29-2 + 不操作（U59 基本策略） | 30150 | 0 | 30150 | - | 1.1967e-06 | 60452.8733 | 9.213 | 60462.0863
570 | double | L18+U60 | 操作：开S29-2 + 不操作（U60 基本策略） | 40200 | 0 | 40200 | - | 1.1967e-06 | 60452.9214 | 9.213 | 60462.1344
570 | double | L18+U61 | 操作：开S29-2 + 不操作（U61 基本策略） | 318600 | 0 | 318600 | - | 1.1967e-06 | 60453.3027 | 9.213 | 60462.5157
570 | double | L18+U62 | 操作：开S29-2 + 不操作（U62 基本策略） | 80400 | 0 | 80400 | - | 1.1967e-06 | 60453.3989 | 9.213 | 60462.6119
570 | double | L18+S1 | 操作：开S62-3+开S13-1+开S29-2(源:L18) | 0 | 0 | 0 | - | 4.7722e-07 | 60453.3989 | 9.213 | 60462.6119
570 | double | L18+S2 | 操作：开S13-1+开S29-2(源:L18) | 0 | 0 | 0 | - | 4.7722e-07 | 60453.3989 | 9.213 | 60462.6119
570 | double | L18+S3 | 操作：开S13-1+开S29-2(源:L18) | 0 | 0 | 0 | - | 4.7722e-07 | 60453.3989 | 9.213 | 60462.6119
570 | double | L18+S4 | 操作：开S13-1+开S29-2(源:L18) | 0 | 0 | 0 | - | 4.7722e-07 | 60453.3989 | 9.213 | 60462.6119
570 | double | L18+S5 | 操作：开S13-1+开S29-2(源:L18) | 0 | 0 | 0 | - | 4.7722e-07 | 60453.3989 | 9.213 | 60462.6119
570 | double | L18+S6 | 操作：开S29-2 + 不操作（S6 基本策略） | 1627500 | 0 | 1627500 | - | 4.7722e-07 | 60454.1756 | 9.213 | 60463.3885
570 | double | L18+S7 | 操作：开S29-2 + 不操作（S7 基本策略） | 0 | 0 | 0 | - | 4.7722e-07 | 60454.1756 | 9.213 | 60463.3885
570 | double | L18+S8 | 操作：开S29-2(源:L18) | 380800 | 0 | 380800 | - | 4.7722e-07 | 60454.3573 | 9.213 | 60463.5703
570 | double | L18+S9 | 操作：开S29-2 + 不操作（S9 基本策略） | 0 | 0 | 0 | - | 4.7722e-07 | 60454.3573 | 9.213 | 60463.5703
570 | double | L18+S10 | 操作：开S29-2 + 打开开关 S9 | 0 | 0 | 0 | - | 4.7722e-07 | 60454.3573 | 9.213 | 60463.5703
570 | double | L18+S11 | 不操作（L18 基本策略）(源:L18) | 498080 | 0 | 498080 | - | 4.7722e-07 | 60454.595 | 9.213 | 60463.808
570 | double | L18+S12 | 不操作（L18 基本策略）(源:L18) | 431080 | 0 | 431080 | - | 4.7722e-07 | 60454.8007 | 9.213 | 60464.0137
570 | double | L18+S13 | 操作：开S29-2 + 不操作（S13 基本策略） | 0 | 0 | 0 | - | 4.7722e-07 | 60454.8007 | 9.213 | 60464.0137
570 | double | L33+U1 | 打开开关 S15 + 不操作（U1 基本策略） | 26800 | 0 | 26800 | - | 1.8899e-06 | 60454.8514 | 9.213 | 60464.0643
570 | double | L33+U2 | 打开开关 S15 + 不操作（U2 基本策略） | 40200 | 0 | 40200 | - | 1.8899e-06 | 60454.9273 | 9.213 | 60464.1403
570 | double | L33+U3 | 打开开关 S15 + 不操作（U3 基本策略） | 40200 | 0 | 40200 | - | 1.8899e-06 | 60455.0033 | 9.213 | 60464.2163
570 | double | L33+U4 | 打开开关 S15 + 不操作（U4 基本策略） | 40200 | 0 | 40200 | - | 1.8899e-06 | 60455.0793 | 9.213 | 60464.2922
570 | double | L33+U5 | 打开开关 S15 + 不操作（U5 基本策略） | 67000 | 0 | 67000 | - | 1.8899e-06 | 60455.2059 | 9.213 | 60464.4189
570 | double | L33+U6 | 打开开关 S15 + 不操作（U6 基本策略） | 40200 | 0 | 40200 | - | 1.8899e-06 | 60455.2819 | 9.213 | 60464.4948
570 | double | L33+U7 | 打开开关 S15 + 不操作（U7 基本策略） | 212400 | 0 | 212400 | - | 1.8899e-06 | 60455.6833 | 9.213 | 60464.8962
570 | double | L33+U8 | 打开开关 S15 + 不操作（U8 基本策略） | 40200 | 0 | 40200 | - | 1.8899e-06 | 60455.7592 | 9.213 | 60464.9722
570 | double | L33+U9 | 打开开关 S15 + 不操作（U9 基本策略） | 424800 | 0 | 424800 | - | 1.8899e-06 | 60456.5621 | 9.213 | 60465.775
570 | double | L33+U10 | 打开开关 S15 + 不操作（U10 基本策略） | 134000 | 0 | 134000 | - | 1.8899e-06 | 60456.8153 | 9.213 | 60466.0283
570 | double | L33+U11 | 打开开关 S15 + 不操作（U11 基本策略） | 339000 | 0 | 339000 | - | 1.8899e-06 | 60457.456 | 9.213 | 60466.6689
570 | double | L33+U12 | 打开开关 S15 + 不操作（U12 基本策略） | 708000 | 0 | 708000 | - | 1.8899e-06 | 60458.794 | 9.213 | 60468.007
570 | double | L33+U13 | 打开开关 S15 + 不操作（U13 基本策略） | 40200 | 0 | 40200 | - | 1.8899e-06 | 60458.87 | 9.213 | 60468.0829
570 | double | L33+U14 | 打开开关 S15 + 不操作（U14 基本策略） | 1486800 | 0 | 1486800 | - | 1.8899e-06 | 60461.6798 | 9.213 | 60470.8928
570 | double | L33+U15 | 打开开关 S15 + 不操作（U15 基本策略） | 140700 | 0 | 140700 | - | 1.8899e-06 | 60461.9457 | 9.213 | 60471.1587
570 | double | L33+U16 | 打开开关 S15 + 不操作（U16 基本策略） | 271200 | 0 | 271200 | - | 1.8899e-06 | 60462.4582 | 9.213 | 60471.6712
570 | double | L33+U17 | 打开开关 S15 + 不操作（U17 基本策略） | 26800 | 0 | 26800 | - | 1.8899e-06 | 60462.5089 | 9.213 | 60471.7219
570 | double | L33+U18 | 打开开关 S15 + 不操作（U18 基本策略） | 354000 | 0 | 354000 | - | 1.8899e-06 | 60463.1779 | 9.213 | 60472.3909
570 | double | L33+U19 | 打开开关 S15 + 不操作（U19 基本策略） | 16080 | 0 | 16080 | - | 1.8899e-06 | 60463.2083 | 9.213 | 60472.4213
570 | double | L33+U20 | 打开开关 S15 + 不操作（U20 基本策略） | 40200 | 0 | 40200 | - | 1.8899e-06 | 60463.2843 | 9.213 | 60472.4972
570 | double | L33+U21 | 打开开关 S15 + 不操作（U21 基本策略） | 212400 | 0 | 212400 | - | 1.8899e-06 | 60463.6857 | 9.213 | 60472.8986
570 | double | L33+U22 | 打开开关 S15 + 不操作（U22 基本策略） | 40200 | 0 | 40200 | - | 1.8899e-06 | 60463.7616 | 9.213 | 60472.9746
570 | double | L33+U23 | 打开开关 S15 + 不操作（U23 基本策略） | 40200 | 0 | 40200 | - | 1.8899e-06 | 60463.8376 | 9.213 | 60473.0506
570 | double | L33+U24 | 打开开关 S15 + 不操作（U24 基本策略） | 26800 | 0 | 26800 | - | 1.8899e-06 | 60463.8883 | 9.213 | 60473.1012
570 | double | L33+U25 | 打开开关 S15 + 不操作（U25 基本策略） | 40200 | 0 | 40200 | - | 1.8899e-06 | 60463.9642 | 9.213 | 60473.1772
570 | double | L33+U26 | 打开开关 S15 + 不操作（U26 基本策略） | 26800 | 0 | 26800 | - | 1.8899e-06 | 60464.0149 | 9.213 | 60473.2279
570 | double | L33+U27 | 打开开关 S15 + 不操作（U27 基本策略） | 135600 | 0 | 135600 | - | 1.8899e-06 | 60464.2712 | 9.213 | 60473.4841
570 | double | L33+U28 | 打开开关 S15 + 不操作（U28 基本策略） | 67000 | 0 | 67000 | - | 1.8899e-06 | 60464.3978 | 9.213 | 60473.6107
570 | double | L33+U29 | 打开开关 S15 + 不操作（U29 基本策略） | 212400 | 0 | 212400 | - | 1.8899e-06 | 60464.7992 | 9.213 | 60474.0122
570 | double | L33+U30 | 打开开关 S15 + 不操作（U30 基本策略） | 67000 | 0 | 67000 | - | 1.8899e-06 | 60464.9258 | 9.213 | 60474.1388
570 | double | L18+S14 | 操作：开S29-2 + 打开开关 S13 | 0 | 0 | 0 | - | 4.7722e-07 | 60464.9258 | 9.213 | 60474.1388
570 | double | L18+S15 | 操作：开S29-2 + 不操作（S15 基本策略） | 0 | 0 | 0 | - | 4.7722e-07 | 60464.9258 | 9.213 | 60474.1388
570 | double | L18+S16 | 操作：开S29-2 + 打开开关 S15 | 0 | 0 | 0 | - | 4.7722e-07 | 60464.9258 | 9.213 | 60474.1388
570 | double | L18+S17 | 操作：开S29-2 + 不操作（S17 基本策略） | 0 | 0 | 0 | - | 4.7722e-07 | 60464.9258 | 9.213 | 60474.1388
570 | double | L18+S18 | 操作：开S29-2 + 打开开关 S17 | 0 | 0 | 0 | - | 4.7722e-07 | 60464.9258 | 9.213 | 60474.1388
570 | double | L18+S19 | 操作：开S29-2 + 不操作（S19 基本策略） | 691000 | 0 | 691000 | - | 4.7722e-07 | 60465.2556 | 9.213 | 60474.4685
570 | double | L18+S20 | 操作：开S29-2 + 不操作（S20 基本策略） | 266200 | 0 | 266200 | - | 4.7722e-07 | 60465.3826 | 9.213 | 60474.5956
570 | double | L18+S21 | 操作：开S29-2 + 不操作（S21 基本策略） | 808500 | 0 | 808500 | - | 4.7722e-07 | 60465.7684 | 9.213 | 60474.9814
570 | double | L18+S22 | 操作：开S29-2 + 不操作（S22 基本策略） | 0 | 0 | 0 | - | 4.7722e-07 | 60465.7684 | 9.213 | 60474.9814
570 | double | L18+S23 | 操作：开S29-2 + 不操作（S23 基本策略） | 1404800 | 0 | 1404800 | - | 4.7722e-07 | 60466.4388 | 9.213 | 60475.6518
570 | double | L18+S24 | 操作：开S29-2 + 不操作（S24 基本策略） | 415400 | 0 | 415400 | - | 4.7722e-07 | 60466.6371 | 9.213 | 60475.85
570 | double | L18+S25 | 操作：开S29-2 + 不操作（S25 基本策略） | 0 | 0 | 0 | - | 4.7722e-07 | 60466.6371 | 9.213 | 60475.85
570 | double | L18+S26 | 操作：开S29-2 + 打开开关 S25 | 0 | 0 | 0 | - | 4.7722e-07 | 60466.6371 | 9.213 | 60475.85
570 | double | L18+S27 | 操作：开S62-3+开S29-2(源:L18) | 0 | 0 | 0 | - | 4.7722e-07 | 60466.6371 | 9.213 | 60475.85
570 | double | L18+S28 | 操作：开S29-2 + 不操作（S28 基本策略） | 242550 | 0 | 242550 | - | 4.7722e-07 | 60466.7528 | 9.213 | 60475.9658
570 | double | L18+S29 | 操作：开S62-3+开S29-2(源:L18) | 0 | 0 | 0 | - | 4.7722e-07 | 60466.7528 | 9.213 | 60475.9658
570 | double | L18+S13-1 | 操作：开S29-2(源:L18) | 0 | 0 | 0 | - | 4.7722e-07 | 60466.7528 | 9.213 | 60475.9658
570 | double | L18+S29-2 | 不操作（L18 基本策略）(源:L18) | 16080 | 0 | 16080 | - | 4.7722e-07 | 60466.7605 | 9.213 | 60475.9735
570 | double | L18+S62-3 | 操作：开S29-2(源:L18) | 0 | 0 | 0 | - | 4.7722e-07 | 60466.7605 | 9.213 | 60475.9735
570 | double | L18+CB1 | 操作：开S62-3+开S13-1+开S29-2(源:L18) | 0 | 0 | 0 | - | 4.7722e-07 | 60466.7605 | 9.213 | 60475.9735
570 | double | L18+CB2 | 操作：开S62-3+开S29-2(源:L18) | 0 | 0 | 0 | - | 4.7722e-07 | 60466.7605 | 9.213 | 60475.9735
570 | double | L18+CB3 | 操作：开S62-3+开S29-2(源:L18) | 0 | 0 | 0 | - | 4.7722e-07 | 60466.7605 | 9.213 | 60475.9735
570 | double | L18+DG1 | 操作：开S29-2 + 打开开关 S7 | 0 | 0 | 0 | - | 1.1967e-06 | 60466.7605 | 9.213 | 60475.9735
570 | double | L18+DG2 | 操作：开S29-2 + 打开开关 S9 | 0 | 0 | 0 | - | 1.1967e-06 | 60466.7605 | 9.213 | 60475.9735
570 | double | L18+DG3 | 操作：开S29-2 + 打开开关 S13 | 0 | 0 | 0 | - | 1.1967e-06 | 60466.7605 | 9.213 | 60475.9735
570 | double | L18+DG4 | 操作：开S29-2 + 打开开关 S15 | 0 | 0 | 0 | - | 1.1967e-06 | 60466.7605 | 9.213 | 60475.9735
570 | double | L18+DG5 | 操作：开S29-2 + 打开开关 S17 | 0 | 0 | 0 | - | 1.1967e-06 | 60466.7605 | 9.213 | 60475.9735
570 | double | L18+DG6 | 操作：开S29-2 + 打开开关 S22 | 0 | 0 | 0 | - | 1.1967e-06 | 60466.7605 | 9.213 | 60475.9735
570 | double | L18+DG7 | 操作：开S29-2 + 不操作（DG7 基本策略） | 0 | 0 | 0 | - | 1.1967e-06 | 60466.7605 | 9.213 | 60475.9735
570 | double | L18+DG8 | 操作：开S29-2 + 打开开关 S25 | 0 | 0 | 0 | - | 1.1967e-06 | 60466.7605 | 9.213 | 60475.9735
570 | double | L33+U31 | 打开开关 S15 + 不操作（U31 基本策略） | 271200 | 0 | 271200 | - | 1.8899e-06 | 60467.273 | 9.213 | 60476.486
570 | double | L33+U32 | 打开开关 S15 + 不操作（U32 基本策略） | 708000 | 0 | 708000 | - | 1.8899e-06 | 60468.611 | 9.213 | 60477.824
570 | double | L33+U33 | 不操作（L33 基本策略） + 打开开关 S15 | 339000 | 0 | 339000 | - | 1.8899e-06 | 60469.2517 | 9.213 | 60478.4647
570 | double | L33+U34 | 不操作（L33 基本策略） + 打开开关 S15 | 203400 | 0 | 203400 | - | 1.8899e-06 | 60469.6361 | 9.213 | 60478.8491
570 | double | L33+U35 | 不操作（L33 基本策略） + 打开开关 S15 | 26800 | 0 | 26800 | - | 1.8899e-06 | 60469.6868 | 9.213 | 60478.8997
570 | double | L33+U36 | 打开开关 S15 + 不操作（U36 基本策略） | 354000 | 0 | 354000 | - | 1.8899e-06 | 60470.3558 | 9.213 | 60479.5687
570 | double | L33+U37 | 打开开关 S15 + 不操作（U37 基本策略） | 60300 | 0 | 60300 | - | 1.8899e-06 | 60470.4697 | 9.213 | 60479.6827
570 | double | L33+U38 | 打开开关 S15 + 不操作（U38 基本策略） | 474600 | 0 | 474600 | - | 1.8899e-06 | 60471.3667 | 9.213 | 60480.5796
570 | double | L33+U39 | 打开开关 S15 + 不操作（U39 基本策略） | 60300 | 0 | 60300 | - | 1.8899e-06 | 60471.4806 | 9.213 | 60480.6936
570 | double | L33+U40 | 打开开关 S15 + 不操作（U40 基本策略） | 424800 | 0 | 424800 | - | 1.8899e-06 | 60472.2834 | 9.213 | 60481.4964
570 | double | L33+U41 | 打开开关 S15 + 不操作（U41 基本策略） | 40200 | 0 | 40200 | - | 1.8899e-06 | 60472.3594 | 9.213 | 60481.5724
570 | double | L33+U42 | 打开开关 S15 + 不操作（U42 基本策略） | 226000 | 0 | 226000 | - | 1.8899e-06 | 60472.7865 | 9.213 | 60481.9995
570 | double | L33+U43 | 打开开关 S15 + 不操作（U43 基本策略） | 26800 | 0 | 26800 | - | 1.8899e-06 | 60472.8372 | 9.213 | 60482.0501
570 | double | L33+U44 | 打开开关 S15 + 不操作（U44 基本策略） | 40200 | 0 | 40200 | - | 1.8899e-06 | 60472.9131 | 9.213 | 60482.1261
570 | double | L33+U45 | 打开开关 S15 + 不操作（U45 基本策略） | 424800 | 0 | 424800 | - | 1.8899e-06 | 60473.7159 | 9.213 | 60482.9289
570 | double | L33+U46 | 打开开关 S15 + 不操作（U46 基本策略） | 100500 | 0 | 100500 | - | 1.8899e-06 | 60473.9059 | 9.213 | 60483.1188
570 | double | L33+U47 | 打开开关 S15 + 不操作（U47 基本策略） | 708000 | 0 | 708000 | - | 1.8899e-06 | 60475.2439 | 9.213 | 60484.4569
570 | double | L33+U48 | 打开开关 S15 + 不操作（U48 基本策略） | 281400 | 0 | 281400 | - | 1.8899e-06 | 60475.7757 | 9.213 | 60484.9887
570 | double | L33+U49 | 打开开关 S15 + 不操作（U49 基本策略） | 949200 | 0 | 949200 | - | 1.8899e-06 | 60477.5696 | 9.213 | 60486.7825
570 | double | L33+U50 | 打开开关 S15 + 不操作（U50 基本策略） | 40200 | 0 | 40200 | - | 1.8899e-06 | 60477.6455 | 9.213 | 60486.8585
570 | double | L33+U51 | 打开开关 S15 + 不操作（U51 基本策略） | 281400 | 0 | 281400 | - | 1.8899e-06 | 60478.1773 | 9.213 | 60487.3903
570 | double | L33+U52 | 打开开关 S15 + 不操作（U52 基本策略） | 134000 | 0 | 134000 | - | 1.8899e-06 | 60478.4306 | 9.213 | 60487.6436
570 | double | L33+U53 | 打开开关 S15 + 不操作（U53 基本策略） | 452000 | 0 | 452000 | - | 1.8899e-06 | 60479.2848 | 9.213 | 60488.4978
570 | double | L33+U54 | 打开开关 S15 + 不操作（U54 基本策略） | 100500 | 0 | 100500 | - | 1.8899e-06 | 60479.4747 | 9.213 | 60488.6877
570 | double | L33+U55 | 打开开关 S15 + 不操作（U55 基本策略） | 134000 | 0 | 134000 | - | 1.8899e-06 | 60479.728 | 9.213 | 60488.9409
570 | double | L33+U56 | 打开开关 S15 + 不操作（U56 基本策略） | 90400 | 0 | 90400 | - | 1.8899e-06 | 60479.8988 | 9.213 | 60489.1118
570 | double | L33+U57 | 打开开关 S15 + 不操作（U57 基本策略） | 80400 | 0 | 80400 | - | 1.8899e-06 | 60480.0508 | 9.213 | 60489.2637
570 | double | L33+U58 | 打开开关 S15 + 不操作（U58 基本策略） | 212400 | 0 | 212400 | - | 1.8899e-06 | 60480.4522 | 9.213 | 60489.6651
570 | double | L33+U59 | 打开开关 S15 + 不操作（U59 基本策略） | 30150 | 0 | 30150 | - | 1.8899e-06 | 60480.5092 | 9.213 | 60489.7221
570 | double | L33+U60 | 打开开关 S15 + 不操作（U60 基本策略） | 40200 | 0 | 40200 | - | 1.8899e-06 | 60480.5851 | 9.213 | 60489.7981
570 | double | L17+U31 | 操作：开S29-2 + 不操作（U31 基本策略） | 271200 | 0 | 271200 | - | 1.5117e-06 | 60480.9951 | 9.213 | 60490.2081
570 | double | L17+U32 | 操作：开S29-2 + 不操作（U32 基本策略） | 708000 | 0 | 708000 | - | 1.5117e-06 | 60482.0654 | 9.213 | 60491.2784
570 | double | L17+U33 | 操作：开S29-2 + 不操作（U33 基本策略） | 339000 | 0 | 339000 | - | 1.5117e-06 | 60482.5779 | 9.213 | 60491.7908
570 | double | L17+U34 | 操作：开S29-2 + 不操作（U34 基本策略） | 203400 | 0 | 203400 | - | 1.5117e-06 | 60482.8853 | 9.213 | 60492.0983
570 | double | L17+U35 | 操作：开S29-2 + 不操作（U35 基本策略） | 26800 | 0 | 26800 | - | 1.5117e-06 | 60482.9259 | 9.213 | 60492.1388
570 | double | L17+U36 | 操作：开S29-2 + 不操作（U36 基本策略） | 354000 | 0 | 354000 | - | 1.5117e-06 | 60483.461 | 9.213 | 60492.674
570 | double | L17+U37 | 操作：开S29-2 + 不操作（U37 基本策略） | 60300 | 0 | 60300 | - | 1.5117e-06 | 60483.5522 | 9.213 | 60492.7651
570 | double | L17+U38 | 操作：开S29-2 + 不操作（U38 基本策略） | 474600 | 0 | 474600 | - | 1.5117e-06 | 60484.2696 | 9.213 | 60493.4826
570 | double | L17+U39 | 操作：开S29-2 + 不操作（U39 基本策略） | 60300 | 0 | 60300 | - | 1.5117e-06 | 60484.3608 | 9.213 | 60493.5737
570 | double | L17+U40 | 操作：开S29-2 + 不操作（U40 基本策略） | 424800 | 0 | 424800 | - | 1.5117e-06 | 60485.0029 | 9.213 | 60494.2159
570 | double | L17+U41 | 操作：开S29-2 + 不操作（U41 基本策略） | 40200 | 0 | 40200 | - | 1.5117e-06 | 60485.0637 | 9.213 | 60494.2767
570 | double | L17+U42 | 操作：开S29-2 + 不操作（U42 基本策略） | 226000 | 0 | 226000 | - | 1.5117e-06 | 60485.4054 | 9.213 | 60494.6183
570 | double | L17+U43 | 操作：开S29-2 + 不操作（U43 基本策略） | 26800 | 0 | 26800 | - | 1.5117e-06 | 60485.4459 | 9.213 | 60494.6588
570 | double | L17+U44 | 操作：开S29-2 + 不操作（U44 基本策略） | 40200 | 0 | 40200 | - | 1.5117e-06 | 60485.5066 | 9.213 | 60494.7196
570 | double | L17+U45 | 操作：开S29-2 + 不操作（U45 基本策略） | 424800 | 0 | 424800 | - | 1.5117e-06 | 60486.1488 | 9.213 | 60495.3618
570 | double | L17+U46 | 操作：开S29-2 + 不操作（U46 基本策略） | 100500 | 0 | 100500 | - | 1.5117e-06 | 60486.3007 | 9.213 | 60495.5137
570 | double | L17+U47 | 操作：开S29-2 + 不操作（U47 基本策略） | 708000 | 0 | 708000 | - | 1.5117e-06 | 60487.371 | 9.213 | 60496.584
570 | double | L17+U48 | 操作：开S29-2 + 不操作（U48 基本策略） | 281400 | 0 | 281400 | - | 1.5117e-06 | 60487.7964 | 9.213 | 60497.0094
570 | double | L17+U49 | 操作：开S29-2 + 不操作（U49 基本策略） | 949200 | 0 | 949200 | - | 1.5117e-06 | 60489.2313 | 9.213 | 60498.4443
570 | double | L17+U50 | 操作：开S29-2 + 不操作（U50 基本策略） | 40200 | 0 | 40200 | - | 1.5117e-06 | 60489.2921 | 9.213 | 60498.5051
570 | double | L17+U51 | 操作：开S29-2 + 不操作（U51 基本策略） | 281400 | 0 | 281400 | - | 1.5117e-06 | 60489.7175 | 9.213 | 60498.9305
570 | double | L17+U52 | 操作：开S29-2 + 不操作（U52 基本策略） | 134000 | 0 | 134000 | - | 1.5117e-06 | 60489.9201 | 9.213 | 60499.1331
570 | double | L17+U53 | 操作：开S29-2 + 不操作（U53 基本策略） | 452000 | 0 | 452000 | - | 1.5117e-06 | 60490.6034 | 9.213 | 60499.8163
570 | double | L17+U54 | 操作：开S29-2 + 不操作（U54 基本策略） | 100500 | 0 | 100500 | - | 1.5117e-06 | 60490.7553 | 9.213 | 60499.9683
570 | double | L17+U55 | 操作：开S29-2 + 不操作（U55 基本策略） | 134000 | 0 | 134000 | - | 1.5117e-06 | 60490.9579 | 9.213 | 60500.1708
570 | double | L17+U56 | 操作：开S29-2 + 不操作（U56 基本策略） | 90400 | 0 | 90400 | - | 1.5117e-06 | 60491.0945 | 9.213 | 60500.3075
570 | double | L17+U57 | 操作：开S29-2 + 不操作（U57 基本策略） | 80400 | 0 | 80400 | - | 1.5117e-06 | 60491.2161 | 9.213 | 60500.429
570 | double | L17+U58 | 操作：开S29-2 + 不操作（U58 基本策略） | 212400 | 0 | 212400 | - | 1.5117e-06 | 60491.5372 | 9.213 | 60500.7501
570 | double | L17+U59 | 操作：开S29-2 + 不操作（U59 基本策略） | 30150 | 0 | 30150 | - | 1.5117e-06 | 60491.5827 | 9.213 | 60500.7957
570 | double | L17+U60 | 操作：开S29-2 + 不操作（U60 基本策略） | 40200 | 0 | 40200 | - | 1.5117e-06 | 60491.6435 | 9.213 | 60500.8565
570 | double | L34+U16 | 不操作（L34 基本策略） + 不操作（U16 基本策略） | 962200 | 0 | 962200 | - | 3.0249e-06 | 60494.554 | 9.213 | 60503.767
570 | double | L34+U17 | 不操作（L34 基本策略） + 不操作（U17 基本策略） | 717800 | 0 | 717800 | - | 3.0249e-06 | 60496.7253 | 9.213 | 60505.9383
570 | double | L34+U18 | 不操作（L34 基本策略） + 不操作（U18 基本策略） | 1045000 | 0 | 1045000 | - | 3.0249e-06 | 60499.8863 | 9.213 | 60509.0992
570 | double | L34+U19 | 不操作（L34 基本策略） + 不操作（U19 基本策略） | 707080 | 0 | 707080 | - | 3.0249e-06 | 60502.0251 | 9.213 | 60511.2381
570 | double | L34+U20 | 不操作（L34 基本策略） + 不操作（U20 基本策略） | 731200 | 0 | 731200 | - | 3.0249e-06 | 60504.2369 | 9.213 | 60513.4499
570 | double | L34+U21 | 不操作（L34 基本策略） + 不操作（U21 基本策略） | 903400 | 0 | 903400 | - | 3.0249e-06 | 60506.9696 | 9.213 | 60516.1825
570 | double | L34+U22 | 不操作（L34 基本策略） + 不操作（U22 基本策略） | 731200 | 0 | 731200 | - | 3.0249e-06 | 60509.1813 | 9.213 | 60518.3943
570 | double | L34+U23 | 不操作（L34 基本策略） + 不操作（U23 基本策略） | 731200 | 0 | 731200 | - | 3.0249e-06 | 60511.3931 | 9.213 | 60520.6061
570 | double | L34+U24 | 不操作（L34 基本策略） + 不操作（U24 基本策略） | 717800 | 0 | 717800 | - | 3.0249e-06 | 60513.5644 | 9.213 | 60522.7774
570 | double | L34+U25 | 不操作（L34 基本策略） + 不操作（U25 基本策略） | 731200 | 0 | 731200 | - | 3.0249e-06 | 60515.7762 | 9.213 | 60524.9891
570 | double | L34+U26 | 不操作（L34 基本策略） + 不操作（U26 基本策略） | 717800 | 0 | 717800 | - | 3.0249e-06 | 60517.9474 | 9.213 | 60527.1604
570 | double | L34+U27 | 不操作（L34 基本策略） + 不操作（U27 基本策略） | 826600 | 0 | 826600 | - | 3.0249e-06 | 60520.4478 | 9.213 | 60529.6607
570 | double | L34+U28 | 不操作（L34 基本策略） + 不操作（U28 基本策略） | 758000 | 0 | 758000 | - | 3.0249e-06 | 60522.7406 | 9.213 | 60531.9536
570 | double | L34+U29 | 不操作（L34 基本策略） + 不操作（U29 基本策略） | 903400 | 0 | 903400 | - | 3.0249e-06 | 60525.4733 | 9.213 | 60534.6863
570 | double | L34+U30 | 不操作（L34 基本策略） + 不操作（U30 基本策略） | 758000 | 0 | 758000 | - | 3.0249e-06 | 60527.7661 | 9.213 | 60536.9791
570 | double | L34+U31 | 不操作（L34 基本策略） + 不操作（U31 基本策略） | 962200 | 0 | 962200 | - | 3.0249e-06 | 60530.6767 | 9.213 | 60539.8897
570 | double | L34+U32 | 不操作（L34 基本策略） + 不操作（U32 基本策略） | 1399000 | 0 | 1399000 | - | 3.0249e-06 | 60534.9085 | 9.213 | 60544.1214
570 | double | L34+U33 | 不操作（L34 基本策略） + 不操作（U33 基本策略） | 1030000 | 0 | 1030000 | - | 3.0249e-06 | 60538.0241 | 9.213 | 60547.2371
570 | double | L34+U34 | 不操作（L34 基本策略） + 不操作（U34 基本策略） | 894400 | 0 | 894400 | - | 3.0249e-06 | 60540.7295 | 9.213 | 60549.9425
570 | double | L34+U35 | 不操作（L34 基本策略） + 不操作（U35 基本策略） | 717800 | 0 | 717800 | - | 3.0249e-06 | 60542.9008 | 9.213 | 60552.1138
570 | double | L34+U36 | 不操作（L34 基本策略） + 不操作（U36 基本策略） | 1045000 | 0 | 1045000 | - | 3.0249e-06 | 60546.0618 | 9.213 | 60555.2748
570 | double | L34+U37 | 不操作（L34 基本策略） + 不操作（U37 基本策略） | 751300 | 0 | 751300 | - | 3.0249e-06 | 60548.3344 | 9.213 | 60557.5473
570 | double | L34+U38 | 不操作（L34 基本策略） + 不操作（U38 基本策略） | 1165600 | 0 | 1165600 | - | 3.0249e-06 | 60551.8602 | 9.213 | 60561.0731
570 | double | L34+U39 | 不操作（L34 基本策略） + 不操作（U39 基本策略） | 751300 | 0 | 751300 | - | 3.0249e-06 | 60554.1327 | 9.213 | 60563.3457
570 | double | L34+U40 | 不操作（L34 基本策略） + 不操作（U40 基本策略） | 1115800 | 0 | 1115800 | - | 3.0249e-06 | 60557.5079 | 9.213 | 60566.7209
570 | double | L34+U41 | 不操作（L34 基本策略） + 不操作（U41 基本策略） | 731200 | 0 | 731200 | - | 3.0249e-06 | 60559.7197 | 9.213 | 60568.9326
570 | double | L34+U42 | 不操作（L34 基本策略） + 不操作（U42 基本策略） | 917000 | 0 | 917000 | - | 3.0249e-06 | 60562.4935 | 9.213 | 60571.7065
570 | double | L34+U43 | 不操作（L34 基本策略） + 不操作（U43 基本策略） | 717800 | 0 | 717800 | - | 3.0249e-06 | 60564.6647 | 9.213 | 60573.8777
570 | double | L34+U44 | 不操作（L34 基本策略） + 不操作（U44 基本策略） | 731200 | 0 | 731200 | - | 3.0249e-06 | 60566.8765 | 9.213 | 60576.0895
570 | double | L34+U45 | 不操作（L34 基本策略） + 不操作（U45 基本策略） | 1115800 | 0 | 1115800 | - | 3.0249e-06 | 60570.2517 | 9.213 | 60579.4646
570 | double | L28+U46 | 不操作（L28 基本策略） + 不操作（U46 基本策略） | 100500 | 0 | 100500 | - | 9.1554e-06 | 60571.1718 | 9.213 | 60580.3848
570 | double | L28+U47 | 不操作（L28 基本策略） + 不操作（U47 基本策略） | 708000 | 0 | 708000 | - | 9.1554e-06 | 60577.6538 | 9.213 | 60586.8668
570 | double | L28+U48 | 不操作（L28 基本策略） + 不操作（U48 基本策略） | 281400 | 0 | 281400 | - | 9.1554e-06 | 60580.2302 | 9.213 | 60589.4431
570 | double | L28+U49 | 不操作（L28 基本策略） + 不操作（U49 基本策略） | 949200 | 0 | 949200 | - | 9.1554e-06 | 60588.9205 | 9.213 | 60598.1334
570 | double | L28+U50 | 不操作（L28 基本策略） + 不操作（U50 基本策略） | 40200 | 0 | 40200 | - | 9.1554e-06 | 60589.2885 | 9.213 | 60598.5015
570 | double | L28+U51 | 不操作（L28 基本策略） + 不操作（U51 基本策略） | 281400 | 0 | 281400 | - | 9.1554e-06 | 60591.8648 | 9.213 | 60601.0778
570 | double | L28+U52 | 不操作（L28 基本策略） + 不操作（U52 基本策略） | 134000 | 0 | 134000 | - | 9.1554e-06 | 60593.0917 | 9.213 | 60602.3046
570 | double | L28+U53 | 不操作（L28 基本策略） + 不操作（U53 基本策略） | 452000 | 0 | 452000 | - | 9.1554e-06 | 60597.2299 | 9.213 | 60606.4429
570 | double | L28+U54 | 不操作（L28 基本策略） + 不操作（U54 基本策略） | 100500 | 0 | 100500 | - | 9.1554e-06 | 60598.15 | 9.213 | 60607.363
570 | double | L28+U55 | 不操作（L28 基本策略） + 不操作（U55 基本策略） | 134000 | 0 | 134000 | - | 9.1554e-06 | 60599.3769 | 9.213 | 60608.5898
570 | double | L28+U56 | 不操作（L28 基本策略） + 不操作（U56 基本策略） | 90400 | 0 | 90400 | - | 9.1554e-06 | 60600.2045 | 9.213 | 60609.4175
570 | double | L28+U57 | 不操作（L28 基本策略） + 不操作（U57 基本策略） | 80400 | 0 | 80400 | - | 9.1554e-06 | 60600.9406 | 9.213 | 60610.1536
570 | double | L28+U58 | 不操作（L28 基本策略） + 不操作（U58 基本策略） | 212400 | 0 | 212400 | - | 9.1554e-06 | 60602.8852 | 9.213 | 60612.0982
570 | double | L28+U59 | 不操作（L28 基本策略） + 不操作（U59 基本策略） | 30150 | 0 | 30150 | - | 9.1554e-06 | 60603.1612 | 9.213 | 60612.3742
570 | double | L28+U60 | 不操作（L28 基本策略） + 不操作（U60 基本策略） | 40200 | 0 | 40200 | - | 9.1554e-06 | 60603.5293 | 9.213 | 60612.7423
570 | double | L28+U61 | 不操作（L28 基本策略） + 不操作（U61 基本策略） | 318600 | 0 | 318600 | - | 9.1554e-06 | 60606.4462 | 9.213 | 60615.6592
570 | double | L28+U62 | 不操作（L28 基本策略） + 不操作（U62 基本策略） | 80400 | 0 | 80400 | - | 9.1554e-06 | 60607.1823 | 9.213 | 60616.3953
570 | double | L28+S1 | 不操作（L28 基本策略） + 操作：开S29-2 | 0 | 0 | 0 | - | 3.6512e-06 | 60607.1823 | 9.213 | 60616.3953
570 | double | L28+S2 | 不操作（L28 基本策略） + 操作：开S13-1 | 0 | 0 | 0 | - | 3.6512e-06 | 60607.1823 | 9.213 | 60616.3953
570 | double | L28+S3 | 不操作（L28 基本策略） + 操作：开S13-1 | 0 | 0 | 0 | - | 3.6512e-06 | 60607.1823 | 9.213 | 60616.3953
570 | double | L28+S4 | 不操作（L28 基本策略） + 操作：开S13-1 | 0 | 0 | 0 | - | 3.6512e-06 | 60607.1823 | 9.213 | 60616.3953
570 | double | L28+S5 | 不操作（L28 基本策略） + 操作：开S13-1 | 0 | 0 | 0 | - | 3.6512e-06 | 60607.1823 | 9.213 | 60616.3953
570 | double | L28+S6 | 不操作（L28 基本策略） + 不操作（S6 基本策略） | 1627500 | 0 | 1627500 | - | 3.6512e-06 | 60613.1246 | 9.213 | 60622.3375
570 | double | L28+S7 | 不操作（L28 基本策略） + 不操作（S7 基本策略） | 0 | 0 | 0 | - | 3.6512e-06 | 60613.1246 | 9.213 | 60622.3375
570 | double | L28+S8 | 不操作（L28 基本策略） + 操作：开S29-2 | 0 | 0 | 0 | - | 3.6512e-06 | 60613.1246 | 9.213 | 60622.3375
570 | double | L28+S9 | 不操作（L28 基本策略） + 不操作（S9 基本策略） | 0 | 0 | 0 | - | 3.6512e-06 | 60613.1246 | 9.213 | 60622.3375
570 | double | L28+S10 | 不操作（L28 基本策略） + 打开开关 S9 | 0 | 0 | 0 | - | 3.6512e-06 | 60613.1246 | 9.213 | 60622.3375
570 | double | L28+S11 | 不操作（L28 基本策略） + 操作：开S29-2 | 0 | 0 | 0 | - | 3.6512e-06 | 60613.1246 | 9.213 | 60622.3375
570 | double | L28+S12 | 不操作（L28 基本策略） + 操作：开S29-2 | 0 | 0 | 0 | - | 3.6512e-06 | 60613.1246 | 9.213 | 60622.3375
570 | double | L28+S13 | 不操作（L28 基本策略） + 不操作（S13 基本策略） | 0 | 0 | 0 | - | 3.6512e-06 | 60613.1246 | 9.213 | 60622.3375
570 | double | L29+S29 | 打开开关 S13 + 操作：开S62-3 | 0 | 0 | 0 | - | 4.0185e-07 | 60613.1246 | 9.213 | 60622.3375
570 | double | L29+S13-1 | 打开开关 S13 + 不操作（S13-1 基本策略） | 0 | 0 | 0 | - | 4.0185e-07 | 60613.1246 | 9.213 | 60622.3375
570 | double | L29+S29-2 | 打开开关 S13 + 不操作（S29-2 基本策略） | 0 | 0 | 0 | - | 4.0185e-07 | 60613.1246 | 9.213 | 60622.3375
570 | double | L29+S62-3 | 打开开关 S13 + 不操作（S62-3 基本策略） | 0 | 0 | 0 | - | 4.0185e-07 | 60613.1246 | 9.213 | 60622.3375
570 | double | L29+CB1 | 打开开关 S13 + 操作：开S29-2 | 0 | 0 | 0 | - | 4.0185e-07 | 60613.1246 | 9.213 | 60622.3375
570 | double | L29+CB2 | 打开开关 S13 + 操作：开S62-3 | 0 | 0 | 0 | - | 4.0185e-07 | 60613.1246 | 9.213 | 60622.3375
570 | double | L29+CB3 | 打开开关 S13 + 操作：开S62-3 | 0 | 0 | 0 | - | 4.0185e-07 | 60613.1246 | 9.213 | 60622.3375
570 | double | L29+DG1 | 打开开关 S13 + 打开开关 S7 | 0 | 0 | 0 | - | 1.0076e-06 | 60613.1246 | 9.213 | 60622.3375
570 | double | L29+DG2 | 打开开关 S13 + 打开开关 S9 | 0 | 0 | 0 | - | 1.0076e-06 | 60613.1246 | 9.213 | 60622.3375
570 | double | L29+DG3 | 不操作（L29 基本策略） + 打开开关 S13 | 979200 | 0 | 979200 | - | 1.0076e-06 | 60614.1112 | 9.213 | 60623.3242
570 | double | L29+DG4 | 打开开关 S13 + 打开开关 S15 | 0 | 0 | 0 | - | 1.0076e-06 | 60614.1112 | 9.213 | 60623.3242
570 | double | L29+DG5 | 打开开关 S13 + 打开开关 S17 | 0 | 0 | 0 | - | 1.0076e-06 | 60614.1112 | 9.213 | 60623.3242
570 | double | L29+DG6 | 打开开关 S13 + 打开开关 S22 | 0 | 0 | 0 | - | 1.0076e-06 | 60614.1112 | 9.213 | 60623.3242
570 | double | L29+DG7 | 打开开关 S13 + 不操作（DG7 基本策略） | 0 | 0 | 0 | - | 1.0076e-06 | 60614.1112 | 9.213 | 60623.3242
570 | double | L29+DG8 | 打开开关 S13 + 打开开关 S25 | 0 | 0 | 0 | - | 1.0076e-06 | 60614.1112 | 9.213 | 60623.3242
570 | double | L30+U1 | 打开开关 S13 + 不操作（U1 基本策略） | 26800 | 0 | 26800 | - | 1.3227e-06 | 60614.1467 | 9.213 | 60623.3597
570 | double | L30+U2 | 打开开关 S13 + 不操作（U2 基本策略） | 40200 | 0 | 40200 | - | 1.3227e-06 | 60614.1999 | 9.213 | 60623.4128
570 | double | L30+U3 | 打开开关 S13 + 不操作（U3 基本策略） | 40200 | 0 | 40200 | - | 1.3227e-06 | 60614.253 | 9.213 | 60623.466
570 | double | L30+U4 | 打开开关 S13 + 不操作（U4 基本策略） | 40200 | 0 | 40200 | - | 1.3227e-06 | 60614.3062 | 9.213 | 60623.5192
570 | double | L30+U5 | 打开开关 S13 + 不操作（U5 基本策略） | 67000 | 0 | 67000 | - | 1.3227e-06 | 60614.3948 | 9.213 | 60623.6078
570 | double | L30+U6 | 打开开关 S13 + 不操作（U6 基本策略） | 40200 | 0 | 40200 | - | 1.3227e-06 | 60614.448 | 9.213 | 60623.661
570 | double | L30+U7 | 打开开关 S13 + 不操作（U7 基本策略） | 212400 | 0 | 212400 | - | 1.3227e-06 | 60614.7289 | 9.213 | 60623.9419
570 | double | L30+U8 | 打开开关 S13 + 不操作（U8 基本策略） | 40200 | 0 | 40200 | - | 1.3227e-06 | 60614.7821 | 9.213 | 60623.9951
570 | double | L30+U9 | 打开开关 S13 + 不操作（U9 基本策略） | 424800 | 0 | 424800 | - | 1.3227e-06 | 60615.344 | 9.213 | 60624.5569
570 | double | L30+U10 | 打开开关 S13 + 不操作（U10 基本策略） | 134000 | 0 | 134000 | - | 1.3227e-06 | 60615.5212 | 9.213 | 60624.7342
570 | double | L30+U11 | 打开开关 S13 + 不操作（U11 基本策略） | 339000 | 0 | 339000 | - | 1.3227e-06 | 60615.9696 | 9.213 | 60625.1826
570 | double | L30+U12 | 打开开关 S13 + 不操作（U12 基本策略） | 708000 | 0 | 708000 | - | 1.3227e-06 | 60616.906 | 9.213 | 60626.119
570 | double | L30+U13 | 打开开关 S13 + 不操作（U13 基本策略） | 40200 | 0 | 40200 | - | 1.3227e-06 | 60616.9592 | 9.213 | 60626.1722
570 | double | L30+U14 | 打开开关 S13 + 不操作（U14 基本策略） | 1486800 | 0 | 1486800 | - | 1.3227e-06 | 60618.9257 | 9.213 | 60628.1387
570 | double | L30+U15 | 打开开关 S13 + 不操作（U15 基本策略） | 140700 | 0 | 140700 | - | 1.3227e-06 | 60619.1118 | 9.213 | 60628.3248
570 | double | L35+U1 | 不操作（L35 基本策略） + 不操作（U1 基本策略） | 293000 | 0 | 293000 | - | 2.2051e-06 | 60619.7579 | 9.213 | 60628.9709
570 | double | L35+U2 | 不操作（L35 基本策略） + 不操作（U2 基本策略） | 306400 | 0 | 306400 | - | 2.2051e-06 | 60620.4336 | 9.213 | 60629.6465
570 | double | L35+U3 | 不操作（L35 基本策略） + 不操作（U3 基本策略） | 306400 | 0 | 306400 | - | 2.2051e-06 | 60621.1092 | 9.213 | 60630.3222
570 | double | L35+U4 | 不操作（L35 基本策略） + 不操作（U4 基本策略） | 306400 | 0 | 306400 | - | 2.2051e-06 | 60621.7848 | 9.213 | 60630.9978
570 | double | L35+U5 | 不操作（L35 基本策略） + 不操作（U5 基本策略） | 333200 | 0 | 333200 | - | 2.2051e-06 | 60622.5195 | 9.213 | 60631.7325
570 | double | L35+U6 | 不操作（L35 基本策略） + 不操作（U6 基本策略） | 306400 | 0 | 306400 | - | 2.2051e-06 | 60623.1952 | 9.213 | 60632.4082
570 | double | L35+U7 | 不操作（L35 基本策略） + 不操作（U7 基本策略） | 478600 | 0 | 478600 | - | 2.2051e-06 | 60624.2505 | 9.213 | 60633.4635
570 | double | L35+U8 | 不操作（L35 基本策略） + 不操作（U8 基本策略） | 306400 | 0 | 306400 | - | 2.2051e-06 | 60624.9262 | 9.213 | 60634.1391
570 | double | L35+U9 | 不操作（L35 基本策略） + 不操作（U9 基本策略） | 691000 | 0 | 691000 | - | 2.2051e-06 | 60626.4499 | 9.213 | 60635.6628
570 | double | L35+U10 | 不操作（L35 基本策略） + 不操作（U10 基本策略） | 400200 | 0 | 400200 | - | 2.2051e-06 | 60627.3323 | 9.213 | 60636.5453
570 | double | L35+U11 | 不操作（L35 基本策略） + 不操作（U11 基本策略） | 605200 | 0 | 605200 | - | 2.2051e-06 | 60628.6668 | 9.213 | 60637.8798
570 | double | L35+U12 | 不操作（L35 基本策略） + 不操作（U12 基本策略） | 974200 | 0 | 974200 | - | 2.2051e-06 | 60630.815 | 9.213 | 60640.028
570 | double | L35+U13 | 不操作（L35 基本策略） + 不操作（U13 基本策略） | 306400 | 0 | 306400 | - | 2.2051e-06 | 60631.4906 | 9.213 | 60640.7036
570 | double | L35+U14 | 不操作（L35 基本策略） + 不操作（U14 基本策略） | 1753000 | 0 | 1753000 | - | 2.2051e-06 | 60635.3561 | 9.213 | 60644.5691
570 | double | L35+U15 | 不操作（L35 基本策略） + 不操作（U15 基本策略） | 406900 | 0 | 406900 | - | 2.2051e-06 | 60636.2533 | 9.213 | 60645.4663
570 | double | L35+U16 | 不操作（L35 基本策略） + 不操作（U16 基本策略） | 537400 | 0 | 537400 | - | 2.2051e-06 | 60637.4383 | 9.213 | 60646.6513
570 | double | L35+U17 | 不操作（L35 基本策略） + 不操作（U17 基本策略） | 293000 | 0 | 293000 | - | 2.2051e-06 | 60638.0844 | 9.213 | 60647.2974
570 | double | L35+U18 | 不操作（L35 基本策略） + 不操作（U18 基本策略） | 620200 | 0 | 620200 | - | 2.2051e-06 | 60639.452 | 9.213 | 60648.665
570 | double | L35+U19 | 不操作（L35 基本策略） + 不操作（U19 基本策略） | 282280 | 0 | 282280 | - | 2.2051e-06 | 60640.0744 | 9.213 | 60649.2874
570 | double | L35+U20 | 不操作（L35 基本策略） + 不操作（U20 基本策略） | 306400 | 0 | 306400 | - | 2.2051e-06 | 60640.7501 | 9.213 | 60649.963
570 | double | L35+U21 | 不操作（L35 基本策略） + 不操作（U21 基本策略） | 478600 | 0 | 478600 | - | 2.2051e-06 | 60641.8054 | 9.213 | 60651.0184
570 | double | L35+U22 | 不操作（L35 基本策略） + 不操作（U22 基本策略） | 306400 | 0 | 306400 | - | 2.2051e-06 | 60642.481 | 9.213 | 60651.694
570 | double | L35+U23 | 不操作（L35 基本策略） + 不操作（U23 基本策略） | 306400 | 0 | 306400 | - | 2.2051e-06 | 60643.1567 | 9.213 | 60652.3696
570 | double | L35+U24 | 不操作（L35 基本策略） + 不操作（U24 基本策略） | 293000 | 0 | 293000 | - | 2.2051e-06 | 60643.8028 | 9.213 | 60653.0157
570 | double | L35+U25 | 不操作（L35 基本策略） + 不操作（U25 基本策略） | 306400 | 0 | 306400 | - | 2.2051e-06 | 60644.4784 | 9.213 | 60653.6914
570 | double | L35+U26 | 不操作（L35 基本策略） + 不操作（U26 基本策略） | 293000 | 0 | 293000 | - | 2.2051e-06 | 60645.1245 | 9.213 | 60654.3374
570 | double | L35+U27 | 不操作（L35 基本策略） + 不操作（U27 基本策略） | 401800 | 0 | 401800 | - | 2.2051e-06 | 60646.0105 | 9.213 | 60655.2234
570 | double | L35+U28 | 不操作（L35 基本策略） + 不操作（U28 基本策略） | 333200 | 0 | 333200 | - | 2.2051e-06 | 60646.7452 | 9.213 | 60655.9582
570 | double | L35+U29 | 不操作（L35 基本策略） + 不操作（U29 基本策略） | 478600 | 0 | 478600 | - | 2.2051e-06 | 60647.8005 | 9.213 | 60657.0135
570 | double | L35+U30 | 不操作（L35 基本策略） + 不操作（U30 基本策略） | 333200 | 0 | 333200 | - | 2.2051e-06 | 60648.5353 | 9.213 | 60657.7482
570 | double | L28+S14 | 不操作（L28 基本策略） + 不操作（S14 基本策略） | 67000 | 0 | 67000 | - | 3.6512e-06 | 60648.7799 | 9.213 | 60657.9929
570 | double | L28+S15 | 不操作（L28 基本策略） + 不操作（S15 基本策略） | 0 | 0 | 0 | - | 3.6512e-06 | 60648.7799 | 9.213 | 60657.9929
570 | double | L28+S16 | 不操作（L28 基本策略） + 打开开关 S15 | 0 | 0 | 0 | - | 3.6512e-06 | 60648.7799 | 9.213 | 60657.9929
570 | double | L28+S17 | 不操作（L28 基本策略） + 不操作（S17 基本策略） | 0 | 0 | 0 | - | 3.6512e-06 | 60648.7799 | 9.213 | 60657.9929
570 | double | L28+S18 | 不操作（L28 基本策略） + 打开开关 S17 | 0 | 0 | 0 | - | 3.6512e-06 | 60648.7799 | 9.213 | 60657.9929
570 | double | L28+S19 | 不操作（L28 基本策略） + 不操作（S19 基本策略） | 691000 | 0 | 691000 | - | 3.6512e-06 | 60651.3028 | 9.213 | 60660.5158
570 | double | L28+S20 | 不操作（L28 基本策略） + 不操作（S20 基本策略） | 266200 | 0 | 266200 | - | 3.6512e-06 | 60652.2748 | 9.213 | 60661.4877
570 | double | L28+S21 | 不操作（L28 基本策略） + 不操作（S21 基本策略） | 808500 | 0 | 808500 | - | 3.6512e-06 | 60655.2267 | 9.213 | 60664.4397
570 | double | L28+S22 | 不操作（L28 基本策略） + 不操作（S22 基本策略） | 0 | 0 | 0 | - | 3.6512e-06 | 60655.2267 | 9.213 | 60664.4397
570 | double | L28+S23 | 不操作（L28 基本策略） + 不操作（S23 基本策略） | 1404800 | 0 | 1404800 | - | 3.6512e-06 | 60660.3559 | 9.213 | 60669.5688
570 | double | L28+S24 | 不操作（L28 基本策略） + 不操作（S24 基本策略） | 415400 | 0 | 415400 | - | 3.6512e-06 | 60661.8726 | 9.213 | 60671.0855
570 | double | L28+S25 | 不操作（L28 基本策略） + 不操作（S25 基本策略） | 0 | 0 | 0 | - | 3.6512e-06 | 60661.8726 | 9.213 | 60671.0855
570 | double | L28+S26 | 不操作（L28 基本策略） + 打开开关 S25 | 0 | 0 | 0 | - | 3.6512e-06 | 60661.8726 | 9.213 | 60671.0855
570 | double | L28+S27 | 不操作（L28 基本策略） + 操作：开S62-3 | 0 | 0 | 0 | - | 3.6512e-06 | 60661.8726 | 9.213 | 60671.0855
570 | double | L28+S28 | 不操作（L28 基本策略） + 不操作（S28 基本策略） | 242550 | 0 | 242550 | - | 3.6512e-06 | 60662.7582 | 9.213 | 60671.9711
570 | double | L28+S29 | 不操作（L28 基本策略） + 操作：开S62-3 | 0 | 0 | 0 | - | 3.6512e-06 | 60662.7582 | 9.213 | 60671.9711
570 | double | L28+S13-1 | 不操作（L28 基本策略） + 不操作（S13-1 基本策略） | 0 | 0 | 0 | - | 3.6512e-06 | 60662.7582 | 9.213 | 60671.9711
570 | double | L28+S29-2 | 不操作（L28 基本策略） + 不操作（S29-2 基本策略） | 0 | 0 | 0 | - | 3.6512e-06 | 60662.7582 | 9.213 | 60671.9711
570 | double | L28+S62-3 | 不操作（L28 基本策略） + 不操作（S62-3 基本策略） | 0 | 0 | 0 | - | 3.6512e-06 | 60662.7582 | 9.213 | 60671.9711
570 | double | L28+CB1 | 不操作（L28 基本策略） + 操作：开S29-2 | 0 | 0 | 0 | - | 3.6512e-06 | 60662.7582 | 9.213 | 60671.9711
570 | double | L28+CB2 | 不操作（L28 基本策略） + 操作：开S62-3 | 0 | 0 | 0 | - | 3.6512e-06 | 60662.7582 | 9.213 | 60671.9711
570 | double | L28+CB3 | 不操作（L28 基本策略） + 操作：开S62-3 | 0 | 0 | 0 | - | 3.6512e-06 | 60662.7582 | 9.213 | 60671.9711
570 | double | L28+DG1 | 不操作（L28 基本策略） + 打开开关 S7 | 0 | 0 | 0 | - | 9.1554e-06 | 60662.7582 | 9.213 | 60671.9711
570 | double | L28+DG2 | 不操作（L28 基本策略） + 打开开关 S9 | 0 | 0 | 0 | - | 9.1554e-06 | 60662.7582 | 9.213 | 60671.9711
570 | double | L28+DG3 | 不操作（L28 基本策略） + 不操作（DG3 基本策略） | 1046200 | 0 | 1046200 | - | 9.1554e-06 | 60672.3365 | 9.213 | 60681.5495
570 | double | L28+DG4 | 不操作（L28 基本策略） + 打开开关 S15 | 0 | 0 | 0 | - | 9.1554e-06 | 60672.3365 | 9.213 | 60681.5495
570 | double | L28+DG5 | 不操作（L28 基本策略） + 打开开关 S17 | 0 | 0 | 0 | - | 9.1554e-06 | 60672.3365 | 9.213 | 60681.5495
570 | double | L28+DG6 | 不操作（L28 基本策略） + 打开开关 S22 | 0 | 0 | 0 | - | 9.1554e-06 | 60672.3365 | 9.213 | 60681.5495
570 | double | L28+DG7 | 不操作（L28 基本策略） + 不操作（DG7 基本策略） | 0 | 0 | 0 | - | 9.1554e-06 | 60672.3365 | 9.213 | 60681.5495
570 | double | L28+DG8 | 不操作（L28 基本策略） + 打开开关 S25 | 0 | 0 | 0 | - | 9.1554e-06 | 60672.3365 | 9.213 | 60681.5495
570 | double | L35+U31 | 不操作（L35 基本策略） + 不操作（U31 基本策略） | 537400 | 0 | 537400 | - | 2.2051e-06 | 60673.5215 | 9.213 | 60682.7345
570 | double | L35+U32 | 不操作（L35 基本策略） + 不操作（U32 基本策略） | 974200 | 0 | 974200 | - | 2.2051e-06 | 60675.6697 | 9.213 | 60684.8827
570 | double | L35+U33 | 不操作（L35 基本策略） + 不操作（U33 基本策略） | 605200 | 0 | 605200 | - | 2.2051e-06 | 60677.0042 | 9.213 | 60686.2172
570 | double | L35+U34 | 不操作（L35 基本策略） + 不操作（U34 基本策略） | 469600 | 0 | 469600 | - | 2.2051e-06 | 60678.0397 | 9.213 | 60687.2527
570 | double | L35+U35 | 不操作（L35 基本策略） + 不操作（U35 基本策略） | 293000 | 0 | 293000 | - | 2.2051e-06 | 60678.6858 | 9.213 | 60687.8988
570 | double | L35+U36 | 不操作（L35 基本策略） + 不操作（U36 基本策略） | 620200 | 0 | 620200 | - | 2.2051e-06 | 60680.0534 | 9.213 | 60689.2663
570 | double | L35+U37 | 不操作（L35 基本策略） + 不操作（U37 基本策略） | 326500 | 0 | 326500 | - | 2.2051e-06 | 60680.7733 | 9.213 | 60689.9863
570 | double | L35+U38 | 不操作（L35 基本策略） + 不操作（U38 基本策略） | 740800 | 0 | 740800 | - | 2.2051e-06 | 60682.4068 | 9.213 | 60691.6198
570 | double | L35+U39 | 不操作（L35 基本策略） + 不操作（U39 基本策略） | 326500 | 0 | 326500 | - | 2.2051e-06 | 60683.1268 | 9.213 | 60692.3398
570 | double | L35+U40 | 不操作（L35 基本策略） + 不操作（U40 基本策略） | 691000 | 0 | 691000 | - | 2.2051e-06 | 60684.6505 | 9.213 | 60693.8635
570 | double | L35+U41 | 不操作（L35 基本策略） + 不操作（U41 基本策略） | 306400 | 0 | 306400 | - | 2.2051e-06 | 60685.3261 | 9.213 | 60694.5391
570 | double | L35+U42 | 不操作（L35 基本策略） + 不操作（U42 基本策略） | 492200 | 0 | 492200 | - | 2.2051e-06 | 60686.4114 | 9.213 | 60695.6244
570 | double | L35+U43 | 不操作（L35 基本策略） + 不操作（U43 基本策略） | 293000 | 0 | 293000 | - | 2.2051e-06 | 60687.0575 | 9.213 | 60696.2705
570 | double | L35+U44 | 不操作（L35 基本策略） + 不操作（U44 基本策略） | 306400 | 0 | 306400 | - | 2.2051e-06 | 60687.7332 | 9.213 | 60696.9461
570 | double | L35+U45 | 不操作（L35 基本策略） + 不操作（U45 基本策略） | 691000 | 0 | 691000 | - | 2.2051e-06 | 60689.2569 | 9.213 | 60698.4698
570 | double | L35+U46 | 不操作（L35 基本策略） + 不操作（U46 基本策略） | 366700 | 0 | 366700 | - | 2.2051e-06 | 60690.0655 | 9.213 | 60699.2784
570 | double | L35+U47 | 不操作（L35 基本策略） + 不操作（U47 基本策略） | 974200 | 0 | 974200 | - | 2.2051e-06 | 60692.2136 | 9.213 | 60701.4266
570 | double | L35+U48 | 不操作（L35 基本策略） + 不操作（U48 基本策略） | 547600 | 0 | 547600 | - | 2.2051e-06 | 60693.4211 | 9.213 | 60702.6341
570 | double | L35+U49 | 不操作（L35 基本策略） + 不操作（U49 基本策略） | 1215400 | 0 | 1215400 | - | 2.2051e-06 | 60696.1011 | 9.213 | 60705.3141
570 | double | L35+U50 | 不操作（L35 基本策略） + 不操作（U50 基本策略） | 306400 | 0 | 306400 | - | 2.2051e-06 | 60696.7768 | 9.213 | 60705.9897
570 | double | L35+U51 | 不操作（L35 基本策略） + 不操作（U51 基本策略） | 547600 | 0 | 547600 | - | 2.2051e-06 | 60697.9843 | 9.213 | 60707.1972
570 | double | L35+U52 | 不操作（L35 基本策略） + 不操作（U52 基本策略） | 400200 | 0 | 400200 | - | 2.2051e-06 | 60698.8667 | 9.213 | 60708.0797
570 | double | L35+U53 | 不操作（L35 基本策略） + 不操作（U53 基本策略） | 718200 | 0 | 718200 | - | 2.2051e-06 | 60700.4504 | 9.213 | 60709.6634
570 | double | L35+U54 | 不操作（L35 基本策略） + 不操作（U54 基本策略） | 366700 | 0 | 366700 | - | 2.2051e-06 | 60701.259 | 9.213 | 60710.472
570 | double | L35+U55 | 不操作（L35 基本策略） + 不操作（U55 基本策略） | 400200 | 0 | 400200 | - | 2.2051e-06 | 60702.1415 | 9.213 | 60711.3544
570 | double | L35+U56 | 不操作（L35 基本策略） + 不操作（U56 基本策略） | 356600 | 0 | 356600 | - | 2.2051e-06 | 60702.9278 | 9.213 | 60712.1408
570 | double | L35+U57 | 不操作（L35 基本策略） + 不操作（U57 基本策略） | 346600 | 0 | 346600 | - | 2.2051e-06 | 60703.6921 | 9.213 | 60712.905
570 | double | L35+U58 | 不操作（L35 基本策略） + 不操作（U58 基本策略） | 478600 | 0 | 478600 | - | 2.2051e-06 | 60704.7474 | 9.213 | 60713.9604
570 | double | L35+U59 | 不操作（L35 基本策略） + 不操作（U59 基本策略） | 296350 | 0 | 296350 | - | 2.2051e-06 | 60705.4009 | 9.213 | 60714.6139
570 | double | L35+U60 | 不操作（L35 基本策略） + 不操作（U60 基本策略） | 306400 | 0 | 306400 | - | 2.2051e-06 | 60706.0765 | 9.213 | 60715.2895
570 | double | L29+U61 | 打开开关 S13 + 不操作（U61 基本策略） | 318600 | 0 | 318600 | - | 1.0076e-06 | 60706.3975 | 9.213 | 60715.6105
570 | double | L29+U62 | 打开开关 S13 + 不操作（U62 基本策略） | 80400 | 0 | 80400 | - | 1.0076e-06 | 60706.4786 | 9.213 | 60715.6915
570 | double | L29+S1 | 打开开关 S13 + 操作：开S29-2 | 0 | 0 | 0 | - | 4.0185e-07 | 60706.4786 | 9.213 | 60715.6915
570 | double | L29+S2 | 打开开关 S13 + 操作：开S13-1 | 0 | 0 | 0 | - | 4.0185e-07 | 60706.4786 | 9.213 | 60715.6915
570 | double | L29+S3 | 打开开关 S13 + 操作：开S13-1 | 0 | 0 | 0 | - | 4.0185e-07 | 60706.4786 | 9.213 | 60715.6915
570 | double | L29+S4 | 打开开关 S13 + 操作：开S13-1 | 0 | 0 | 0 | - | 4.0185e-07 | 60706.4786 | 9.213 | 60715.6915
570 | double | L29+S5 | 打开开关 S13 + 操作：开S13-1 | 0 | 0 | 0 | - | 4.0185e-07 | 60706.4786 | 9.213 | 60715.6915
570 | double | L29+S6 | 打开开关 S13 + 不操作（S6 基本策略） | 1627500 | 0 | 1627500 | - | 4.0185e-07 | 60707.1326 | 9.213 | 60716.3455
570 | double | L29+S7 | 打开开关 S13 + 不操作（S7 基本策略） | 0 | 0 | 0 | - | 4.0185e-07 | 60707.1326 | 9.213 | 60716.3455
570 | double | L29+S8 | 打开开关 S13 + 操作：开S29-2 | 0 | 0 | 0 | - | 4.0185e-07 | 60707.1326 | 9.213 | 60716.3455
570 | double | L29+S9 | 打开开关 S13 + 不操作（S9 基本策略） | 0 | 0 | 0 | - | 4.0185e-07 | 60707.1326 | 9.213 | 60716.3455
570 | double | L29+S10 | 打开开关 S13 + 打开开关 S9 | 0 | 0 | 0 | - | 4.0185e-07 | 60707.1326 | 9.213 | 60716.3455
570 | double | L29+S11 | 打开开关 S13 + 操作：开S29-2 | 0 | 0 | 0 | - | 4.0185e-07 | 60707.1326 | 9.213 | 60716.3455
570 | double | L29+S12 | 打开开关 S13 + 操作：开S29-2 | 0 | 0 | 0 | - | 4.0185e-07 | 60707.1326 | 9.213 | 60716.3455
570 | double | L29+S13 | 不操作（L29 基本策略） + 不操作（S13 基本策略） | 67000 | 0 | 67000 | - | 4.0185e-07 | 60707.1595 | 9.213 | 60716.3725
570 | double | L29+S14 | 不操作（L29 基本策略） + 打开开关 S13 | 0 | 0 | 0 | - | 4.0185e-07 | 60707.1595 | 9.213 | 60716.3725
570 | double | L29+S15 | 打开开关 S13 + 不操作（S15 基本策略） | 0 | 0 | 0 | - | 4.0185e-07 | 60707.1595 | 9.213 | 60716.3725
570 | double | L29+S16 | 打开开关 S13 + 打开开关 S15 | 0 | 0 | 0 | - | 4.0185e-07 | 60707.1595 | 9.213 | 60716.3725
570 | double | L29+S17 | 打开开关 S13 + 不操作（S17 基本策略） | 0 | 0 | 0 | - | 4.0185e-07 | 60707.1595 | 9.213 | 60716.3725
570 | double | L29+S18 | 打开开关 S13 + 打开开关 S17 | 0 | 0 | 0 | - | 4.0185e-07 | 60707.1595 | 9.213 | 60716.3725
570 | double | L29+S19 | 打开开关 S13 + 不操作（S19 基本策略） | 691000 | 0 | 691000 | - | 4.0185e-07 | 60707.4372 | 9.213 | 60716.6501
570 | double | L29+S20 | 打开开关 S13 + 不操作（S20 基本策略） | 266200 | 0 | 266200 | - | 4.0185e-07 | 60707.5441 | 9.213 | 60716.7571
570 | double | L29+S21 | 打开开关 S13 + 不操作（S21 基本策略） | 808500 | 0 | 808500 | - | 4.0185e-07 | 60707.869 | 9.213 | 60717.082
570 | double | L29+S22 | 打开开关 S13 + 不操作（S22 基本策略） | 0 | 0 | 0 | - | 4.0185e-07 | 60707.869 | 9.213 | 60717.082
570 | double | L29+S23 | 打开开关 S13 + 不操作（S23 基本策略） | 1404800 | 0 | 1404800 | - | 4.0185e-07 | 60708.4335 | 9.213 | 60717.6465
570 | double | L29+S24 | 打开开关 S13 + 不操作（S24 基本策略） | 415400 | 0 | 415400 | - | 4.0185e-07 | 60708.6005 | 9.213 | 60717.8134
570 | double | L29+S25 | 打开开关 S13 + 不操作（S25 基本策略） | 0 | 0 | 0 | - | 4.0185e-07 | 60708.6005 | 9.213 | 60717.8134
570 | double | L29+S26 | 打开开关 S13 + 打开开关 S25 | 0 | 0 | 0 | - | 4.0185e-07 | 60708.6005 | 9.213 | 60717.8134
570 | double | L29+S27 | 打开开关 S13 + 操作：开S62-3 | 0 | 0 | 0 | - | 4.0185e-07 | 60708.6005 | 9.213 | 60717.8134
570 | double | L29+S28 | 打开开关 S13 + 不操作（S28 基本策略） | 242550 | 0 | 242550 | - | 4.0185e-07 | 60708.6979 | 9.213 | 60717.9109
570 | double | L23+S29 | 操作：开S62-3+开S29-2(源:L23) | 0 | 0 | 0 | - | 1.2555e-07 | 60708.6979 | 9.213 | 60717.9109
570 | double | L23+S13-1 | 操作：开S29-2(源:L23) | 0 | 0 | 0 | - | 1.2555e-07 | 60708.6979 | 9.213 | 60717.9109
570 | double | L23+S29-2 | 不操作（L23 基本策略）(源:L23) | 482000 | 0 | 482000 | - | 1.2555e-07 | 60708.7585 | 9.213 | 60717.9714
570 | double | L23+S62-3 | 操作：开S29-2(源:L23) | 0 | 0 | 0 | - | 1.2555e-07 | 60708.7585 | 9.213 | 60717.9714
570 | double | L23+CB1 | 操作：开S62-3+开S13-1+开S29-2(源:L23) | 0 | 26752.0136 | 26752.0136 | - | 1.2555e-07 | 60708.7585 | 9.2163 | 60717.9748
570 | double | L23+CB2 | 操作：开S62-3+开S29-2(源:L23) | 0 | 0 | 0 | - | 1.2555e-07 | 60708.7585 | 9.2163 | 60717.9748
570 | double | L23+CB3 | 操作：开S62-3+开S29-2(源:L23) | 0 | 0 | 0 | - | 1.2555e-07 | 60708.7585 | 9.2163 | 60717.9748
570 | double | L23+DG1 | 操作：开S29-2 + 打开开关 S7 | 0 | 0 | 0 | - | 3.1482e-07 | 60708.7585 | 9.2163 | 60717.9748
570 | double | L23+DG2 | 操作：开S29-2 + 打开开关 S9 | 0 | 0 | 0 | - | 3.1482e-07 | 60708.7585 | 9.2163 | 60717.9748
570 | double | L23+DG3 | 操作：开S29-2 + 打开开关 S13 | 0 | 0 | 0 | - | 3.1482e-07 | 60708.7585 | 9.2163 | 60717.9748
570 | double | L23+DG4 | 操作：开S29-2 + 打开开关 S15 | 0 | 0 | 0 | - | 3.1482e-07 | 60708.7585 | 9.2163 | 60717.9748
570 | double | L23+DG5 | 操作：开S29-2 + 打开开关 S17 | 0 | 0 | 0 | - | 3.1482e-07 | 60708.7585 | 9.2163 | 60717.9748
570 | double | L23+DG6 | 操作：开S29-2 + 打开开关 S22 | 0 | 0 | 0 | - | 3.1482e-07 | 60708.7585 | 9.2163 | 60717.9748
570 | double | L23+DG7 | 操作：开S29-2 + 不操作（DG7 基本策略） | 0 | 0 | 0 | - | 3.1482e-07 | 60708.7585 | 9.2163 | 60717.9748
570 | double | L23+DG8 | 操作：开S29-2 + 打开开关 S25 | 0 | 0 | 0 | - | 3.1482e-07 | 60708.7585 | 9.2163 | 60717.9748
570 | double | L24+U1 | 操作：开S29-2 + 不操作（U1 基本策略） | 26800 | 0 | 26800 | - | 5.866e-06 | 60708.9157 | 9.2163 | 60718.132
570 | double | L24+U2 | 操作：开S29-2 + 不操作（U2 基本策略） | 40200 | 0 | 40200 | - | 5.866e-06 | 60709.1515 | 9.2163 | 60718.3678
570 | double | L24+U3 | 操作：开S29-2 + 不操作（U3 基本策略） | 40200 | 0 | 40200 | - | 5.866e-06 | 60709.3873 | 9.2163 | 60718.6036
570 | double | L24+U4 | 操作：开S29-2 + 不操作（U4 基本策略） | 40200 | 0 | 40200 | - | 5.866e-06 | 60709.6231 | 9.2163 | 60718.8394
570 | double | L24+U5 | 操作：开S29-2 + 不操作（U5 基本策略） | 67000 | 0 | 67000 | - | 5.866e-06 | 60710.0161 | 9.2163 | 60719.2324
570 | double | L24+U6 | 操作：开S29-2 + 不操作（U6 基本策略） | 40200 | 0 | 40200 | - | 5.866e-06 | 60710.2519 | 9.2163 | 60719.4683
570 | double | L24+U7 | 操作：开S29-2 + 不操作（U7 基本策略） | 212400 | 0 | 212400 | - | 5.866e-06 | 60711.4979 | 9.2163 | 60720.7142
570 | double | L24+U8 | 操作：开S29-2 + 不操作（U8 基本策略） | 40200 | 0 | 40200 | - | 5.866e-06 | 60711.7337 | 9.2163 | 60720.95
570 | double | L24+U9 | 操作：开S29-2 + 不操作（U9 基本策略） | 424800 | 0 | 424800 | - | 5.866e-06 | 60714.2255 | 9.2163 | 60723.4419
570 | double | L24+U10 | 操作：开S29-2 + 不操作（U10 基本策略） | 134000 | 0 | 134000 | - | 5.866e-06 | 60715.0116 | 9.2163 | 60724.2279
570 | double | L24+U11 | 操作：开S29-2 + 不操作（U11 基本策略） | 339000 | 0 | 339000 | - | 5.866e-06 | 60717.0001 | 9.2163 | 60726.2165
570 | double | L24+U12 | 操作：开S29-2 + 不操作（U12 基本策略） | 708000 | 0 | 708000 | - | 5.866e-06 | 60721.1533 | 9.2163 | 60730.3696
570 | double | L24+U13 | 操作：开S29-2 + 不操作（U13 基本策略） | 40200 | 0 | 40200 | - | 5.866e-06 | 60721.3891 | 9.2163 | 60730.6054
570 | double | L24+U14 | 操作：开S29-2 + 不操作（U14 基本策略） | 1486800 | 0 | 1486800 | - | 5.866e-06 | 60730.1106 | 9.2163 | 60739.3269
570 | double | L24+U15 | 操作：开S29-2 + 不操作（U15 基本策略） | 140700 | 0 | 140700 | - | 5.866e-06 | 60730.9359 | 9.2163 | 60740.1523
570 | double | L36+U16 | 不操作（L36 基本策略） + 不操作（U16 基本策略） | 497200 | 0 | 497200 | - | 2.7095e-06 | 60732.2831 | 9.2163 | 60741.4994
570 | double | L36+U17 | 不操作（L36 基本策略） + 不操作（U17 基本策略） | 252800 | 0 | 252800 | - | 2.7095e-06 | 60732.9681 | 9.2163 | 60742.1844
570 | double | L36+U18 | 不操作（L36 基本策略） + 不操作（U18 基本策略） | 580000 | 0 | 580000 | - | 2.7095e-06 | 60734.5396 | 9.2163 | 60743.7559
570 | double | L36+U19 | 不操作（L36 基本策略） + 不操作（U19 基本策略） | 242080 | 0 | 242080 | - | 2.7095e-06 | 60735.1955 | 9.2163 | 60744.4118
570 | double | L36+U20 | 不操作（L36 基本策略） + 不操作（U20 基本策略） | 266200 | 0 | 266200 | - | 2.7095e-06 | 60735.9168 | 9.2163 | 60745.1331
570 | double | L36+U21 | 不操作（L36 基本策略） + 不操作（U21 基本策略） | 438400 | 0 | 438400 | - | 2.7095e-06 | 60737.1046 | 9.2163 | 60746.3209
570 | double | L36+U22 | 不操作（L36 基本策略） + 不操作（U22 基本策略） | 266200 | 0 | 266200 | - | 2.7095e-06 | 60737.8259 | 9.2163 | 60747.0422
570 | double | L36+U23 | 不操作（L36 基本策略） + 不操作（U23 基本策略） | 266200 | 0 | 266200 | - | 2.7095e-06 | 60738.5472 | 9.2163 | 60747.7635
570 | double | L36+U24 | 不操作（L36 基本策略） + 不操作（U24 基本策略） | 252800 | 0 | 252800 | - | 2.7095e-06 | 60739.2321 | 9.2163 | 60748.4485
570 | double | L36+U25 | 不操作（L36 基本策略） + 不操作（U25 基本策略） | 266200 | 0 | 266200 | - | 2.7095e-06 | 60739.9534 | 9.2163 | 60749.1697
570 | double | L36+U26 | 不操作（L36 基本策略） + 不操作（U26 基本策略） | 252800 | 0 | 252800 | - | 2.7095e-06 | 60740.6384 | 9.2163 | 60749.8547
570 | double | L36+U27 | 不操作（L36 基本策略） + 不操作（U27 基本策略） | 361600 | 0 | 361600 | - | 2.7095e-06 | 60741.6181 | 9.2163 | 60750.8344
570 | double | L36+U28 | 不操作（L36 基本策略） + 不操作（U28 基本策略） | 293000 | 0 | 293000 | - | 2.7095e-06 | 60742.412 | 9.2163 | 60751.6283
570 | double | L36+U29 | 不操作（L36 基本策略） + 不操作（U29 基本策略） | 438400 | 0 | 438400 | - | 2.7095e-06 | 60743.5999 | 9.2163 | 60752.8162
570 | double | L36+U30 | 不操作（L36 基本策略） + 不操作（U30 基本策略） | 293000 | 0 | 293000 | - | 2.7095e-06 | 60744.3937 | 9.2163 | 60753.6101
570 | double | L36+U31 | 不操作（L36 基本策略） + 不操作（U31 基本策略） | 497200 | 0 | 497200 | - | 2.7095e-06 | 60745.7409 | 9.2163 | 60754.9572
570 | double | L36+U32 | 不操作（L36 基本策略） + 不操作（U32 基本策略） | 934000 | 0 | 934000 | - | 2.7095e-06 | 60748.2716 | 9.2163 | 60757.4879
570 | double | L36+U33 | 不操作（L36 基本策略） + 不操作（U33 基本策略） | 565000 | 0 | 565000 | - | 2.7095e-06 | 60749.8025 | 9.2163 | 60759.0188
570 | double | L36+U34 | 不操作（L36 基本策略） + 不操作（U34 基本策略） | 429400 | 0 | 429400 | - | 2.7095e-06 | 60750.9659 | 9.2163 | 60760.1823
570 | double | L36+U35 | 不操作（L36 基本策略） + 不操作（U35 基本策略） | 252800 | 0 | 252800 | - | 2.7095e-06 | 60751.6509 | 9.2163 | 60760.8672
570 | double | L36+U36 | 不操作（L36 基本策略） + 不操作（U36 基本策略） | 580000 | 0 | 580000 | - | 2.7095e-06 | 60753.2224 | 9.2163 | 60762.4387
570 | double | L36+U37 | 不操作（L36 基本策略） + 不操作（U37 基本策略） | 286300 | 0 | 286300 | - | 2.7095e-06 | 60753.9981 | 9.2163 | 60763.2145
570 | double | L36+U38 | 不操作（L36 基本策略） + 不操作（U38 基本策略） | 700600 | 0 | 700600 | - | 2.7095e-06 | 60755.8964 | 9.2163 | 60765.1127
570 | double | L36+U39 | 不操作（L36 基本策略） + 不操作（U39 基本策略） | 286300 | 0 | 286300 | - | 2.7095e-06 | 60756.6721 | 9.2163 | 60765.8885
570 | double | L36+U40 | 不操作（L36 基本策略） + 不操作（U40 基本策略） | 650800 | 0 | 650800 | - | 2.7095e-06 | 60758.4355 | 9.2163 | 60767.6518
570 | double | L36+U41 | 不操作（L36 基本策略） + 不操作（U41 基本策略） | 266200 | 0 | 266200 | - | 2.7095e-06 | 60759.1568 | 9.2163 | 60768.3731
570 | double | L36+U42 | 不操作（L36 基本策略） + 不操作（U42 基本策略） | 452000 | 0 | 452000 | - | 2.7095e-06 | 60760.3815 | 9.2163 | 60769.5978
570 | double | L36+U43 | 不操作（L36 基本策略） + 不操作（U43 基本策略） | 252800 | 0 | 252800 | - | 2.7095e-06 | 60761.0664 | 9.2163 | 60770.2828
570 | double | L36+U44 | 不操作（L36 基本策略） + 不操作（U44 基本策略） | 266200 | 0 | 266200 | - | 2.7095e-06 | 60761.7877 | 9.2163 | 60771.004
570 | double | L36+U45 | 不操作（L36 基本策略） + 不操作（U45 基本策略） | 650800 | 0 | 650800 | - | 2.7095e-06 | 60763.5511 | 9.2163 | 60772.7674
570 | double | L22+S14 | 操作：开S29-2 + 打开开关 S13 | 0 | 0 | 0 | - | 6.2772e-08 | 60763.5511 | 9.2163 | 60772.7674
570 | double | L22+S15 | 操作：开S29-2 + 不操作（S15 基本策略） | 0 | 0 | 0 | - | 6.2772e-08 | 60763.5511 | 9.2163 | 60772.7674
570 | double | L22+S16 | 操作：开S29-2 + 打开开关 S15 | 0 | 0 | 0 | - | 6.2772e-08 | 60763.5511 | 9.2163 | 60772.7674
570 | double | L22+S17 | 操作：开S29-2 + 不操作（S17 基本策略） | 0 | 0 | 0 | - | 6.2772e-08 | 60763.5511 | 9.2163 | 60772.7674
570 | double | L22+S18 | 操作：开S29-2 + 打开开关 S17 | 0 | 0 | 0 | - | 6.2772e-08 | 60763.5511 | 9.2163 | 60772.7674
570 | double | L22+S19 | 操作：开S29-2 + 不操作（S19 基本策略） | 691000 | 0 | 691000 | - | 6.2772e-08 | 60763.5944 | 9.2163 | 60772.8108
570 | double | L22+S20 | 操作：开S29-2 + 不操作（S20 基本策略） | 266200 | 0 | 266200 | - | 6.2772e-08 | 60763.6111 | 9.2163 | 60772.8275
570 | double | L22+S21 | 操作：开S29-2 + 不操作（S21 基本策略） | 808500 | 0 | 808500 | - | 6.2772e-08 | 60763.6619 | 9.2163 | 60772.8782
570 | double | L22+S22 | 操作：开S29-2 + 不操作（S22 基本策略） | 0 | 0 | 0 | - | 6.2772e-08 | 60763.6619 | 9.2163 | 60772.8782
570 | double | L22+S23 | 操作：开S29-2 + 不操作（S23 基本策略） | 1404800 | 0 | 1404800 | - | 6.2772e-08 | 60763.7501 | 9.2163 | 60772.9664
570 | double | L22+S24 | 操作：开S29-2 + 不操作（S24 基本策略） | 415400 | 0 | 415400 | - | 6.2772e-08 | 60763.7761 | 9.2163 | 60772.9925
570 | double | L22+S25 | 操作：开S29-2 + 不操作（S25 基本策略） | 0 | 0 | 0 | - | 6.2772e-08 | 60763.7761 | 9.2163 | 60772.9925
570 | double | L22+S26 | 操作：开S29-2 + 打开开关 S25 | 0 | 0 | 0 | - | 6.2772e-08 | 60763.7761 | 9.2163 | 60772.9925
570 | double | L22+S27 | 操作：开S62-3+开S29-2(源:L22) | 0 | 0 | 0 | - | 6.2772e-08 | 60763.7761 | 9.2163 | 60772.9925
570 | double | L22+S28 | 操作：开S29-2 + 不操作（S28 基本策略） | 242550 | 0 | 242550 | - | 6.2772e-08 | 60763.7914 | 9.2163 | 60773.0077
570 | double | L22+S29 | 操作：开S62-3+开S29-2(源:L22) | 0 | 0 | 0 | - | 6.2772e-08 | 60763.7914 | 9.2163 | 60773.0077
570 | double | L22+S13-1 | 操作：开S29-2(源:L22) | 0 | 0 | 0 | - | 6.2772e-08 | 60763.7914 | 9.2163 | 60773.0077
570 | double | L22+S29-2 | 操作：关S11(源:L22) | 1199800 | 0 | 1199800 | - | 6.2772e-08 | 60763.8667 | 9.2163 | 60773.083
570 | double | L22+S62-3 | 操作：开S29-2(源:L22) | 0 | 0 | 0 | - | 6.2772e-08 | 60763.8667 | 9.2163 | 60773.083
570 | double | L22+CB1 | 操作：开S62-3+开S13-1+开S29-2(源:L22) | 0 | 321765.3502 | 321765.3502 | - | 6.2772e-08 | 60763.8667 | 9.2365 | 60773.1032
570 | double | L22+CB2 | 操作：开S62-3+开S29-2(源:L22) | 0 | 0 | 0 | - | 6.2772e-08 | 60763.8667 | 9.2365 | 60773.1032
570 | double | L22+CB3 | 操作：开S62-3+开S29-2(源:L22) | 0 | 0 | 0 | - | 6.2772e-08 | 60763.8667 | 9.2365 | 60773.1032
570 | double | L22+DG1 | 操作：开S29-2 + 打开开关 S7 | 0 | 0 | 0 | - | 1.574e-07 | 60763.8667 | 9.2365 | 60773.1032
570 | double | L22+DG2 | 操作：开S29-2 + 打开开关 S9 | 0 | 0 | 0 | - | 1.574e-07 | 60763.8667 | 9.2365 | 60773.1032
570 | double | L22+DG3 | 操作：开S29-2 + 打开开关 S13 | 0 | 0 | 0 | - | 1.574e-07 | 60763.8667 | 9.2365 | 60773.1032
570 | double | L22+DG4 | 操作：开S29-2 + 打开开关 S15 | 0 | 0 | 0 | - | 1.574e-07 | 60763.8667 | 9.2365 | 60773.1032
570 | double | L22+DG5 | 操作：开S29-2 + 打开开关 S17 | 0 | 0 | 0 | - | 1.574e-07 | 60763.8667 | 9.2365 | 60773.1032
570 | double | L22+DG6 | 操作：开S29-2 + 打开开关 S22 | 0 | 0 | 0 | - | 1.574e-07 | 60763.8667 | 9.2365 | 60773.1032
570 | double | L22+DG7 | 操作：开S29-2 + 不操作（DG7 基本策略） | 0 | 0 | 0 | - | 1.574e-07 | 60763.8667 | 9.2365 | 60773.1032
570 | double | L22+DG8 | 操作：开S29-2 + 打开开关 S25 | 0 | 0 | 0 | - | 1.574e-07 | 60763.8667 | 9.2365 | 60773.1032
570 | double | L37+U1 | 不操作（L37 基本策略） + 不操作（U1 基本策略） | 26800 | 0 | 26800 | - | 3.1482e-07 | 60763.8751 | 9.2365 | 60773.1116
570 | double | L37+U2 | 不操作（L37 基本策略） + 不操作（U2 基本策略） | 40200 | 0 | 40200 | - | 3.1482e-07 | 60763.8878 | 9.2365 | 60773.1243
570 | double | L37+U3 | 不操作（L37 基本策略） + 不操作（U3 基本策略） | 40200 | 0 | 40200 | - | 3.1482e-07 | 60763.9004 | 9.2365 | 60773.137
570 | double | L37+U4 | 不操作（L37 基本策略） + 不操作（U4 基本策略） | 40200 | 0 | 40200 | - | 3.1482e-07 | 60763.9131 | 9.2365 | 60773.1496
570 | double | L37+U5 | 不操作（L37 基本策略） + 不操作（U5 基本策略） | 67000 | 0 | 67000 | - | 3.1482e-07 | 60763.9342 | 9.2365 | 60773.1707
570 | double | L37+U6 | 不操作（L37 基本策略） + 不操作（U6 基本策略） | 40200 | 0 | 40200 | - | 3.1482e-07 | 60763.9468 | 9.2365 | 60773.1834
570 | double | L37+U7 | 不操作（L37 基本策略） + 不操作（U7 基本策略） | 212400 | 0 | 212400 | - | 3.1482e-07 | 60764.0137 | 9.2365 | 60773.2502
570 | double | L37+U8 | 不操作（L37 基本策略） + 不操作（U8 基本策略） | 40200 | 0 | 40200 | - | 3.1482e-07 | 60764.0264 | 9.2365 | 60773.2629
570 | double | L37+U9 | 不操作（L37 基本策略） + 不操作（U9 基本策略） | 424800 | 0 | 424800 | - | 3.1482e-07 | 60764.1601 | 9.2365 | 60773.3966
570 | double | L37+U10 | 不操作（L37 基本策略） + 不操作（U10 基本策略） | 134000 | 0 | 134000 | - | 3.1482e-07 | 60764.2023 | 9.2365 | 60773.4388
570 | double | L37+U11 | 不操作（L37 基本策略） + 不操作（U11 基本策略） | 339000 | 0 | 339000 | - | 3.1482e-07 | 60764.309 | 9.2365 | 60773.5455
570 | double | L37+U12 | 不操作（L37 基本策略） + 不操作（U12 基本策略） | 708000 | 0 | 708000 | - | 3.1482e-07 | 60764.5319 | 9.2365 | 60773.7684
570 | double | L37+U13 | 不操作（L37 基本策略） + 不操作（U13 基本策略） | 40200 | 0 | 40200 | - | 3.1482e-07 | 60764.5446 | 9.2365 | 60773.7811
570 | double | L37+U14 | 不操作（L37 基本策略） + 不操作（U14 基本策略） | 1486800 | 0 | 1486800 | - | 3.1482e-07 | 60765.0126 | 9.2365 | 60774.2492
570 | double | L37+U15 | 不操作（L37 基本策略） + 不操作（U15 基本策略） | 140700 | 0 | 140700 | - | 3.1482e-07 | 60765.0569 | 9.2365 | 60774.2935
570 | double | L37+U16 | 不操作（L37 基本策略） + 不操作（U16 基本策略） | 271200 | 0 | 271200 | - | 3.1482e-07 | 60765.1423 | 9.2365 | 60774.3788
570 | double | L37+U17 | 不操作（L37 基本策略） + 不操作（U17 基本策略） | 26800 | 0 | 26800 | - | 3.1482e-07 | 60765.1507 | 9.2365 | 60774.3873
570 | double | L37+U18 | 不操作（L37 基本策略） + 不操作（U18 基本策略） | 354000 | 0 | 354000 | - | 3.1482e-07 | 60765.2622 | 9.2365 | 60774.4987
570 | double | L37+U19 | 不操作（L37 基本策略） + 不操作（U19 基本策略） | 16080 | 0 | 16080 | - | 3.1482e-07 | 60765.2672 | 9.2365 | 60774.5038
570 | double | L37+U20 | 不操作（L37 基本策略） + 不操作（U20 基本策略） | 40200 | 0 | 40200 | - | 3.1482e-07 | 60765.2799 | 9.2365 | 60774.5164
570 | double | L37+U21 | 不操作（L37 基本策略） + 不操作（U21 基本策略） | 212400 | 0 | 212400 | - | 3.1482e-07 | 60765.3468 | 9.2365 | 60774.5833
570 | double | L37+U22 | 不操作（L37 基本策略） + 不操作（U22 基本策略） | 40200 | 0 | 40200 | - | 3.1482e-07 | 60765.3594 | 9.2365 | 60774.596
570 | double | L37+U23 | 不操作（L37 基本策略） + 不操作（U23 基本策略） | 40200 | 0 | 40200 | - | 3.1482e-07 | 60765.3721 | 9.2365 | 60774.6086
570 | double | L37+U24 | 不操作（L37 基本策略） + 不操作（U24 基本策略） | 26800 | 0 | 26800 | - | 3.1482e-07 | 60765.3805 | 9.2365 | 60774.617
570 | double | L37+U25 | 不操作（L37 基本策略） + 不操作（U25 基本策略） | 40200 | 0 | 40200 | - | 3.1482e-07 | 60765.3932 | 9.2365 | 60774.6297
570 | double | L37+U26 | 不操作（L37 基本策略） + 不操作（U26 基本策略） | 26800 | 0 | 26800 | - | 3.1482e-07 | 60765.4016 | 9.2365 | 60774.6381
570 | double | L37+U27 | 不操作（L37 基本策略） + 不操作（U27 基本策略） | 135600 | 0 | 135600 | - | 3.1482e-07 | 60765.4443 | 9.2365 | 60774.6808
570 | double | L37+U28 | 不操作（L37 基本策略） + 不操作（U28 基本策略） | 67000 | 0 | 67000 | - | 3.1482e-07 | 60765.4654 | 9.2365 | 60774.7019
570 | double | L37+U29 | 不操作（L37 基本策略） + 不操作（U29 基本策略） | 212400 | 0 | 212400 | - | 3.1482e-07 | 60765.5323 | 9.2365 | 60774.7688
570 | double | L37+U30 | 不操作（L37 基本策略） + 不操作（U30 基本策略） | 67000 | 0 | 67000 | - | 3.1482e-07 | 60765.5534 | 9.2365 | 60774.7899
570 | double | L25+U1 | 操作：开S29-2 + 不操作（U1 基本策略） | 26800 | 0 | 26800 | - | 8.8165e-07 | 60765.577 | 9.2365 | 60774.8135
570 | double | L25+U2 | 操作：开S29-2 + 不操作（U2 基本策略） | 40200 | 0 | 40200 | - | 8.8165e-07 | 60765.6124 | 9.2365 | 60774.849
570 | double | L25+U3 | 操作：开S29-2 + 不操作（U3 基本策略） | 40200 | 0 | 40200 | - | 8.8165e-07 | 60765.6479 | 9.2365 | 60774.8844
570 | double | L25+U4 | 操作：开S29-2 + 不操作（U4 基本策略） | 40200 | 0 | 40200 | - | 8.8165e-07 | 60765.6833 | 9.2365 | 60774.9198
570 | double | L25+U5 | 操作：开S29-2 + 不操作（U5 基本策略） | 67000 | 0 | 67000 | - | 8.8165e-07 | 60765.7424 | 9.2365 | 60774.9789
570 | double | L25+U6 | 操作：开S29-2 + 不操作（U6 基本策略） | 40200 | 0 | 40200 | - | 8.8165e-07 | 60765.7778 | 9.2365 | 60775.0144
570 | double | L25+U7 | 操作：开S29-2 + 不操作（U7 基本策略） | 212400 | 0 | 212400 | - | 8.8165e-07 | 60765.9651 | 9.2365 | 60775.2016
570 | double | L25+U8 | 操作：开S29-2 + 不操作（U8 基本策略） | 40200 | 0 | 40200 | - | 8.8165e-07 | 60766.0005 | 9.2365 | 60775.2371
570 | double | L25+U9 | 操作：开S29-2 + 不操作（U9 基本策略） | 424800 | 0 | 424800 | - | 8.8165e-07 | 60766.3751 | 9.2365 | 60775.6116
570 | double | L25+U10 | 操作：开S29-2 + 不操作（U10 基本策略） | 134000 | 0 | 134000 | - | 8.8165e-07 | 60766.4932 | 9.2365 | 60775.7297
570 | double | L25+U11 | 操作：开S29-2 + 不操作（U11 基本策略） | 339000 | 0 | 339000 | - | 8.8165e-07 | 60766.7921 | 9.2365 | 60776.0286
570 | double | L25+U12 | 操作：开S29-2 + 不操作（U12 基本策略） | 708000 | 0 | 708000 | - | 8.8165e-07 | 60767.4163 | 9.2365 | 60776.6528
570 | double | L25+U13 | 操作：开S29-2 + 不操作（U13 基本策略） | 40200 | 0 | 40200 | - | 8.8165e-07 | 60767.4517 | 9.2365 | 60776.6883
570 | double | L25+U14 | 操作：开S29-2 + 不操作（U14 基本策略） | 1486800 | 0 | 1486800 | - | 8.8165e-07 | 60768.7626 | 9.2365 | 60777.9991
570 | double | L25+U15 | 操作：开S29-2 + 不操作（U15 基本策略） | 140700 | 0 | 140700 | - | 8.8165e-07 | 60768.8866 | 9.2365 | 60778.1232
570 | double | L25+U16 | 操作：开S29-2 + 不操作（U16 基本策略） | 271200 | 0 | 271200 | - | 8.8165e-07 | 60769.1257 | 9.2365 | 60778.3623
570 | double | L25+U17 | 操作：开S29-2 + 不操作（U17 基本策略） | 26800 | 0 | 26800 | - | 8.8165e-07 | 60769.1494 | 9.2365 | 60778.3859
570 | double | L25+U18 | 操作：开S29-2 + 不操作（U18 基本策略） | 354000 | 0 | 354000 | - | 8.8165e-07 | 60769.4615 | 9.2365 | 60778.698
570 | double | L25+U19 | 操作：开S29-2 + 不操作（U19 基本策略） | 16080 | 0 | 16080 | - | 8.8165e-07 | 60769.4756 | 9.2365 | 60778.7122
570 | double | L25+U20 | 操作：开S29-2 + 不操作（U20 基本策略） | 40200 | 0 | 40200 | - | 8.8165e-07 | 60769.5111 | 9.2365 | 60778.7476
570 | double | L25+U21 | 操作：开S29-2 + 不操作（U21 基本策略） | 212400 | 0 | 212400 | - | 8.8165e-07 | 60769.6983 | 9.2365 | 60778.9349
570 | double | L25+U22 | 操作：开S29-2 + 不操作（U22 基本策略） | 40200 | 0 | 40200 | - | 8.8165e-07 | 60769.7338 | 9.2365 | 60778.9703
570 | double | L25+U23 | 操作：开S29-2 + 不操作（U23 基本策略） | 40200 | 0 | 40200 | - | 8.8165e-07 | 60769.7692 | 9.2365 | 60779.0058
570 | double | L25+U24 | 操作：开S29-2 + 不操作（U24 基本策略） | 26800 | 0 | 26800 | - | 8.8165e-07 | 60769.7929 | 9.2365 | 60779.0294
570 | double | L25+U25 | 操作：开S29-2 + 不操作（U25 基本策略） | 40200 | 0 | 40200 | - | 8.8165e-07 | 60769.8283 | 9.2365 | 60779.0648
570 | double | L25+U26 | 操作：开S29-2 + 不操作（U26 基本策略） | 26800 | 0 | 26800 | - | 8.8165e-07 | 60769.8519 | 9.2365 | 60779.0885
570 | double | L25+U27 | 操作：开S29-2 + 不操作（U27 基本策略） | 135600 | 0 | 135600 | - | 8.8165e-07 | 60769.9715 | 9.2365 | 60779.208
570 | double | L25+U28 | 操作：开S29-2 + 不操作（U28 基本策略） | 67000 | 0 | 67000 | - | 8.8165e-07 | 60770.0306 | 9.2365 | 60779.2671
570 | double | L25+U29 | 操作：开S29-2 + 不操作（U29 基本策略） | 212400 | 0 | 212400 | - | 8.8165e-07 | 60770.2178 | 9.2365 | 60779.4543
570 | double | L25+U30 | 操作：开S29-2 + 不操作（U30 基本策略） | 67000 | 0 | 67000 | - | 8.8165e-07 | 60770.2769 | 9.2365 | 60779.5134
570 | double | L37+U31 | 不操作（L37 基本策略） + 不操作（U31 基本策略） | 271200 | 0 | 271200 | - | 3.1482e-07 | 60770.3623 | 9.2365 | 60779.5988
570 | double | L37+U32 | 不操作（L37 基本策略） + 不操作（U32 基本策略） | 708000 | 0 | 708000 | - | 3.1482e-07 | 60770.5852 | 9.2365 | 60779.8217
570 | double | L37+U33 | 不操作（L37 基本策略） + 不操作（U33 基本策略） | 339000 | 0 | 339000 | - | 3.1482e-07 | 60770.6919 | 9.2365 | 60779.9284
570 | double | L37+U34 | 不操作（L37 基本策略） + 不操作（U34 基本策略） | 203400 | 0 | 203400 | - | 3.1482e-07 | 60770.7559 | 9.2365 | 60779.9924
570 | double | L37+U35 | 不操作（L37 基本策略） + 不操作（U35 基本策略） | 26800 | 0 | 26800 | - | 3.1482e-07 | 60770.7644 | 9.2365 | 60780.0009
570 | double | L37+U36 | 不操作（L37 基本策略） + 不操作（U36 基本策略） | 354000 | 0 | 354000 | - | 3.1482e-07 | 60770.8758 | 9.2365 | 60780.1123
570 | double | L37+U37 | 不操作（L37 基本策略） + 不操作（U37 基本策略） | 60300 | 0 | 60300 | - | 3.1482e-07 | 60770.8948 | 9.2365 | 60780.1313
570 | double | L37+U38 | 不操作（L37 基本策略） + 不操作（U38 基本策略） | 474600 | 0 | 474600 | - | 3.1482e-07 | 60771.0442 | 9.2365 | 60780.2807
570 | double | L37+U39 | 不操作（L37 基本策略） + 不操作（U39 基本策略） | 60300 | 0 | 60300 | - | 3.1482e-07 | 60771.0632 | 9.2365 | 60780.2997
570 | double | L37+U40 | 不操作（L37 基本策略） + 不操作（U40 基本策略） | 424800 | 0 | 424800 | - | 3.1482e-07 | 60771.1969 | 9.2365 | 60780.4334
570 | double | L37+U41 | 不操作（L37 基本策略） + 不操作（U41 基本策略） | 40200 | 0 | 40200 | - | 3.1482e-07 | 60771.2096 | 9.2365 | 60780.4461
570 | double | L37+U42 | 不操作（L37 基本策略） + 不操作（U42 基本策略） | 226000 | 0 | 226000 | - | 3.1482e-07 | 60771.2807 | 9.2365 | 60780.5172
570 | double | L37+U43 | 不操作（L37 基本策略） + 不操作（U43 基本策略） | 26800 | 0 | 26800 | - | 3.1482e-07 | 60771.2892 | 9.2365 | 60780.5257
570 | double | L37+U44 | 不操作（L37 基本策略） + 不操作（U44 基本策略） | 40200 | 0 | 40200 | - | 3.1482e-07 | 60771.3018 | 9.2365 | 60780.5383
570 | double | L37+U45 | 不操作（L37 基本策略） + 不操作（U45 基本策略） | 424800 | 0 | 424800 | - | 3.1482e-07 | 60771.4355 | 9.2365 | 60780.6721
570 | double | L37+U46 | 不操作（L37 基本策略） + 不操作（U46 基本策略） | 100500 | 0 | 100500 | - | 3.1482e-07 | 60771.4672 | 9.2365 | 60780.7037
570 | double | L37+U47 | 不操作（L37 基本策略） + 不操作（U47 基本策略） | 708000 | 0 | 708000 | - | 3.1482e-07 | 60771.6901 | 9.2365 | 60780.9266
570 | double | L37+U48 | 不操作（L37 基本策略） + 不操作（U48 基本策略） | 281400 | 0 | 281400 | - | 3.1482e-07 | 60771.7787 | 9.2365 | 60781.0152
570 | double | L37+U49 | 不操作（L37 基本策略） + 不操作（U49 基本策略） | 949200 | 0 | 949200 | - | 3.1482e-07 | 60772.0775 | 9.2365 | 60781.314
570 | double | L37+U50 | 不操作（L37 基本策略） + 不操作（U50 基本策略） | 40200 | 0 | 40200 | - | 3.1482e-07 | 60772.0902 | 9.2365 | 60781.3267
570 | double | L37+U51 | 不操作（L37 基本策略） + 不操作（U51 基本策略） | 281400 | 0 | 281400 | - | 3.1482e-07 | 60772.1787 | 9.2365 | 60781.4153
570 | double | L37+U52 | 不操作（L37 基本策略） + 不操作（U52 基本策略） | 134000 | 0 | 134000 | - | 3.1482e-07 | 60772.2209 | 9.2365 | 60781.4575
570 | double | L37+U53 | 不操作（L37 基本策略） + 不操作（U53 基本策略） | 452000 | 0 | 452000 | - | 3.1482e-07 | 60772.3632 | 9.2365 | 60781.5998
570 | double | L37+U54 | 不操作（L37 基本策略） + 不操作（U54 基本策略） | 100500 | 0 | 100500 | - | 3.1482e-07 | 60772.3949 | 9.2365 | 60781.6314
570 | double | L37+U55 | 不操作（L37 基本策略） + 不操作（U55 基本策略） | 134000 | 0 | 134000 | - | 3.1482e-07 | 60772.4371 | 9.2365 | 60781.6736
570 | double | L37+U56 | 不操作（L37 基本策略） + 不操作（U56 基本策略） | 90400 | 0 | 90400 | - | 3.1482e-07 | 60772.4655 | 9.2365 | 60781.702
570 | double | L37+U57 | 不操作（L37 基本策略） + 不操作（U57 基本策略） | 80400 | 0 | 80400 | - | 3.1482e-07 | 60772.4908 | 9.2365 | 60781.7274
570 | double | L37+U58 | 不操作（L37 基本策略） + 不操作（U58 基本策略） | 212400 | 0 | 212400 | - | 3.1482e-07 | 60772.5577 | 9.2365 | 60781.7942
570 | double | L37+U59 | 不操作（L37 基本策略） + 不操作（U59 基本策略） | 30150 | 0 | 30150 | - | 3.1482e-07 | 60772.5672 | 9.2365 | 60781.8037
570 | double | L37+U60 | 不操作（L37 基本策略） + 不操作（U60 基本策略） | 40200 | 0 | 40200 | - | 3.1482e-07 | 60772.5798 | 9.2365 | 60781.8164
570 | double | L30+U46 | 打开开关 S13 + 不操作（U46 基本策略） | 100500 | 0 | 100500 | - | 1.3227e-06 | 60772.7128 | 9.2365 | 60781.9493
570 | double | L30+U47 | 打开开关 S13 + 不操作（U47 基本策略） | 708000 | 0 | 708000 | - | 1.3227e-06 | 60773.6492 | 9.2365 | 60782.8857
570 | double | L30+U48 | 打开开关 S13 + 不操作（U48 基本策略） | 281400 | 0 | 281400 | - | 1.3227e-06 | 60774.0214 | 9.2365 | 60783.2579
570 | double | L30+U49 | 打开开关 S13 + 不操作（U49 基本策略） | 949200 | 0 | 949200 | - | 1.3227e-06 | 60775.2769 | 9.2365 | 60784.5134
570 | double | L30+U50 | 打开开关 S13 + 不操作（U50 基本策略） | 40200 | 0 | 40200 | - | 1.3227e-06 | 60775.3301 | 9.2365 | 60784.5666
570 | double | L30+U51 | 打开开关 S13 + 不操作（U51 基本策略） | 281400 | 0 | 281400 | - | 1.3227e-06 | 60775.7023 | 9.2365 | 60784.9388
570 | double | L30+U52 | 打开开关 S13 + 不操作（U52 基本策略） | 134000 | 0 | 134000 | - | 1.3227e-06 | 60775.8795 | 9.2365 | 60785.116
570 | double | L30+U53 | 打开开关 S13 + 不操作（U53 基本策略） | 452000 | 0 | 452000 | - | 1.3227e-06 | 60776.4773 | 9.2365 | 60785.7139
570 | double | L30+U54 | 打开开关 S13 + 不操作（U54 基本策略） | 100500 | 0 | 100500 | - | 1.3227e-06 | 60776.6103 | 9.2365 | 60785.8468
570 | double | L30+U55 | 打开开关 S13 + 不操作（U55 基本策略） | 134000 | 0 | 134000 | - | 1.3227e-06 | 60776.7875 | 9.2365 | 60786.024
570 | double | L30+U56 | 打开开关 S13 + 不操作（U56 基本策略） | 90400 | 0 | 90400 | - | 1.3227e-06 | 60776.9071 | 9.2365 | 60786.1436
570 | double | L30+U57 | 打开开关 S13 + 不操作（U57 基本策略） | 80400 | 0 | 80400 | - | 1.3227e-06 | 60777.0134 | 9.2365 | 60786.2499
570 | double | L30+U58 | 打开开关 S13 + 不操作（U58 基本策略） | 212400 | 0 | 212400 | - | 1.3227e-06 | 60777.2943 | 9.2365 | 60786.5309
570 | double | L30+U59 | 打开开关 S13 + 不操作（U59 基本策略） | 30150 | 0 | 30150 | - | 1.3227e-06 | 60777.3342 | 9.2365 | 60786.5708
570 | double | L30+U60 | 打开开关 S13 + 不操作（U60 基本策略） | 40200 | 0 | 40200 | - | 1.3227e-06 | 60777.3874 | 9.2365 | 60786.6239
570 | double | L30+U61 | 打开开关 S13 + 不操作（U61 基本策略） | 318600 | 0 | 318600 | - | 1.3227e-06 | 60777.8088 | 9.2365 | 60787.0453
570 | double | L30+U62 | 打开开关 S13 + 不操作（U62 基本策略） | 80400 | 0 | 80400 | - | 1.3227e-06 | 60777.9151 | 9.2365 | 60787.1517
570 | double | L30+S1 | 打开开关 S13 + 操作：开S29-2 | 0 | 0 | 0 | - | 5.2748e-07 | 60777.9151 | 9.2365 | 60787.1517
570 | double | L30+S2 | 打开开关 S13 + 操作：开S13-1 | 0 | 0 | 0 | - | 5.2748e-07 | 60777.9151 | 9.2365 | 60787.1517
570 | double | L30+S3 | 打开开关 S13 + 操作：开S13-1 | 0 | 0 | 0 | - | 5.2748e-07 | 60777.9151 | 9.2365 | 60787.1517
570 | double | L30+S4 | 打开开关 S13 + 操作：开S13-1 | 0 | 0 | 0 | - | 5.2748e-07 | 60777.9151 | 9.2365 | 60787.1517
570 | double | L30+S5 | 打开开关 S13 + 操作：开S13-1 | 0 | 0 | 0 | - | 5.2748e-07 | 60777.9151 | 9.2365 | 60787.1517
570 | double | L30+S6 | 打开开关 S13 + 不操作（S6 基本策略） | 1627500 | 0 | 1627500 | - | 5.2748e-07 | 60778.7736 | 9.2365 | 60788.0101
570 | double | L30+S7 | 打开开关 S13 + 不操作（S7 基本策略） | 0 | 0 | 0 | - | 5.2748e-07 | 60778.7736 | 9.2365 | 60788.0101
570 | double | L30+S8 | 打开开关 S13 + 操作：开S29-2 | 0 | 0 | 0 | - | 5.2748e-07 | 60778.7736 | 9.2365 | 60788.0101
570 | double | L30+S9 | 打开开关 S13 + 不操作（S9 基本策略） | 0 | 0 | 0 | - | 5.2748e-07 | 60778.7736 | 9.2365 | 60788.0101
570 | double | L30+S10 | 打开开关 S13 + 打开开关 S9 | 0 | 0 | 0 | - | 5.2748e-07 | 60778.7736 | 9.2365 | 60788.0101
570 | double | L30+S11 | 打开开关 S13 + 操作：开S29-2 | 0 | 0 | 0 | - | 5.2748e-07 | 60778.7736 | 9.2365 | 60788.0101
570 | double | L30+S12 | 打开开关 S13 + 操作：开S29-2 | 0 | 0 | 0 | - | 5.2748e-07 | 60778.7736 | 9.2365 | 60788.0101
570 | double | L30+S13 | 不操作（L30 基本策略） + 不操作（S13 基本策略） | 338200 | 0 | 338200 | - | 5.2748e-07 | 60778.952 | 9.2365 | 60788.1885
570 | double | L24+U16 | 操作：开S29-2 + 不操作（U16 基本策略） | 271200 | 0 | 271200 | - | 5.866e-06 | 60780.5429 | 9.2365 | 60789.7794
570 | double | L24+U17 | 操作：开S29-2 + 不操作（U17 基本策略） | 26800 | 0 | 26800 | - | 5.866e-06 | 60780.7001 | 9.2365 | 60789.9366
570 | double | L24+U18 | 操作：开S29-2 + 不操作（U18 基本策略） | 354000 | 0 | 354000 | - | 5.866e-06 | 60782.7766 | 9.2365 | 60792.0131
570 | double | L24+U19 | 操作：开S29-2 + 不操作（U19 基本策略） | 16080 | 0 | 16080 | - | 5.866e-06 | 60782.8709 | 9.2365 | 60792.1075
570 | double | L24+U20 | 操作：开S29-2 + 不操作（U20 基本策略） | 40200 | 0 | 40200 | - | 5.866e-06 | 60783.1068 | 9.2365 | 60792.3433
570 | double | L24+U21 | 操作：开S29-2 + 不操作（U21 基本策略） | 212400 | 0 | 212400 | - | 5.866e-06 | 60784.3527 | 9.2365 | 60793.5892
570 | double | L24+U22 | 操作：开S29-2 + 不操作（U22 基本策略） | 40200 | 0 | 40200 | - | 5.866e-06 | 60784.5885 | 9.2365 | 60793.825
570 | double | L24+U23 | 操作：开S29-2 + 不操作（U23 基本策略） | 40200 | 0 | 40200 | - | 5.866e-06 | 60784.8243 | 9.2365 | 60794.0608
570 | double | L24+U24 | 操作：开S29-2 + 不操作（U24 基本策略） | 26800 | 0 | 26800 | - | 5.866e-06 | 60784.9815 | 9.2365 | 60794.218
570 | double | L24+U25 | 操作：开S29-2 + 不操作（U25 基本策略） | 40200 | 0 | 40200 | - | 5.866e-06 | 60785.2173 | 9.2365 | 60794.4539
570 | double | L24+U26 | 操作：开S29-2 + 不操作（U26 基本策略） | 26800 | 0 | 26800 | - | 5.866e-06 | 60785.3745 | 9.2365 | 60794.6111
570 | double | L24+U27 | 操作：开S29-2 + 不操作（U27 基本策略） | 135600 | 0 | 135600 | - | 5.866e-06 | 60786.17 | 9.2365 | 60795.4065
570 | double | L24+U28 | 操作：开S29-2 + 不操作（U28 基本策略） | 67000 | 0 | 67000 | - | 5.866e-06 | 60786.563 | 9.2365 | 60795.7995
570 | double | L24+U29 | 操作：开S29-2 + 不操作（U29 基本策略） | 212400 | 0 | 212400 | - | 5.866e-06 | 60787.8089 | 9.2365 | 60797.0454
570 | double | L24+U30 | 操作：开S29-2 + 不操作（U30 基本策略） | 67000 | 0 | 67000 | - | 5.866e-06 | 60788.2019 | 9.2365 | 60797.4385
570 | double | L24+U31 | 操作：开S29-2 + 不操作（U31 基本策略） | 271200 | 0 | 271200 | - | 5.866e-06 | 60789.7928 | 9.2365 | 60799.0293
570 | double | L24+U32 | 操作：开S29-2 + 不操作（U32 基本策略） | 708000 | 0 | 708000 | - | 5.866e-06 | 60793.9459 | 9.2365 | 60803.1824
570 | double | L24+U33 | 不操作（L24 基本策略） + 打开开关 S15 | 339000 | 0 | 339000 | - | 5.866e-06 | 60795.9345 | 9.2365 | 60805.171
570 | double | L24+U34 | 不操作（L24 基本策略） + 打开开关 S15 | 203400 | 0 | 203400 | - | 5.866e-06 | 60797.1276 | 9.2365 | 60806.3641
570 | double | L24+U35 | 不操作（L24 基本策略） + 打开开关 S15 | 26800 | 0 | 26800 | - | 5.866e-06 | 60797.2848 | 9.2365 | 60806.5213
570 | double | L24+U36 | 操作：开S29-2 + 不操作（U36 基本策略） | 354000 | 0 | 354000 | - | 5.866e-06 | 60799.3614 | 9.2365 | 60808.5979
570 | double | L24+U37 | 操作：开S29-2 + 不操作（U37 基本策略） | 60300 | 0 | 60300 | - | 5.866e-06 | 60799.7151 | 9.2365 | 60808.9516
570 | double | L24+U38 | 操作：开S29-2 + 不操作（U38 基本策略） | 474600 | 0 | 474600 | - | 5.866e-06 | 60802.4991 | 9.2365 | 60811.7356
570 | double | L24+U39 | 操作：开S29-2 + 不操作（U39 基本策略） | 60300 | 0 | 60300 | - | 5.866e-06 | 60802.8528 | 9.2365 | 60812.0893
570 | double | L24+U40 | 操作：开S29-2 + 不操作（U40 基本策略） | 424800 | 0 | 424800 | - | 5.866e-06 | 60805.3447 | 9.2365 | 60814.5812
570 | double | L24+U41 | 操作：开S29-2 + 不操作（U41 基本策略） | 40200 | 0 | 40200 | - | 5.866e-06 | 60805.5805 | 9.2365 | 60814.817
570 | double | L24+U42 | 操作：开S29-2 + 不操作（U42 基本策略） | 226000 | 0 | 226000 | - | 5.866e-06 | 60806.9062 | 9.2365 | 60816.1427
570 | double | L24+U43 | 操作：开S29-2 + 不操作（U43 基本策略） | 26800 | 0 | 26800 | - | 5.866e-06 | 60807.0634 | 9.2365 | 60816.2999
570 | double | L24+U44 | 操作：开S29-2 + 不操作（U44 基本策略） | 40200 | 0 | 40200 | - | 5.866e-06 | 60807.2992 | 9.2365 | 60816.5357
570 | double | L24+U45 | 操作：开S29-2 + 不操作（U45 基本策略） | 424800 | 0 | 424800 | - | 5.866e-06 | 60809.7911 | 9.2365 | 60819.0276
570 | double | L22+U46 | 操作：开S29-2 + 不操作（U46 基本策略） | 100500 | 0 | 100500 | - | 1.574e-07 | 60809.8069 | 9.2365 | 60819.0434
570 | double | L22+U47 | 操作：开S29-2 + 不操作（U47 基本策略） | 708000 | 0 | 708000 | - | 1.574e-07 | 60809.9183 | 9.2365 | 60819.1548
570 | double | L22+U48 | 操作：开S29-2 + 不操作（U48 基本策略） | 281400 | 0 | 281400 | - | 1.574e-07 | 60809.9626 | 9.2365 | 60819.1991
570 | double | L22+U49 | 操作：开S29-2 + 不操作（U49 基本策略） | 949200 | 0 | 949200 | - | 1.574e-07 | 60810.112 | 9.2365 | 60819.3485
570 | double | L22+U50 | 操作：开S29-2 + 不操作（U50 基本策略） | 40200 | 0 | 40200 | - | 1.574e-07 | 60810.1183 | 9.2365 | 60819.3549
570 | double | L22+U51 | 操作：开S29-2 + 不操作（U51 基本策略） | 281400 | 0 | 281400 | - | 1.574e-07 | 60810.1626 | 9.2365 | 60819.3992
570 | double | L22+U52 | 操作：开S29-2 + 不操作（U52 基本策略） | 134000 | 0 | 134000 | - | 1.574e-07 | 60810.1837 | 9.2365 | 60819.4203
570 | double | L22+U53 | 操作：开S29-2 + 不操作（U53 基本策略） | 452000 | 0 | 452000 | - | 1.574e-07 | 60810.2549 | 9.2365 | 60819.4914
570 | double | L22+U54 | 操作：开S29-2 + 不操作（U54 基本策略） | 100500 | 0 | 100500 | - | 1.574e-07 | 60810.2707 | 9.2365 | 60819.5072
570 | double | L22+U55 | 操作：开S29-2 + 不操作（U55 基本策略） | 134000 | 0 | 134000 | - | 1.574e-07 | 60810.2918 | 9.2365 | 60819.5283
570 | double | L22+U56 | 操作：开S29-2 + 不操作（U56 基本策略） | 90400 | 0 | 90400 | - | 1.574e-07 | 60810.306 | 9.2365 | 60819.5425
570 | double | L22+U57 | 操作：开S29-2 + 不操作（U57 基本策略） | 80400 | 0 | 80400 | - | 1.574e-07 | 60810.3187 | 9.2365 | 60819.5552
570 | double | L22+U58 | 操作：开S29-2 + 不操作（U58 基本策略） | 212400 | 0 | 212400 | - | 1.574e-07 | 60810.3521 | 9.2365 | 60819.5886
570 | double | L22+U59 | 操作：开S29-2 + 不操作（U59 基本策略） | 30150 | 0 | 30150 | - | 1.574e-07 | 60810.3568 | 9.2365 | 60819.5934
570 | double | L22+U60 | 操作：开S29-2 + 不操作（U60 基本策略） | 40200 | 0 | 40200 | - | 1.574e-07 | 60810.3632 | 9.2365 | 60819.5997
570 | double | L22+U61 | 操作：开S29-2 + 不操作（U61 基本策略） | 318600 | 0 | 318600 | - | 1.574e-07 | 60810.4133 | 9.2365 | 60819.6499
570 | double | L22+U62 | 操作：开S29-2 + 不操作（U62 基本策略） | 80400 | 0 | 80400 | - | 1.574e-07 | 60810.426 | 9.2365 | 60819.6625
570 | double | L22+S1 | 操作：开S62-3+开S13-1+开S29-2(源:L22) | 0 | 40174.1441 | 40174.1441 | - | 6.2772e-08 | 60810.426 | 9.2391 | 60819.665
570 | double | L22+S2 | 操作：开S13-1+开S29-2(源:L22) | 0 | 0 | 0 | - | 6.2772e-08 | 60810.426 | 9.2391 | 60819.665
570 | double | L22+S3 | 操作：开S13-1+开S29-2(源:L22) | 0 | 0 | 0 | - | 6.2772e-08 | 60810.426 | 9.2391 | 60819.665
570 | double | L22+S4 | 操作：开S13-1+开S29-2(源:L22) | 0 | 0 | 0 | - | 6.2772e-08 | 60810.426 | 9.2391 | 60819.665
570 | double | L22+S5 | 操作：开S13-1+开S29-2(源:L22) | 0 | 0 | 0 | - | 6.2772e-08 | 60810.426 | 9.2391 | 60819.665
570 | double | L22+S6 | 操作：开S29-2 + 不操作（S6 基本策略） | 1627500 | 0 | 1627500 | - | 6.2772e-08 | 60810.5281 | 9.2391 | 60819.7672
570 | double | L22+S7 | 操作：开S29-2 + 不操作（S7 基本策略） | 0 | 0 | 0 | - | 6.2772e-08 | 60810.5281 | 9.2391 | 60819.7672
570 | double | L22+S8 | 不操作（L22 基本策略）(源:L22) | 1596680 | 0 | 1596680 | - | 6.2772e-08 | 60810.6284 | 9.2391 | 60819.8674
570 | double | L22+S9 | 操作：开S29-2 + 不操作（S9 基本策略） | 0 | 0 | 0 | - | 6.2772e-08 | 60810.6284 | 9.2391 | 60819.8674
570 | double | L22+S10 | 操作：开S29-2 + 打开开关 S9 | 0 | 0 | 0 | - | 6.2772e-08 | 60810.6284 | 9.2391 | 60819.8674
570 | double | L22+S11 | 操作：开S29-2(源:L22) | 717800 | 0 | 717800 | - | 6.2772e-08 | 60810.6734 | 9.2391 | 60819.9125
570 | double | L22+S12 | 操作：开S29-2(源:L22) | 784800 | 0 | 784800 | - | 6.2772e-08 | 60810.7227 | 9.2391 | 60819.9617
570 | double | L22+S13 | 操作：开S29-2 + 不操作（S13 基本策略） | 0 | 0 | 0 | - | 6.2772e-08 | 60810.7227 | 9.2391 | 60819.9617
570 | double | L38+U16 | 打开开关 S17 + 不操作（U16 基本策略） | 271200 | 0 | 271200 | - | 3.4665e-06 | 60811.6628 | 9.2391 | 60820.9018
570 | double | L38+U17 | 打开开关 S17 + 不操作（U17 基本策略） | 26800 | 0 | 26800 | - | 3.4665e-06 | 60811.7557 | 9.2391 | 60820.9947
570 | double | L38+U18 | 打开开关 S17 + 不操作（U18 基本策略） | 354000 | 0 | 354000 | - | 3.4665e-06 | 60812.9828 | 9.2391 | 60822.2219
570 | double | L38+U19 | 打开开关 S17 + 不操作（U19 基本策略） | 16080 | 0 | 16080 | - | 3.4665e-06 | 60813.0386 | 9.2391 | 60822.2776
570 | double | L38+U20 | 打开开关 S17 + 不操作（U20 基本策略） | 40200 | 0 | 40200 | - | 3.4665e-06 | 60813.1779 | 9.2391 | 60822.417
570 | double | L38+U21 | 打开开关 S17 + 不操作（U21 基本策略） | 212400 | 0 | 212400 | - | 3.4665e-06 | 60813.9142 | 9.2391 | 60823.1533
570 | double | L38+U22 | 打开开关 S17 + 不操作（U22 基本策略） | 40200 | 0 | 40200 | - | 3.4665e-06 | 60814.0536 | 9.2391 | 60823.2926
570 | double | L38+U23 | 打开开关 S17 + 不操作（U23 基本策略） | 40200 | 0 | 40200 | - | 3.4665e-06 | 60814.1929 | 9.2391 | 60823.432
570 | double | L38+U24 | 打开开关 S17 + 不操作（U24 基本策略） | 26800 | 0 | 26800 | - | 3.4665e-06 | 60814.2858 | 9.2391 | 60823.5249
570 | double | L38+U25 | 打开开关 S17 + 不操作（U25 基本策略） | 40200 | 0 | 40200 | - | 3.4665e-06 | 60814.4252 | 9.2391 | 60823.6642
570 | double | L38+U26 | 打开开关 S17 + 不操作（U26 基本策略） | 26800 | 0 | 26800 | - | 3.4665e-06 | 60814.5181 | 9.2391 | 60823.7571
570 | double | L38+U27 | 打开开关 S17 + 不操作（U27 基本策略） | 135600 | 0 | 135600 | - | 3.4665e-06 | 60814.9881 | 9.2391 | 60824.2272
570 | double | L38+U28 | 打开开关 S17 + 不操作（U28 基本策略） | 67000 | 0 | 67000 | - | 3.4665e-06 | 60815.2204 | 9.2391 | 60824.4594
570 | double | L38+U29 | 打开开关 S17 + 不操作（U29 基本策略） | 212400 | 0 | 212400 | - | 3.4665e-06 | 60815.9567 | 9.2391 | 60825.1957
570 | double | L38+U30 | 打开开关 S17 + 不操作（U30 基本策略） | 67000 | 0 | 67000 | - | 3.4665e-06 | 60816.1889 | 9.2391 | 60825.428
570 | double | L38+U31 | 打开开关 S17 + 不操作（U31 基本策略） | 271200 | 0 | 271200 | - | 3.4665e-06 | 60817.129 | 9.2391 | 60826.3681
570 | double | L38+U32 | 打开开关 S17 + 不操作（U32 基本策略） | 708000 | 0 | 708000 | - | 3.4665e-06 | 60819.5833 | 9.2391 | 60828.8223
570 | double | L38+U33 | 打开开关 S17 + 不操作（U33 基本策略） | 339000 | 0 | 339000 | - | 3.4665e-06 | 60820.7584 | 9.2391 | 60829.9975
570 | double | L38+U34 | 打开开关 S17 + 不操作（U34 基本策略） | 203400 | 0 | 203400 | - | 3.4665e-06 | 60821.4635 | 9.2391 | 60830.7026
570 | double | L38+U35 | 打开开关 S17 + 不操作（U35 基本策略） | 26800 | 0 | 26800 | - | 3.4665e-06 | 60821.5564 | 9.2391 | 60830.7955
570 | double | L38+U36 | 不操作（L38 基本策略） + 打开开关 S17 | 354000 | 0 | 354000 | - | 3.4665e-06 | 60822.7836 | 9.2391 | 60832.0226
570 | double | L38+U37 | 不操作（L38 基本策略） + 打开开关 S17 | 60300 | 0 | 60300 | - | 3.4665e-06 | 60822.9926 | 9.2391 | 60832.2316
570 | double | L38+U38 | 不操作（L38 基本策略） + 打开开关 S17 | 474600 | 0 | 474600 | - | 3.4665e-06 | 60824.6378 | 9.2391 | 60833.8768
570 | double | L38+U39 | 不操作（L38 基本策略） + 打开开关 S17 | 60300 | 0 | 60300 | - | 3.4665e-06 | 60824.8468 | 9.2391 | 60834.0859
570 | double | L38+U40 | 打开开关 S17 + 不操作（U40 基本策略） | 424800 | 0 | 424800 | - | 3.4665e-06 | 60826.3194 | 9.2391 | 60835.5584
570 | double | L38+U41 | 打开开关 S17 + 不操作（U41 基本策略） | 40200 | 0 | 40200 | - | 3.4665e-06 | 60826.4587 | 9.2391 | 60835.6978
570 | double | L38+U42 | 打开开关 S17 + 不操作（U42 基本策略） | 226000 | 0 | 226000 | - | 3.4665e-06 | 60827.2421 | 9.2391 | 60836.4812
570 | double | L38+U43 | 打开开关 S17 + 不操作（U43 基本策略） | 26800 | 0 | 26800 | - | 3.4665e-06 | 60827.335 | 9.2391 | 60836.5741
570 | double | L38+U44 | 打开开关 S17 + 不操作（U44 基本策略） | 40200 | 0 | 40200 | - | 3.4665e-06 | 60827.4744 | 9.2391 | 60836.7135
570 | double | L38+U45 | 打开开关 S17 + 不操作（U45 基本策略） | 424800 | 0 | 424800 | - | 3.4665e-06 | 60828.947 | 9.2391 | 60838.186
570 | double | L30+S14 | 不操作（L30 基本策略） + 打开开关 S13 | 271200 | 0 | 271200 | - | 5.2748e-07 | 60829.09 | 9.2391 | 60838.3291
570 | double | L30+S15 | 打开开关 S13 + 不操作（S15 基本策略） | 0 | 0 | 0 | - | 5.2748e-07 | 60829.09 | 9.2391 | 60838.3291
570 | double | L30+S16 | 打开开关 S13 + 打开开关 S15 | 0 | 0 | 0 | - | 5.2748e-07 | 60829.09 | 9.2391 | 60838.3291
570 | double | L30+S17 | 打开开关 S13 + 不操作（S17 基本策略） | 0 | 0 | 0 | - | 5.2748e-07 | 60829.09 | 9.2391 | 60838.3291
570 | double | L30+S18 | 打开开关 S13 + 打开开关 S17 | 0 | 0 | 0 | - | 5.2748e-07 | 60829.09 | 9.2391 | 60838.3291
570 | double | L30+S19 | 打开开关 S13 + 不操作（S19 基本策略） | 691000 | 0 | 691000 | - | 5.2748e-07 | 60829.4545 | 9.2391 | 60838.6936
570 | double | L30+S20 | 打开开关 S13 + 不操作（S20 基本策略） | 266200 | 0 | 266200 | - | 5.2748e-07 | 60829.5949 | 9.2391 | 60838.834
570 | double | L30+S21 | 打开开关 S13 + 不操作（S21 基本策略） | 808500 | 0 | 808500 | - | 5.2748e-07 | 60830.0214 | 9.2391 | 60839.2604
570 | double | L30+S22 | 打开开关 S13 + 不操作（S22 基本策略） | 0 | 0 | 0 | - | 5.2748e-07 | 60830.0214 | 9.2391 | 60839.2604
570 | double | L30+S23 | 打开开关 S13 + 不操作（S23 基本策略） | 1404800 | 0 | 1404800 | - | 5.2748e-07 | 60830.7624 | 9.2391 | 60840.0014
570 | double | L30+S24 | 打开开关 S13 + 不操作（S24 基本策略） | 415400 | 0 | 415400 | - | 5.2748e-07 | 60830.9815 | 9.2391 | 60840.2205
570 | double | L30+S25 | 打开开关 S13 + 不操作（S25 基本策略） | 0 | 0 | 0 | - | 5.2748e-07 | 60830.9815 | 9.2391 | 60840.2205
570 | double | L30+S26 | 打开开关 S13 + 打开开关 S25 | 0 | 0 | 0 | - | 5.2748e-07 | 60830.9815 | 9.2391 | 60840.2205
570 | double | L30+S27 | 打开开关 S13 + 操作：开S62-3 | 0 | 0 | 0 | - | 5.2748e-07 | 60830.9815 | 9.2391 | 60840.2205
570 | double | L30+S28 | 打开开关 S13 + 不操作（S28 基本策略） | 242550 | 0 | 242550 | - | 5.2748e-07 | 60831.1094 | 9.2391 | 60840.3485
570 | double | L30+S29 | 打开开关 S13 + 操作：开S62-3 | 0 | 0 | 0 | - | 5.2748e-07 | 60831.1094 | 9.2391 | 60840.3485
570 | double | L30+S13-1 | 打开开关 S13 + 不操作（S13-1 基本策略） | 0 | 0 | 0 | - | 5.2748e-07 | 60831.1094 | 9.2391 | 60840.3485
570 | double | L30+S29-2 | 打开开关 S13 + 不操作（S29-2 基本策略） | 0 | 0 | 0 | - | 5.2748e-07 | 60831.1094 | 9.2391 | 60840.3485
570 | double | L30+S62-3 | 打开开关 S13 + 不操作（S62-3 基本策略） | 0 | 0 | 0 | - | 5.2748e-07 | 60831.1094 | 9.2391 | 60840.3485
570 | double | L30+CB1 | 打开开关 S13 + 操作：开S29-2 | 0 | 0 | 0 | - | 5.2748e-07 | 60831.1094 | 9.2391 | 60840.3485
570 | double | L30+CB2 | 打开开关 S13 + 操作：开S62-3 | 0 | 0 | 0 | - | 5.2748e-07 | 60831.1094 | 9.2391 | 60840.3485
570 | double | L30+CB3 | 打开开关 S13 + 操作：开S62-3 | 0 | 0 | 0 | - | 5.2748e-07 | 60831.1094 | 9.2391 | 60840.3485
570 | double | L30+DG1 | 打开开关 S13 + 打开开关 S7 | 0 | 0 | 0 | - | 1.3227e-06 | 60831.1094 | 9.2391 | 60840.3485
570 | double | L30+DG2 | 打开开关 S13 + 打开开关 S9 | 0 | 0 | 0 | - | 1.3227e-06 | 60831.1094 | 9.2391 | 60840.3485
570 | double | L30+DG3 | 不操作（L30 基本策略） + 打开开关 S13 | 708000 | 0 | 708000 | - | 1.3227e-06 | 60832.0459 | 9.2391 | 60841.2849
570 | double | L30+DG4 | 打开开关 S13 + 打开开关 S15 | 0 | 0 | 0 | - | 1.3227e-06 | 60832.0459 | 9.2391 | 60841.2849
570 | double | L30+DG5 | 打开开关 S13 + 打开开关 S17 | 0 | 0 | 0 | - | 1.3227e-06 | 60832.0459 | 9.2391 | 60841.2849
570 | double | L30+DG6 | 打开开关 S13 + 打开开关 S22 | 0 | 0 | 0 | - | 1.3227e-06 | 60832.0459 | 9.2391 | 60841.2849
570 | double | L30+DG7 | 打开开关 S13 + 不操作（DG7 基本策略） | 0 | 0 | 0 | - | 1.3227e-06 | 60832.0459 | 9.2391 | 60841.2849
570 | double | L30+DG8 | 打开开关 S13 + 打开开关 S25 | 0 | 0 | 0 | - | 1.3227e-06 | 60832.0459 | 9.2391 | 60841.2849
570 | double | L39+U1 | 打开开关 S17 + 不操作（U1 基本策略） | 26800 | 0 | 26800 | - | 2.5203e-06 | 60832.1134 | 9.2391 | 60841.3525
570 | double | L39+U2 | 打开开关 S17 + 不操作（U2 基本策略） | 40200 | 0 | 40200 | - | 2.5203e-06 | 60832.2147 | 9.2391 | 60841.4538
570 | double | L39+U3 | 打开开关 S17 + 不操作（U3 基本策略） | 40200 | 0 | 40200 | - | 2.5203e-06 | 60832.3161 | 9.2391 | 60841.5551
570 | double | L39+U4 | 打开开关 S17 + 不操作（U4 基本策略） | 40200 | 0 | 40200 | - | 2.5203e-06 | 60832.4174 | 9.2391 | 60841.6564
570 | double | L39+U5 | 打开开关 S17 + 不操作（U5 基本策略） | 67000 | 0 | 67000 | - | 2.5203e-06 | 60832.5862 | 9.2391 | 60841.8253
570 | double | L39+U6 | 打开开关 S17 + 不操作（U6 基本策略） | 40200 | 0 | 40200 | - | 2.5203e-06 | 60832.6876 | 9.2391 | 60841.9266
570 | double | L39+U7 | 打开开关 S17 + 不操作（U7 基本策略） | 212400 | 0 | 212400 | - | 2.5203e-06 | 60833.2229 | 9.2391 | 60842.4619
570 | double | L39+U8 | 打开开关 S17 + 不操作（U8 基本策略） | 40200 | 0 | 40200 | - | 2.5203e-06 | 60833.3242 | 9.2391 | 60842.5632
570 | double | L39+U9 | 打开开关 S17 + 不操作（U9 基本策略） | 424800 | 0 | 424800 | - | 2.5203e-06 | 60834.3948 | 9.2391 | 60843.6339
570 | double | L39+U10 | 打开开关 S17 + 不操作（U10 基本策略） | 134000 | 0 | 134000 | - | 2.5203e-06 | 60834.7325 | 9.2391 | 60843.9716
570 | double | L39+U11 | 打开开关 S17 + 不操作（U11 基本策略） | 339000 | 0 | 339000 | - | 2.5203e-06 | 60835.5869 | 9.2391 | 60844.826
570 | double | L39+U12 | 打开开关 S17 + 不操作（U12 基本策略） | 708000 | 0 | 708000 | - | 2.5203e-06 | 60837.3713 | 9.2391 | 60846.6104
570 | double | L39+U13 | 打开开关 S17 + 不操作（U13 基本策略） | 40200 | 0 | 40200 | - | 2.5203e-06 | 60837.4726 | 9.2391 | 60846.7117
570 | double | L39+U14 | 打开开关 S17 + 不操作（U14 基本策略） | 1486800 | 0 | 1486800 | - | 2.5203e-06 | 60841.2198 | 9.2391 | 60850.4589
570 | double | L39+U15 | 打开开关 S17 + 不操作（U15 基本策略） | 140700 | 0 | 140700 | - | 2.5203e-06 | 60841.5745 | 9.2391 | 60850.8135
570 | double | L39+U16 | 打开开关 S17 + 不操作（U16 基本策略） | 271200 | 0 | 271200 | - | 2.5203e-06 | 60842.258 | 9.2391 | 60851.497
570 | double | L39+U17 | 打开开关 S17 + 不操作（U17 基本策略） | 26800 | 0 | 26800 | - | 2.5203e-06 | 60842.3255 | 9.2391 | 60851.5646
570 | double | L39+U18 | 打开开关 S17 + 不操作（U18 基本策略） | 354000 | 0 | 354000 | - | 2.5203e-06 | 60843.2177 | 9.2391 | 60852.4568
570 | double | L39+U19 | 打开开关 S17 + 不操作（U19 基本策略） | 16080 | 0 | 16080 | - | 2.5203e-06 | 60843.2582 | 9.2391 | 60852.4973
570 | double | L39+U20 | 打开开关 S17 + 不操作（U20 基本策略） | 40200 | 0 | 40200 | - | 2.5203e-06 | 60843.3596 | 9.2391 | 60852.5986
570 | double | L39+U21 | 打开开关 S17 + 不操作（U21 基本策略） | 212400 | 0 | 212400 | - | 2.5203e-06 | 60843.8949 | 9.2391 | 60853.1339
570 | double | L39+U22 | 打开开关 S17 + 不操作（U22 基本策略） | 40200 | 0 | 40200 | - | 2.5203e-06 | 60843.9962 | 9.2391 | 60853.2352
570 | double | L39+U23 | 打开开关 S17 + 不操作（U23 基本策略） | 40200 | 0 | 40200 | - | 2.5203e-06 | 60844.0975 | 9.2391 | 60853.3366
570 | double | L39+U24 | 打开开关 S17 + 不操作（U24 基本策略） | 26800 | 0 | 26800 | - | 2.5203e-06 | 60844.165 | 9.2391 | 60853.4041
570 | double | L39+U25 | 打开开关 S17 + 不操作（U25 基本策略） | 40200 | 0 | 40200 | - | 2.5203e-06 | 60844.2664 | 9.2391 | 60853.5054
570 | double | L39+U26 | 打开开关 S17 + 不操作（U26 基本策略） | 26800 | 0 | 26800 | - | 2.5203e-06 | 60844.3339 | 9.2391 | 60853.573
570 | double | L39+U27 | 打开开关 S17 + 不操作（U27 基本策略） | 135600 | 0 | 135600 | - | 2.5203e-06 | 60844.6757 | 9.2391 | 60853.9147
570 | double | L39+U28 | 打开开关 S17 + 不操作（U28 基本策略） | 67000 | 0 | 67000 | - | 2.5203e-06 | 60844.8445 | 9.2391 | 60854.0836
570 | double | L39+U29 | 打开开关 S17 + 不操作（U29 基本策略） | 212400 | 0 | 212400 | - | 2.5203e-06 | 60845.3798 | 9.2391 | 60854.6189
570 | double | L39+U30 | 打开开关 S17 + 不操作（U30 基本策略） | 67000 | 0 | 67000 | - | 2.5203e-06 | 60845.5487 | 9.2391 | 60854.7878
570 | double | L39+U31 | 打开开关 S17 + 不操作（U31 基本策略） | 271200 | 0 | 271200 | - | 2.5203e-06 | 60846.2322 | 9.2391 | 60855.4713
570 | double | L39+U32 | 打开开关 S17 + 不操作（U32 基本策略） | 708000 | 0 | 708000 | - | 2.5203e-06 | 60848.0166 | 9.2391 | 60857.2557
570 | double | L39+U33 | 打开开关 S17 + 不操作（U33 基本策略） | 339000 | 0 | 339000 | - | 2.5203e-06 | 60848.871 | 9.2391 | 60858.11
570 | double | L39+U34 | 打开开关 S17 + 不操作（U34 基本策略） | 203400 | 0 | 203400 | - | 2.5203e-06 | 60849.3836 | 9.2391 | 60858.6227
570 | double | L39+U35 | 打开开关 S17 + 不操作（U35 基本策略） | 26800 | 0 | 26800 | - | 2.5203e-06 | 60849.4512 | 9.2391 | 60858.6902
570 | double | L39+U36 | 不操作（L39 基本策略） + 打开开关 S17 | 354000 | 0 | 354000 | - | 2.5203e-06 | 60850.3434 | 9.2391 | 60859.5824
570 | double | L39+U37 | 不操作（L39 基本策略） + 打开开关 S17 | 60300 | 0 | 60300 | - | 2.5203e-06 | 60850.4953 | 9.2391 | 60859.7344
570 | double | L39+U38 | 不操作（L39 基本策略） + 打开开关 S17 | 474600 | 0 | 474600 | - | 2.5203e-06 | 60851.6915 | 9.2391 | 60860.9305
570 | double | L39+U39 | 不操作（L39 基本策略） + 打开开关 S17 | 60300 | 0 | 60300 | - | 2.5203e-06 | 60851.8435 | 9.2391 | 60861.0825
570 | double | L39+U40 | 打开开关 S17 + 不操作（U40 基本策略） | 424800 | 0 | 424800 | - | 2.5203e-06 | 60852.9141 | 9.2391 | 60862.1531
570 | double | L39+U41 | 打开开关 S17 + 不操作（U41 基本策略） | 40200 | 0 | 40200 | - | 2.5203e-06 | 60853.0154 | 9.2391 | 60862.2545
570 | double | L39+U42 | 打开开关 S17 + 不操作（U42 基本策略） | 226000 | 0 | 226000 | - | 2.5203e-06 | 60853.585 | 9.2391 | 60862.8241
570 | double | L39+U43 | 打开开关 S17 + 不操作（U43 基本策略） | 26800 | 0 | 26800 | - | 2.5203e-06 | 60853.6525 | 9.2391 | 60862.8916
570 | double | L39+U44 | 打开开关 S17 + 不操作（U44 基本策略） | 40200 | 0 | 40200 | - | 2.5203e-06 | 60853.7539 | 9.2391 | 60862.9929
570 | double | L39+U45 | 打开开关 S17 + 不操作（U45 基本策略） | 424800 | 0 | 424800 | - | 2.5203e-06 | 60854.8245 | 9.2391 | 60864.0635
570 | double | L39+U46 | 打开开关 S17 + 不操作（U46 基本策略） | 100500 | 0 | 100500 | - | 2.5203e-06 | 60855.0778 | 9.2391 | 60864.3168
570 | double | L39+U47 | 打开开关 S17 + 不操作（U47 基本策略） | 708000 | 0 | 708000 | - | 2.5203e-06 | 60856.8622 | 9.2391 | 60866.1012
570 | double | L39+U48 | 打开开关 S17 + 不操作（U48 基本策略） | 281400 | 0 | 281400 | - | 2.5203e-06 | 60857.5714 | 9.2391 | 60866.8104
570 | double | L39+U49 | 打开开关 S17 + 不操作（U49 基本策略） | 949200 | 0 | 949200 | - | 2.5203e-06 | 60859.9637 | 9.2391 | 60869.2027
570 | double | L39+U50 | 打开开关 S17 + 不操作（U50 基本策略） | 40200 | 0 | 40200 | - | 2.5203e-06 | 60860.065 | 9.2391 | 60869.3041
570 | double | L39+U51 | 打开开关 S17 + 不操作（U51 基本策略） | 281400 | 0 | 281400 | - | 2.5203e-06 | 60860.7742 | 9.2391 | 60870.0133
570 | double | L39+U52 | 打开开关 S17 + 不操作（U52 基本策略） | 134000 | 0 | 134000 | - | 2.5203e-06 | 60861.1119 | 9.2391 | 60870.351
570 | double | L39+U53 | 打开开关 S17 + 不操作（U53 基本策略） | 452000 | 0 | 452000 | - | 2.5203e-06 | 60862.2511 | 9.2391 | 60871.4902
570 | double | L39+U54 | 打开开关 S17 + 不操作（U54 基本策略） | 100500 | 0 | 100500 | - | 2.5203e-06 | 60862.5044 | 9.2391 | 60871.7435
570 | double | L39+U55 | 打开开关 S17 + 不操作（U55 基本策略） | 134000 | 0 | 134000 | - | 2.5203e-06 | 60862.8421 | 9.2391 | 60872.0812
570 | double | L39+U56 | 打开开关 S17 + 不操作（U56 基本策略） | 90400 | 0 | 90400 | - | 2.5203e-06 | 60863.07 | 9.2391 | 60872.309
570 | double | L39+U57 | 打开开关 S17 + 不操作（U57 基本策略） | 80400 | 0 | 80400 | - | 2.5203e-06 | 60863.2726 | 9.2391 | 60872.5117
570 | double | L39+U58 | 打开开关 S17 + 不操作（U58 基本策略） | 212400 | 0 | 212400 | - | 2.5203e-06 | 60863.8079 | 9.2391 | 60873.047
570 | double | L39+U59 | 打开开关 S17 + 不操作（U59 基本策略） | 30150 | 0 | 30150 | - | 2.5203e-06 | 60863.8839 | 9.2391 | 60873.123
570 | double | L39+U60 | 打开开关 S17 + 不操作（U60 基本策略） | 40200 | 0 | 40200 | - | 2.5203e-06 | 60863.9852 | 9.2391 | 60873.2243
570 | double | L34+U46 | 不操作（L34 基本策略） + 不操作（U46 基本策略） | 791500 | 0 | 791500 | - | 3.0249e-06 | 60866.3794 | 9.2391 | 60875.6185
570 | double | L34+U47 | 不操作（L34 基本策略） + 不操作（U47 基本策略） | 1399000 | 0 | 1399000 | - | 3.0249e-06 | 60870.6112 | 9.2391 | 60879.8503
570 | double | L34+U48 | 不操作（L34 基本策略） + 不操作（U48 基本策略） | 972400 | 0 | 972400 | - | 3.0249e-06 | 60873.5526 | 9.2391 | 60882.7917
570 | double | L34+U49 | 不操作（L34 基本策略） + 不操作（U49 基本策略） | 1640200 | 0 | 1640200 | - | 3.0249e-06 | 60878.514 | 9.2391 | 60887.753
570 | double | L34+U50 | 不操作（L34 基本策略） + 不操作（U50 基本策略） | 731200 | 0 | 731200 | - | 3.0249e-06 | 60880.7258 | 9.2391 | 60889.9648
570 | double | L34+U51 | 不操作（L34 基本策略） + 不操作（U51 基本策略） | 972400 | 0 | 972400 | - | 3.0249e-06 | 60883.6672 | 9.2391 | 60892.9062
570 | double | L34+U52 | 不操作（L34 基本策略） + 不操作（U52 基本策略） | 825000 | 0 | 825000 | - | 3.0249e-06 | 60886.1627 | 9.2391 | 60895.4017
570 | double | L34+U53 | 不操作（L34 基本策略） + 不操作（U53 基本策略） | 1143000 | 0 | 1143000 | - | 3.0249e-06 | 60889.6201 | 9.2391 | 60898.8592
570 | double | L34+U54 | 不操作（L34 基本策略） + 不操作（U54 基本策略） | 791500 | 0 | 791500 | - | 3.0249e-06 | 60892.0143 | 9.2391 | 60901.2533
570 | double | L34+U55 | 不操作（L34 基本策略） + 不操作（U55 基本策略） | 825000 | 0 | 825000 | - | 3.0249e-06 | 60894.5098 | 9.2391 | 60903.7489
570 | double | L34+U56 | 不操作（L34 基本策略） + 不操作（U56 基本策略） | 781400 | 0 | 781400 | - | 3.0249e-06 | 60896.8734 | 9.2391 | 60906.1125
570 | double | L34+U57 | 不操作（L34 基本策略） + 不操作（U57 基本策略） | 771400 | 0 | 771400 | - | 3.0249e-06 | 60899.2068 | 9.2391 | 60908.4459
570 | double | L34+U58 | 不操作（L34 基本策略） + 不操作（U58 基本策略） | 903400 | 0 | 903400 | - | 3.0249e-06 | 60901.9395 | 9.2391 | 60911.1786
570 | double | L34+U59 | 不操作（L34 基本策略） + 不操作（U59 基本策略） | 721150 | 0 | 721150 | - | 3.0249e-06 | 60904.1209 | 9.2391 | 60913.3599
570 | double | L34+U60 | 不操作（L34 基本策略） + 不操作（U60 基本策略） | 731200 | 0 | 731200 | - | 3.0249e-06 | 60906.3327 | 9.2391 | 60915.5717
570 | double | L34+U61 | 不操作（L34 基本策略） + 不操作（U61 基本策略） | 1009600 | 0 | 1009600 | - | 3.0249e-06 | 60909.3866 | 9.2391 | 60918.6256
570 | double | L34+U62 | 不操作（L34 基本策略） + 不操作（U62 基本策略） | 771400 | 0 | 771400 | - | 3.0249e-06 | 60911.72 | 9.2391 | 60920.959
570 | double | L34+S1 | 不操作（L34 基本策略） + 操作：开S29-2 | 691000 | 0 | 691000 | - | 1.2063e-06 | 60912.5535 | 9.2391 | 60921.7926
570 | double | L34+S2 | 不操作（L34 基本策略） + 操作：开S13-1 | 691000 | 0 | 691000 | - | 1.2063e-06 | 60913.3871 | 9.2391 | 60922.6261
570 | double | L34+S3 | 不操作（L34 基本策略） + 操作：开S13-1 | 691000 | 0 | 691000 | - | 1.2063e-06 | 60914.2207 | 9.2391 | 60923.4597
570 | double | L34+S4 | 不操作（L34 基本策略） + 操作：开S13-1 | 691000 | 0 | 691000 | - | 1.2063e-06 | 60915.0542 | 9.2391 | 60924.2933
570 | double | L34+S5 | 不操作（L34 基本策略） + 操作：开S13-1 | 691000 | 0 | 691000 | - | 1.2063e-06 | 60915.8878 | 9.2391 | 60925.1268
570 | double | L34+S6 | 不操作（L34 基本策略） + 不操作（S6 基本策略） | 2318500 | 0 | 2318500 | - | 1.2063e-06 | 60918.6846 | 9.2391 | 60927.9237
570 | double | L34+S7 | 不操作（L34 基本策略） + 不操作（S7 基本策略） | 691000 | 0 | 691000 | - | 1.2063e-06 | 60919.5182 | 9.2391 | 60928.7572
570 | double | L34+S8 | 不操作（L34 基本策略） + 操作：开S29-2 | 691000 | 0 | 691000 | - | 1.2063e-06 | 60920.3517 | 9.2391 | 60929.5908
570 | double | L34+S9 | 不操作（L34 基本策略） + 不操作（S9 基本策略） | 691000 | 0 | 691000 | - | 1.2063e-06 | 60921.1853 | 9.2391 | 60930.4243
570 | double | L34+S10 | 不操作（L34 基本策略） + 打开开关 S9 | 691000 | 0 | 691000 | - | 1.2063e-06 | 60922.0189 | 9.2391 | 60931.2579
570 | double | L34+S11 | 不操作（L34 基本策略） + 操作：开S29-2 | 691000 | 0 | 691000 | - | 1.2063e-06 | 60922.8524 | 9.2391 | 60932.0915
570 | double | L34+S12 | 不操作（L34 基本策略） + 操作：开S29-2 | 691000 | 0 | 691000 | - | 1.2063e-06 | 60923.686 | 9.2391 | 60932.925
570 | double | L34+S13 | 不操作（L34 基本策略） + 不操作（S13 基本策略） | 691000 | 0 | 691000 | - | 1.2063e-06 | 60924.5195 | 9.2391 | 60933.7586
570 | double | L40+U16 | 打开开关 S17 + 不操作（U16 基本策略） | 271200 | 0 | 271200 | - | 1.8899e-06 | 60925.0321 | 9.2391 | 60934.2711
570 | double | L40+U17 | 打开开关 S17 + 不操作（U17 基本策略） | 26800 | 0 | 26800 | - | 1.8899e-06 | 60925.0827 | 9.2391 | 60934.3218
570 | double | L40+U18 | 打开开关 S17 + 不操作（U18 基本策略） | 354000 | 0 | 354000 | - | 1.8899e-06 | 60925.7517 | 9.2391 | 60934.9908
570 | double | L40+U19 | 打开开关 S17 + 不操作（U19 基本策略） | 16080 | 0 | 16080 | - | 1.8899e-06 | 60925.7821 | 9.2391 | 60935.0212
570 | double | L40+U20 | 打开开关 S17 + 不操作（U20 基本策略） | 40200 | 0 | 40200 | - | 1.8899e-06 | 60925.8581 | 9.2391 | 60935.0971
570 | double | L40+U21 | 打开开关 S17 + 不操作（U21 基本策略） | 212400 | 0 | 212400 | - | 1.8899e-06 | 60926.2595 | 9.2391 | 60935.4985
570 | double | L40+U22 | 打开开关 S17 + 不操作（U22 基本策略） | 40200 | 0 | 40200 | - | 1.8899e-06 | 60926.3355 | 9.2391 | 60935.5745
570 | double | L40+U23 | 打开开关 S17 + 不操作（U23 基本策略） | 40200 | 0 | 40200 | - | 1.8899e-06 | 60926.4114 | 9.2391 | 60935.6505
570 | double | L40+U24 | 打开开关 S17 + 不操作（U24 基本策略） | 26800 | 0 | 26800 | - | 1.8899e-06 | 60926.4621 | 9.2391 | 60935.7011
570 | double | L40+U25 | 打开开关 S17 + 不操作（U25 基本策略） | 40200 | 0 | 40200 | - | 1.8899e-06 | 60926.5381 | 9.2391 | 60935.7771
570 | double | L40+U26 | 打开开关 S17 + 不操作（U26 基本策略） | 26800 | 0 | 26800 | - | 1.8899e-06 | 60926.5887 | 9.2391 | 60935.8278
570 | double | L40+U27 | 打开开关 S17 + 不操作（U27 基本策略） | 135600 | 0 | 135600 | - | 1.8899e-06 | 60926.845 | 9.2391 | 60936.084
570 | double | L40+U28 | 打开开关 S17 + 不操作（U28 基本策略） | 67000 | 0 | 67000 | - | 1.8899e-06 | 60926.9716 | 9.2391 | 60936.2106
570 | double | L40+U29 | 打开开关 S17 + 不操作（U29 基本策略） | 212400 | 0 | 212400 | - | 1.8899e-06 | 60927.373 | 9.2391 | 60936.6121
570 | double | L40+U30 | 打开开关 S17 + 不操作（U30 基本策略） | 67000 | 0 | 67000 | - | 1.8899e-06 | 60927.4996 | 9.2391 | 60936.7387
570 | double | L40+U31 | 打开开关 S17 + 不操作（U31 基本策略） | 271200 | 0 | 271200 | - | 1.8899e-06 | 60928.0122 | 9.2391 | 60937.2512
570 | double | L40+U32 | 打开开关 S17 + 不操作（U32 基本策略） | 708000 | 0 | 708000 | - | 1.8899e-06 | 60929.3502 | 9.2391 | 60938.5892
570 | double | L40+U33 | 打开开关 S17 + 不操作（U33 基本策略） | 339000 | 0 | 339000 | - | 1.8899e-06 | 60929.9908 | 9.2391 | 60939.2299
570 | double | L40+U34 | 打开开关 S17 + 不操作（U34 基本策略） | 203400 | 0 | 203400 | - | 1.8899e-06 | 60930.3752 | 9.2391 | 60939.6143
570 | double | L40+U35 | 打开开关 S17 + 不操作（U35 基本策略） | 26800 | 0 | 26800 | - | 1.8899e-06 | 60930.4259 | 9.2391 | 60939.6649
570 | double | L40+U36 | 不操作（L40 基本策略） + 打开开关 S17 | 354000 | 0 | 354000 | - | 1.8899e-06 | 60931.0949 | 9.2391 | 60940.3339
570 | double | L40+U37 | 不操作（L40 基本策略） + 打开开关 S17 | 60300 | 0 | 60300 | - | 1.8899e-06 | 60931.2089 | 9.2391 | 60940.4479
570 | double | L40+U38 | 不操作（L40 基本策略） + 打开开关 S17 | 474600 | 0 | 474600 | - | 1.8899e-06 | 60932.1058 | 9.2391 | 60941.3448
570 | double | L40+U39 | 不操作（L40 基本策略） + 打开开关 S17 | 60300 | 0 | 60300 | - | 1.8899e-06 | 60932.2197 | 9.2391 | 60941.4588
570 | double | L40+U40 | 打开开关 S17 + 不操作（U40 基本策略） | 424800 | 0 | 424800 | - | 1.8899e-06 | 60933.0226 | 9.2391 | 60942.2616
570 | double | L40+U41 | 打开开关 S17 + 不操作（U41 基本策略） | 40200 | 0 | 40200 | - | 1.8899e-06 | 60933.0985 | 9.2391 | 60942.3376
570 | double | L40+U42 | 打开开关 S17 + 不操作（U42 基本策略） | 226000 | 0 | 226000 | - | 1.8899e-06 | 60933.5256 | 9.2391 | 60942.7647
570 | double | L40+U43 | 打开开关 S17 + 不操作（U43 基本策略） | 26800 | 0 | 26800 | - | 1.8899e-06 | 60933.5763 | 9.2391 | 60942.8153
570 | double | L40+U44 | 打开开关 S17 + 不操作（U44 基本策略） | 40200 | 0 | 40200 | - | 1.8899e-06 | 60933.6523 | 9.2391 | 60942.8913
570 | double | L40+U45 | 打开开关 S17 + 不操作（U45 基本策略） | 424800 | 0 | 424800 | - | 1.8899e-06 | 60934.4551 | 9.2391 | 60943.6941
570 | double | L35+S29 | 不操作（L35 基本策略） + 操作：开S62-3 | 266200 | 0 | 266200 | - | 8.7937e-07 | 60934.6892 | 9.2391 | 60943.9282
570 | double | L35+S13-1 | 不操作（L35 基本策略） + 不操作（S13-1 基本策略） | 266200 | 0 | 266200 | - | 8.7937e-07 | 60934.9233 | 9.2391 | 60944.1623
570 | double | L35+S29-2 | 不操作（L35 基本策略） + 不操作（S29-2 基本策略） | 266200 | 0 | 266200 | - | 8.7937e-07 | 60935.1573 | 9.2391 | 60944.3964
570 | double | L35+S62-3 | 不操作（L35 基本策略） + 不操作（S62-3 基本策略） | 266200 | 0 | 266200 | - | 8.7937e-07 | 60935.3914 | 9.2391 | 60944.6305
570 | double | L35+CB1 | 不操作（L35 基本策略） + 操作：开S29-2 | 266200 | 0 | 266200 | - | 8.7937e-07 | 60935.6255 | 9.2391 | 60944.8646
570 | double | L35+CB2 | 不操作（L35 基本策略） + 操作：开S62-3 | 266200 | 0 | 266200 | - | 8.7937e-07 | 60935.8596 | 9.2391 | 60945.0987
570 | double | L35+CB3 | 不操作（L35 基本策略） + 操作：开S62-3 | 266200 | 0 | 266200 | - | 8.7937e-07 | 60936.0937 | 9.2391 | 60945.3328
570 | double | L35+DG1 | 不操作（L35 基本策略） + 打开开关 S7 | 266200 | 0 | 266200 | - | 2.2051e-06 | 60936.6807 | 9.2391 | 60945.9197
570 | double | L35+DG2 | 不操作（L35 基本策略） + 打开开关 S9 | 266200 | 0 | 266200 | - | 2.2051e-06 | 60937.2677 | 9.2391 | 60946.5067
570 | double | L35+DG3 | 不操作（L35 基本策略） + 打开开关 S13 | 266200 | 0 | 266200 | - | 2.2051e-06 | 60937.8547 | 9.2391 | 60947.0937
570 | double | L35+DG4 | 不操作（L35 基本策略） + 打开开关 S15 | 266200 | 0 | 266200 | - | 2.2051e-06 | 60938.4416 | 9.2391 | 60947.6807
570 | double | L35+DG5 | 不操作（L35 基本策略） + 打开开关 S17 | 266200 | 0 | 266200 | - | 2.2051e-06 | 60939.0286 | 9.2391 | 60948.2677
570 | double | L35+DG6 | 不操作（L35 基本策略） + 打开开关 S22 | 266200 | 0 | 266200 | - | 2.2051e-06 | 60939.6156 | 9.2391 | 60948.8547
570 | double | L35+DG7 | 不操作（L35 基本策略） + 不操作（DG7 基本策略） | 266200 | 0 | 266200 | - | 2.2051e-06 | 60940.2026 | 9.2391 | 60949.4417
570 | double | L35+DG8 | 不操作（L35 基本策略） + 打开开关 S25 | 266200 | 0 | 266200 | - | 2.2051e-06 | 60940.7896 | 9.2391 | 60950.0286
570 | double | L36+U1 | 不操作（L36 基本策略） + 不操作（U1 基本策略） | 252800 | 0 | 252800 | - | 2.7095e-06 | 60941.4746 | 9.2391 | 60950.7136
570 | double | L36+U2 | 不操作（L36 基本策略） + 不操作（U2 基本策略） | 266200 | 0 | 266200 | - | 2.7095e-06 | 60942.1958 | 9.2391 | 60951.4349
570 | double | L36+U3 | 不操作（L36 基本策略） + 不操作（U3 基本策略） | 266200 | 0 | 266200 | - | 2.7095e-06 | 60942.9171 | 9.2391 | 60952.1562
570 | double | L36+U4 | 不操作（L36 基本策略） + 不操作（U4 基本策略） | 266200 | 0 | 266200 | - | 2.7095e-06 | 60943.6384 | 9.2391 | 60952.8774
570 | double | L36+U5 | 不操作（L36 基本策略） + 不操作（U5 基本策略） | 293000 | 0 | 293000 | - | 2.7095e-06 | 60944.4323 | 9.2391 | 60953.6713
570 | double | L36+U6 | 不操作（L36 基本策略） + 不操作（U6 基本策略） | 266200 | 0 | 266200 | - | 2.7095e-06 | 60945.1535 | 9.2391 | 60954.3926
570 | double | L36+U7 | 不操作（L36 基本策略） + 不操作（U7 基本策略） | 438400 | 0 | 438400 | - | 2.7095e-06 | 60946.3414 | 9.2391 | 60955.5804
570 | double | L36+U8 | 不操作（L36 基本策略） + 不操作（U8 基本策略） | 266200 | 0 | 266200 | - | 2.7095e-06 | 60947.0627 | 9.2391 | 60956.3017
570 | double | L36+U9 | 不操作（L36 基本策略） + 不操作（U9 基本策略） | 650800 | 0 | 650800 | - | 2.7095e-06 | 60948.826 | 9.2391 | 60958.0651
570 | double | L36+U10 | 不操作（L36 基本策略） + 不操作（U10 基本策略） | 360000 | 0 | 360000 | - | 2.7095e-06 | 60949.8014 | 9.2391 | 60959.0405
570 | double | L36+U11 | 不操作（L36 基本策略） + 不操作（U11 基本策略） | 565000 | 0 | 565000 | - | 2.7095e-06 | 60951.3323 | 9.2391 | 60960.5713
570 | double | L36+U12 | 不操作（L36 基本策略） + 不操作（U12 基本策略） | 934000 | 0 | 934000 | - | 2.7095e-06 | 60953.863 | 9.2391 | 60963.102
570 | double | L36+U13 | 不操作（L36 基本策略） + 不操作（U13 基本策略） | 266200 | 0 | 266200 | - | 2.7095e-06 | 60954.5842 | 9.2391 | 60963.8233
570 | double | L36+U14 | 不操作（L36 基本策略） + 不操作（U14 基本策略） | 1712800 | 0 | 1712800 | - | 2.7095e-06 | 60959.2251 | 9.2391 | 60968.4641
570 | double | L36+U15 | 不操作（L36 基本策略） + 不操作（U15 基本策略） | 366700 | 0 | 366700 | - | 2.7095e-06 | 60960.2187 | 9.2391 | 60969.4577
570 | double | L31+S29 | 不操作（L31 基本策略） + 操作：开S62-3 | 0 | 0 | 0 | - | 2.037e-06 | 60960.2187 | 9.2391 | 60969.4577
570 | double | L31+S13-1 | 不操作（L31 基本策略） + 不操作（S13-1 基本策略） | 0 | 0 | 0 | - | 2.037e-06 | 60960.2187 | 9.2391 | 60969.4577
570 | double | L31+S29-2 | 不操作（L31 基本策略） + 不操作（S29-2 基本策略） | 0 | 0 | 0 | - | 2.037e-06 | 60960.2187 | 9.2391 | 60969.4577
570 | double | L31+S62-3 | 不操作（L31 基本策略） + 不操作（S62-3 基本策略） | 0 | 0 | 0 | - | 2.037e-06 | 60960.2187 | 9.2391 | 60969.4577
570 | double | L31+CB1 | 不操作（L31 基本策略） + 操作：开S29-2 | 0 | 0 | 0 | - | 2.037e-06 | 60960.2187 | 9.2391 | 60969.4577
570 | double | L31+CB2 | 不操作（L31 基本策略） + 操作：开S62-3 | 0 | 0 | 0 | - | 2.037e-06 | 60960.2187 | 9.2391 | 60969.4577
570 | double | L31+CB3 | 不操作（L31 基本策略） + 操作：开S62-3 | 0 | 0 | 0 | - | 2.037e-06 | 60960.2187 | 9.2391 | 60969.4577
570 | double | L31+DG1 | 不操作（L31 基本策略） + 打开开关 S7 | 0 | 0 | 0 | - | 5.1078e-06 | 60960.2187 | 9.2391 | 60969.4577
570 | double | L31+DG2 | 不操作（L31 基本策略） + 打开开关 S9 | 0 | 0 | 0 | - | 5.1078e-06 | 60960.2187 | 9.2391 | 60969.4577
570 | double | L31+DG3 | 不操作（L31 基本策略） + 打开开关 S13 | 0 | 0 | 0 | - | 5.1078e-06 | 60960.2187 | 9.2391 | 60969.4577
570 | double | L31+DG4 | 不操作（L31 基本策略） + 不操作（DG4 基本策略） | 569200 | 0 | 569200 | - | 5.1078e-06 | 60963.1261 | 9.2391 | 60972.3651
570 | double | L31+DG5 | 不操作（L31 基本策略） + 打开开关 S17 | 0 | 0 | 0 | - | 5.1078e-06 | 60963.1261 | 9.2391 | 60972.3651
570 | double | L31+DG6 | 不操作（L31 基本策略） + 打开开关 S22 | 0 | 0 | 0 | - | 5.1078e-06 | 60963.1261 | 9.2391 | 60972.3651
570 | double | L31+DG7 | 不操作（L31 基本策略） + 不操作（DG7 基本策略） | 0 | 0 | 0 | - | 5.1078e-06 | 60963.1261 | 9.2391 | 60972.3651
570 | double | L31+DG8 | 不操作（L31 基本策略） + 打开开关 S25 | 0 | 0 | 0 | - | 5.1078e-06 | 60963.1261 | 9.2391 | 60972.3651
570 | double | L32+U1 | 打开开关 S15 + 不操作（U1 基本策略） | 26800 | 0 | 26800 | - | 1.7638e-06 | 60963.1733 | 9.2391 | 60972.4124
570 | double | L32+U2 | 打开开关 S15 + 不操作（U2 基本策略） | 40200 | 0 | 40200 | - | 1.7638e-06 | 60963.2442 | 9.2391 | 60972.4833
570 | double | L32+U3 | 打开开关 S15 + 不操作（U3 基本策略） | 40200 | 0 | 40200 | - | 1.7638e-06 | 60963.3151 | 9.2391 | 60972.5542
570 | double | L32+U4 | 打开开关 S15 + 不操作（U4 基本策略） | 40200 | 0 | 40200 | - | 1.7638e-06 | 60963.386 | 9.2391 | 60972.6251
570 | double | L32+U5 | 打开开关 S15 + 不操作（U5 基本策略） | 67000 | 0 | 67000 | - | 1.7638e-06 | 60963.5042 | 9.2391 | 60972.7433
570 | double | L32+U6 | 打开开关 S15 + 不操作（U6 基本策略） | 40200 | 0 | 40200 | - | 1.7638e-06 | 60963.5751 | 9.2391 | 60972.8142
570 | double | L32+U7 | 打开开关 S15 + 不操作（U7 基本策略） | 212400 | 0 | 212400 | - | 1.7638e-06 | 60963.9498 | 9.2391 | 60973.1888
570 | double | L32+U8 | 打开开关 S15 + 不操作（U8 基本策略） | 40200 | 0 | 40200 | - | 1.7638e-06 | 60964.0207 | 9.2391 | 60973.2597
570 | double | L32+U9 | 打开开关 S15 + 不操作（U9 基本策略） | 424800 | 0 | 424800 | - | 1.7638e-06 | 60964.7699 | 9.2391 | 60974.009
570 | double | L32+U10 | 打开开关 S15 + 不操作（U10 基本策略） | 134000 | 0 | 134000 | - | 1.7638e-06 | 60965.0063 | 9.2391 | 60974.2453
570 | double | L32+U11 | 打开开关 S15 + 不操作（U11 基本策略） | 339000 | 0 | 339000 | - | 1.7638e-06 | 60965.6042 | 9.2391 | 60974.8433
570 | double | L32+U12 | 打开开关 S15 + 不操作（U12 基本策略） | 708000 | 0 | 708000 | - | 1.7638e-06 | 60966.853 | 9.2391 | 60976.092
570 | double | L32+U13 | 打开开关 S15 + 不操作（U13 基本策略） | 40200 | 0 | 40200 | - | 1.7638e-06 | 60966.9239 | 9.2391 | 60976.1629
570 | double | L32+U14 | 打开开关 S15 + 不操作（U14 基本策略） | 1486800 | 0 | 1486800 | - | 1.7638e-06 | 60969.5463 | 9.2391 | 60978.7853
570 | double | L32+U15 | 打开开关 S15 + 不操作（U15 基本策略） | 140700 | 0 | 140700 | - | 1.7638e-06 | 60969.7945 | 9.2391 | 60979.0335
570 | double | L34+S14 | 不操作（L34 基本策略） + 打开开关 S13 | 691000 | 0 | 691000 | - | 1.2063e-06 | 60970.628 | 9.2391 | 60979.8671
570 | double | L34+S15 | 不操作（L34 基本策略） + 不操作（S15 基本策略） | 691000 | 0 | 691000 | - | 1.2063e-06 | 60971.4616 | 9.2391 | 60980.7006
570 | double | L34+S16 | 不操作（L34 基本策略） + 打开开关 S15 | 691000 | 0 | 691000 | - | 1.2063e-06 | 60972.2951 | 9.2391 | 60981.5342
570 | double | L34+S17 | 不操作（L34 基本策略） + 不操作（S17 基本策略） | 691000 | 0 | 691000 | - | 1.2063e-06 | 60973.1287 | 9.2391 | 60982.3678
570 | double | L34+S18 | 不操作（L34 基本策略） + 打开开关 S17 | 691000 | 0 | 691000 | - | 1.2063e-06 | 60973.9623 | 9.2391 | 60983.2013
570 | double | L34+S19 | 不操作（L34 基本策略） + 不操作（S19 基本策略） | 691000 | 0 | 691000 | - | 1.2063e-06 | 60974.7958 | 9.2391 | 60984.0349
570 | double | L34+S20 | 不操作（L34 基本策略） + 不操作（S20 基本策略） | 691000 | 0 | 691000 | - | 1.2063e-06 | 60975.6294 | 9.2391 | 60984.8684
570 | double | L34+S21 | 不操作（L34 基本策略） + 不操作（S21 基本策略） | 1499500 | 0 | 1499500 | - | 1.2063e-06 | 60977.4383 | 9.2391 | 60986.6773
570 | double | L34+S22 | 不操作（L34 基本策略） + 不操作（S22 基本策略） | 691000 | 0 | 691000 | - | 1.2063e-06 | 60978.2718 | 9.2391 | 60987.5109
570 | double | L34+S23 | 不操作（L34 基本策略） + 不操作（S23 基本策略） | 2095800 | 0 | 2095800 | - | 1.2063e-06 | 60980.8 | 9.2391 | 60990.0391
570 | double | L34+S24 | 不操作（L34 基本策略） + 不操作（S24 基本策略） | 1106400 | 0 | 1106400 | - | 1.2063e-06 | 60982.1347 | 9.2391 | 60991.3737
570 | double | L34+S25 | 不操作（L34 基本策略） + 不操作（S25 基本策略） | 691000 | 0 | 691000 | - | 1.2063e-06 | 60982.9682 | 9.2391 | 60992.2073
570 | double | L34+S26 | 不操作（L34 基本策略） + 打开开关 S25 | 691000 | 0 | 691000 | - | 1.2063e-06 | 60983.8018 | 9.2391 | 60993.0408
570 | double | L34+S27 | 不操作（L34 基本策略） + 操作：开S62-3 | 691000 | 0 | 691000 | - | 1.2063e-06 | 60984.6353 | 9.2391 | 60993.8744
570 | double | L34+S28 | 不操作（L34 基本策略） + 不操作（S28 基本策略） | 933550 | 0 | 933550 | - | 1.2063e-06 | 60985.7615 | 9.2391 | 60995.0006
570 | double | L34+S29 | 不操作（L34 基本策略） + 操作：开S62-3 | 691000 | 0 | 691000 | - | 1.2063e-06 | 60986.5951 | 9.2391 | 60995.8341
570 | double | L34+S13-1 | 不操作（L34 基本策略） + 不操作（S13-1 基本策略） | 691000 | 0 | 691000 | - | 1.2063e-06 | 60987.4286 | 9.2391 | 60996.6677
570 | double | L34+S29-2 | 不操作（L34 基本策略） + 不操作（S29-2 基本策略） | 691000 | 0 | 691000 | - | 1.2063e-06 | 60988.2622 | 9.2391 | 60997.5012
570 | double | L34+S62-3 | 不操作（L34 基本策略） + 不操作（S62-3 基本策略） | 691000 | 0 | 691000 | - | 1.2063e-06 | 60989.0957 | 9.2391 | 60998.3348
570 | double | L34+CB1 | 不操作（L34 基本策略） + 操作：开S29-2 | 691000 | 0 | 691000 | - | 1.2063e-06 | 60989.9293 | 9.2391 | 60999.1684
570 | double | L34+CB2 | 不操作（L34 基本策略） + 操作：开S62-3 | 691000 | 0 | 691000 | - | 1.2063e-06 | 60990.7629 | 9.2391 | 61000.0019
570 | double | L34+CB3 | 不操作（L34 基本策略） + 操作：开S62-3 | 691000 | 0 | 691000 | - | 1.2063e-06 | 60991.5964 | 9.2391 | 61000.8355
570 | double | L34+DG1 | 不操作（L34 基本策略） + 打开开关 S7 | 691000 | 0 | 691000 | - | 3.0249e-06 | 60993.6866 | 9.2391 | 61002.9257
570 | double | L34+DG2 | 不操作（L34 基本策略） + 打开开关 S9 | 691000 | 0 | 691000 | - | 3.0249e-06 | 60995.7768 | 9.2391 | 61005.0159
570 | double | L34+DG3 | 不操作（L34 基本策略） + 打开开关 S13 | 691000 | 0 | 691000 | - | 3.0249e-06 | 60997.867 | 9.2391 | 61007.106
570 | double | L34+DG4 | 不操作（L34 基本策略） + 打开开关 S15 | 691000 | 0 | 691000 | - | 3.0249e-06 | 60999.9572 | 9.2391 | 61009.1962
570 | double | L34+DG5 | 不操作（L34 基本策略） + 打开开关 S17 | 691000 | 0 | 691000 | - | 3.0249e-06 | 61002.0474 | 9.2391 | 61011.2864
570 | double | L34+DG6 | 不操作（L34 基本策略） + 打开开关 S22 | 691000 | 0 | 691000 | - | 3.0249e-06 | 61004.1375 | 9.2391 | 61013.3766
570 | double | L34+DG7 | 不操作（L34 基本策略） + 不操作（DG7 基本策略） | 691000 | 0 | 691000 | - | 3.0249e-06 | 61006.2277 | 9.2391 | 61015.4668
570 | double | L34+DG8 | 不操作（L34 基本策略） + 打开开关 S25 | 691000 | 0 | 691000 | - | 3.0249e-06 | 61008.3179 | 9.2391 | 61017.557
570 | double | L23+U31 | 操作：开S29-2 + 不操作（U31 基本策略） | 271200 | 0 | 271200 | - | 3.1482e-07 | 61008.4033 | 9.2391 | 61017.6423
570 | double | L23+U32 | 操作：开S29-2 + 不操作（U32 基本策略） | 708000 | 0 | 708000 | - | 3.1482e-07 | 61008.6262 | 9.2391 | 61017.8652
570 | double | L23+U33 | 操作：开S29-2 + 不操作（U33 基本策略） | 339000 | 0 | 339000 | - | 3.1482e-07 | 61008.7329 | 9.2391 | 61017.972
570 | double | L23+U34 | 操作：开S29-2 + 不操作（U34 基本策略） | 203400 | 0 | 203400 | - | 3.1482e-07 | 61008.7969 | 9.2391 | 61018.036
570 | double | L23+U35 | 操作：开S29-2 + 不操作（U35 基本策略） | 26800 | 0 | 26800 | - | 3.1482e-07 | 61008.8054 | 9.2391 | 61018.0444
570 | double | L23+U36 | 操作：开S29-2 + 不操作（U36 基本策略） | 354000 | 0 | 354000 | - | 3.1482e-07 | 61008.9168 | 9.2391 | 61018.1559
570 | double | L23+U37 | 操作：开S29-2 + 不操作（U37 基本策略） | 60300 | 0 | 60300 | - | 3.1482e-07 | 61008.9358 | 9.2391 | 61018.1749
570 | double | L23+U38 | 操作：开S29-2 + 不操作（U38 基本策略） | 474600 | 0 | 474600 | - | 3.1482e-07 | 61009.0852 | 9.2391 | 61018.3243
570 | double | L23+U39 | 操作：开S29-2 + 不操作（U39 基本策略） | 60300 | 0 | 60300 | - | 3.1482e-07 | 61009.1042 | 9.2391 | 61018.3433
570 | double | L23+U40 | 操作：开S29-2 + 不操作（U40 基本策略） | 424800 | 0 | 424800 | - | 3.1482e-07 | 61009.2379 | 9.2391 | 61018.477
570 | double | L23+U41 | 操作：开S29-2 + 不操作（U41 基本策略） | 40200 | 0 | 40200 | - | 3.1482e-07 | 61009.2506 | 9.2391 | 61018.4897
570 | double | L23+U42 | 操作：开S29-2 + 不操作（U42 基本策略） | 226000 | 0 | 226000 | - | 3.1482e-07 | 61009.3217 | 9.2391 | 61018.5608
570 | double | L23+U43 | 操作：开S29-2 + 不操作（U43 基本策略） | 26800 | 0 | 26800 | - | 3.1482e-07 | 61009.3302 | 9.2391 | 61018.5692
570 | double | L23+U44 | 操作：开S29-2 + 不操作（U44 基本策略） | 40200 | 0 | 40200 | - | 3.1482e-07 | 61009.3428 | 9.2391 | 61018.5819
570 | double | L23+U45 | 操作：开S29-2 + 不操作（U45 基本策略） | 424800 | 0 | 424800 | - | 3.1482e-07 | 61009.4766 | 9.2391 | 61018.7156
570 | double | L23+U46 | 操作：开S29-2 + 不操作（U46 基本策略） | 100500 | 0 | 100500 | - | 3.1482e-07 | 61009.5082 | 9.2391 | 61018.7473
570 | double | L23+U47 | 操作：开S29-2 + 不操作（U47 基本策略） | 708000 | 0 | 708000 | - | 3.1482e-07 | 61009.7311 | 9.2391 | 61018.9702
570 | double | L23+U48 | 操作：开S29-2 + 不操作（U48 基本策略） | 281400 | 0 | 281400 | - | 3.1482e-07 | 61009.8197 | 9.2391 | 61019.0588
570 | double | L23+U49 | 操作：开S29-2 + 不操作（U49 基本策略） | 949200 | 0 | 949200 | - | 3.1482e-07 | 61010.1185 | 9.2391 | 61019.3576
570 | double | L23+U50 | 操作：开S29-2 + 不操作（U50 基本策略） | 40200 | 0 | 40200 | - | 3.1482e-07 | 61010.1312 | 9.2391 | 61019.3702
570 | double | L23+U51 | 操作：开S29-2 + 不操作（U51 基本策略） | 281400 | 0 | 281400 | - | 3.1482e-07 | 61010.2198 | 9.2391 | 61019.4588
570 | double | L23+U52 | 操作：开S29-2 + 不操作（U52 基本策略） | 134000 | 0 | 134000 | - | 3.1482e-07 | 61010.262 | 9.2391 | 61019.501
570 | double | L23+U53 | 操作：开S29-2 + 不操作（U53 基本策略） | 452000 | 0 | 452000 | - | 3.1482e-07 | 61010.4043 | 9.2391 | 61019.6433
570 | double | L23+U54 | 操作：开S29-2 + 不操作（U54 基本策略） | 100500 | 0 | 100500 | - | 3.1482e-07 | 61010.4359 | 9.2391 | 61019.6749
570 | double | L23+U55 | 操作：开S29-2 + 不操作（U55 基本策略） | 134000 | 0 | 134000 | - | 3.1482e-07 | 61010.4781 | 9.2391 | 61019.7171
570 | double | L23+U56 | 操作：开S29-2 + 不操作（U56 基本策略） | 90400 | 0 | 90400 | - | 3.1482e-07 | 61010.5065 | 9.2391 | 61019.7456
570 | double | L23+U57 | 操作：开S29-2 + 不操作（U57 基本策略） | 80400 | 0 | 80400 | - | 3.1482e-07 | 61010.5319 | 9.2391 | 61019.7709
570 | double | L23+U58 | 操作：开S29-2 + 不操作（U58 基本策略） | 212400 | 0 | 212400 | - | 3.1482e-07 | 61010.5987 | 9.2391 | 61019.8378
570 | double | L23+U59 | 操作：开S29-2 + 不操作（U59 基本策略） | 30150 | 0 | 30150 | - | 3.1482e-07 | 61010.6082 | 9.2391 | 61019.8473
570 | double | L23+U60 | 操作：开S29-2 + 不操作（U60 基本策略） | 40200 | 0 | 40200 | - | 3.1482e-07 | 61010.6209 | 9.2391 | 61019.8599
570 | double | L35+U61 | 不操作（L35 基本策略） + 不操作（U61 基本策略） | 584800 | 0 | 584800 | - | 2.2051e-06 | 61011.9104 | 9.2391 | 61021.1494
570 | double | L35+U62 | 不操作（L35 基本策略） + 不操作（U62 基本策略） | 346600 | 0 | 346600 | - | 2.2051e-06 | 61012.6747 | 9.2391 | 61021.9137
570 | double | L35+S1 | 不操作（L35 基本策略） + 操作：开S29-2 | 266200 | 0 | 266200 | - | 8.7937e-07 | 61012.9088 | 9.2391 | 61022.1478
570 | double | L35+S2 | 不操作（L35 基本策略） + 操作：开S13-1 | 266200 | 0 | 266200 | - | 8.7937e-07 | 61013.1428 | 9.2391 | 61022.3819
570 | double | L35+S3 | 不操作（L35 基本策略） + 操作：开S13-1 | 266200 | 0 | 266200 | - | 8.7937e-07 | 61013.3769 | 9.2391 | 61022.616
570 | double | L35+S4 | 不操作（L35 基本策略） + 操作：开S13-1 | 266200 | 0 | 266200 | - | 8.7937e-07 | 61013.611 | 9.2391 | 61022.8501
570 | double | L35+S5 | 不操作（L35 基本策略） + 操作：开S13-1 | 266200 | 0 | 266200 | - | 8.7937e-07 | 61013.8451 | 9.2391 | 61023.0842
570 | double | L35+S6 | 不操作（L35 基本策略） + 不操作（S6 基本策略） | 1893700 | 0 | 1893700 | - | 8.7937e-07 | 61015.5104 | 9.2391 | 61024.7494
570 | double | L35+S7 | 不操作（L35 基本策略） + 不操作（S7 基本策略） | 266200 | 0 | 266200 | - | 8.7937e-07 | 61015.7445 | 9.2391 | 61024.9835
570 | double | L35+S8 | 不操作（L35 基本策略） + 操作：开S29-2 | 266200 | 0 | 266200 | - | 8.7937e-07 | 61015.9786 | 9.2391 | 61025.2176
570 | double | L35+S9 | 不操作（L35 基本策略） + 不操作（S9 基本策略） | 266200 | 0 | 266200 | - | 8.7937e-07 | 61016.2126 | 9.2391 | 61025.4517
570 | double | L35+S10 | 不操作（L35 基本策略） + 打开开关 S9 | 266200 | 0 | 266200 | - | 8.7937e-07 | 61016.4467 | 9.2391 | 61025.6858
570 | double | L35+S11 | 不操作（L35 基本策略） + 操作：开S29-2 | 266200 | 0 | 266200 | - | 8.7937e-07 | 61016.6808 | 9.2391 | 61025.9199
570 | double | L35+S12 | 不操作（L35 基本策略） + 操作：开S29-2 | 266200 | 0 | 266200 | - | 8.7937e-07 | 61016.9149 | 9.2391 | 61026.154
570 | double | L35+S13 | 不操作（L35 基本策略） + 不操作（S13 基本策略） | 266200 | 0 | 266200 | - | 8.7937e-07 | 61017.149 | 9.2391 | 61026.3881
570 | double | L35+S14 | 不操作（L35 基本策略） + 打开开关 S13 | 266200 | 0 | 266200 | - | 8.7937e-07 | 61017.3831 | 9.2391 | 61026.6221
570 | double | L35+S15 | 不操作（L35 基本策略） + 不操作（S15 基本策略） | 266200 | 0 | 266200 | - | 8.7937e-07 | 61017.6172 | 9.2391 | 61026.8562
570 | double | L35+S16 | 不操作（L35 基本策略） + 打开开关 S15 | 266200 | 0 | 266200 | - | 8.7937e-07 | 61017.8513 | 9.2391 | 61027.0903
570 | double | L35+S17 | 不操作（L35 基本策略） + 不操作（S17 基本策略） | 266200 | 0 | 266200 | - | 8.7937e-07 | 61018.0854 | 9.2391 | 61027.3244
570 | double | L35+S18 | 不操作（L35 基本策略） + 打开开关 S17 | 266200 | 0 | 266200 | - | 8.7937e-07 | 61018.3194 | 9.2391 | 61027.5585
570 | double | L35+S19 | 不操作（L35 基本策略） + 不操作（S19 基本策略） | 691000 | 0 | 691000 | - | 8.7937e-07 | 61018.9271 | 9.2391 | 61028.1661
570 | double | L35+S20 | 不操作（L35 基本策略） + 不操作（S20 基本策略） | 266200 | 0 | 266200 | - | 8.7937e-07 | 61019.1612 | 9.2391 | 61028.4002
570 | double | L35+S21 | 不操作（L35 基本策略） + 不操作（S21 基本策略） | 1074700 | 0 | 1074700 | - | 8.7937e-07 | 61020.1062 | 9.2391 | 61029.3453
570 | double | L35+S22 | 不操作（L35 基本策略） + 不操作（S22 基本策略） | 266200 | 0 | 266200 | - | 8.7937e-07 | 61020.3403 | 9.2391 | 61029.5794
570 | double | L35+S23 | 不操作（L35 基本策略） + 不操作（S23 基本策略） | 1671000 | 0 | 1671000 | - | 8.7937e-07 | 61021.8098 | 9.2391 | 61031.0488
570 | double | L35+S24 | 不操作（L35 基本策略） + 不操作（S24 基本策略） | 681600 | 0 | 681600 | - | 8.7937e-07 | 61022.4091 | 9.2391 | 61031.6482
570 | double | L35+S25 | 不操作（L35 基本策略） + 不操作（S25 基本策略） | 266200 | 0 | 266200 | - | 8.7937e-07 | 61022.6432 | 9.2391 | 61031.8823
570 | double | L35+S26 | 不操作（L35 基本策略） + 打开开关 S25 | 266200 | 0 | 266200 | - | 8.7937e-07 | 61022.8773 | 9.2391 | 61032.1164
570 | double | L35+S27 | 不操作（L35 基本策略） + 操作：开S62-3 | 266200 | 0 | 266200 | - | 8.7937e-07 | 61023.1114 | 9.2391 | 61032.3505
570 | double | L35+S28 | 不操作（L35 基本策略） + 不操作（S28 基本策略） | 508750 | 0 | 508750 | - | 8.7937e-07 | 61023.5588 | 9.2391 | 61032.7978
570 | double | L33+S29 | 打开开关 S15 + 操作：开S62-3 | 0 | 0 | 0 | - | 7.5367e-07 | 61023.5588 | 9.2391 | 61032.7978
570 | double | L33+S13-1 | 打开开关 S15 + 不操作（S13-1 基本策略） | 0 | 0 | 0 | - | 7.5367e-07 | 61023.5588 | 9.2391 | 61032.7978
570 | double | L33+S29-2 | 打开开关 S15 + 不操作（S29-2 基本策略） | 0 | 0 | 0 | - | 7.5367e-07 | 61023.5588 | 9.2391 | 61032.7978
570 | double | L33+S62-3 | 打开开关 S15 + 不操作（S62-3 基本策略） | 0 | 0 | 0 | - | 7.5367e-07 | 61023.5588 | 9.2391 | 61032.7978
570 | double | L33+CB1 | 打开开关 S15 + 操作：开S29-2 | 0 | 0 | 0 | - | 7.5367e-07 | 61023.5588 | 9.2391 | 61032.7978
570 | double | L33+CB2 | 打开开关 S15 + 操作：开S62-3 | 0 | 0 | 0 | - | 7.5367e-07 | 61023.5588 | 9.2391 | 61032.7978
570 | double | L33+CB3 | 打开开关 S15 + 操作：开S62-3 | 0 | 0 | 0 | - | 7.5367e-07 | 61023.5588 | 9.2391 | 61032.7978
570 | double | L33+DG1 | 打开开关 S15 + 打开开关 S7 | 0 | 0 | 0 | - | 1.8899e-06 | 61023.5588 | 9.2391 | 61032.7978
570 | double | L33+DG2 | 打开开关 S15 + 打开开关 S9 | 0 | 0 | 0 | - | 1.8899e-06 | 61023.5588 | 9.2391 | 61032.7978
570 | double | L33+DG3 | 打开开关 S15 + 打开开关 S13 | 0 | 0 | 0 | - | 1.8899e-06 | 61023.5588 | 9.2391 | 61032.7978
570 | double | L33+DG4 | 不操作（L33 基本策略） + 打开开关 S15 | 26800 | 0 | 26800 | - | 1.8899e-06 | 61023.6094 | 9.2391 | 61032.8485
570 | double | L33+DG5 | 打开开关 S15 + 打开开关 S17 | 0 | 0 | 0 | - | 1.8899e-06 | 61023.6094 | 9.2391 | 61032.8485
570 | double | L33+DG6 | 打开开关 S15 + 打开开关 S22 | 0 | 0 | 0 | - | 1.8899e-06 | 61023.6094 | 9.2391 | 61032.8485
570 | double | L33+DG7 | 打开开关 S15 + 不操作（DG7 基本策略） | 0 | 0 | 0 | - | 1.8899e-06 | 61023.6094 | 9.2391 | 61032.8485
570 | double | L33+DG8 | 打开开关 S15 + 打开开关 S25 | 0 | 0 | 0 | - | 1.8899e-06 | 61023.6094 | 9.2391 | 61032.8485
570 | double | L34+U1 | 不操作（L34 基本策略） + 不操作（U1 基本策略） | 717800 | 0 | 717800 | - | 3.0249e-06 | 61025.7807 | 9.2391 | 61035.0197
570 | double | L34+U2 | 不操作（L34 基本策略） + 不操作（U2 基本策略） | 731200 | 0 | 731200 | - | 3.0249e-06 | 61027.9925 | 9.2391 | 61037.2315
570 | double | L34+U3 | 不操作（L34 基本策略） + 不操作（U3 基本策略） | 731200 | 0 | 731200 | - | 3.0249e-06 | 61030.2043 | 9.2391 | 61039.4433
570 | double | L34+U4 | 不操作（L34 基本策略） + 不操作（U4 基本策略） | 731200 | 0 | 731200 | - | 3.0249e-06 | 61032.4161 | 9.2391 | 61041.6551
570 | double | L34+U5 | 不操作（L34 基本策略） + 不操作（U5 基本策略） | 758000 | 0 | 758000 | - | 3.0249e-06 | 61034.7089 | 9.2391 | 61043.948
570 | double | L34+U6 | 不操作（L34 基本策略） + 不操作（U6 基本策略） | 731200 | 0 | 731200 | - | 3.0249e-06 | 61036.9207 | 9.2391 | 61046.1597
570 | double | L34+U7 | 不操作（L34 基本策略） + 不操作（U7 基本策略） | 903400 | 0 | 903400 | - | 3.0249e-06 | 61039.6534 | 9.2391 | 61048.8924
570 | double | L34+U8 | 不操作（L34 基本策略） + 不操作（U8 基本策略） | 731200 | 0 | 731200 | - | 3.0249e-06 | 61041.8651 | 9.2391 | 61051.1042
570 | double | L34+U9 | 不操作（L34 基本策略） + 不操作（U9 基本策略） | 1115800 | 0 | 1115800 | - | 3.0249e-06 | 61045.2403 | 9.2391 | 61054.4793
570 | double | L34+U10 | 不操作（L34 基本策略） + 不操作（U10 基本策略） | 825000 | 0 | 825000 | - | 3.0249e-06 | 61047.7358 | 9.2391 | 61056.9749
570 | double | L34+U11 | 不操作（L34 基本策略） + 不操作（U11 基本策略） | 1030000 | 0 | 1030000 | - | 3.0249e-06 | 61050.8514 | 9.2391 | 61060.0905
570 | double | L34+U12 | 不操作（L34 基本策略） + 不操作（U12 基本策略） | 1399000 | 0 | 1399000 | - | 3.0249e-06 | 61055.0832 | 9.2391 | 61064.3223
570 | double | L34+U13 | 不操作（L34 基本策略） + 不操作（U13 基本策略） | 731200 | 0 | 731200 | - | 3.0249e-06 | 61057.295 | 9.2391 | 61066.5341
570 | double | L34+U14 | 不操作（L34 基本策略） + 不操作（U14 基本策略） | 2177800 | 0 | 2177800 | - | 3.0249e-06 | 61063.8826 | 9.2391 | 61073.1216
570 | double | L34+U15 | 不操作（L34 基本策略） + 不操作（U15 基本策略） | 831700 | 0 | 831700 | - | 3.0249e-06 | 61066.3984 | 9.2391 | 61075.6374
570 | double | L32+U46 | 打开开关 S15 + 不操作（U46 基本策略） | 100500 | 0 | 100500 | - | 1.7638e-06 | 61066.5756 | 9.2391 | 61075.8147
570 | double | L32+U47 | 打开开关 S15 + 不操作（U47 基本策略） | 708000 | 0 | 708000 | - | 1.7638e-06 | 61067.8244 | 9.2391 | 61077.0634
570 | double | L32+U48 | 打开开关 S15 + 不操作（U48 基本策略） | 281400 | 0 | 281400 | - | 1.7638e-06 | 61068.3207 | 9.2391 | 61077.5598
570 | double | L32+U49 | 打开开关 S15 + 不操作（U49 基本策略） | 949200 | 0 | 949200 | - | 1.7638e-06 | 61069.9949 | 9.2391 | 61079.234
570 | double | L32+U50 | 打开开关 S15 + 不操作（U50 基本策略） | 40200 | 0 | 40200 | - | 1.7638e-06 | 61070.0658 | 9.2391 | 61079.3049
570 | double | L32+U51 | 打开开关 S15 + 不操作（U51 基本策略） | 281400 | 0 | 281400 | - | 1.7638e-06 | 61070.5622 | 9.2391 | 61079.8012
570 | double | L32+U52 | 打开开关 S15 + 不操作（U52 基本策略） | 134000 | 0 | 134000 | - | 1.7638e-06 | 61070.7985 | 9.2391 | 61080.0376
570 | double | L32+U53 | 打开开关 S15 + 不操作（U53 基本策略） | 452000 | 0 | 452000 | - | 1.7638e-06 | 61071.5958 | 9.2391 | 61080.8348
570 | double | L32+U54 | 打开开关 S15 + 不操作（U54 基本策略） | 100500 | 0 | 100500 | - | 1.7638e-06 | 61071.773 | 9.2391 | 61081.0121
570 | double | L32+U55 | 打开开关 S15 + 不操作（U55 基本策略） | 134000 | 0 | 134000 | - | 1.7638e-06 | 61072.0094 | 9.2391 | 61081.2484
570 | double | L32+U56 | 打开开关 S15 + 不操作（U56 基本策略） | 90400 | 0 | 90400 | - | 1.7638e-06 | 61072.1688 | 9.2391 | 61081.4079
570 | double | L32+U57 | 打开开关 S15 + 不操作（U57 基本策略） | 80400 | 0 | 80400 | - | 1.7638e-06 | 61072.3106 | 9.2391 | 61081.5497
570 | double | L32+U58 | 打开开关 S15 + 不操作（U58 基本策略） | 212400 | 0 | 212400 | - | 1.7638e-06 | 61072.6853 | 9.2391 | 61081.9243
570 | double | L32+U59 | 打开开关 S15 + 不操作（U59 基本策略） | 30150 | 0 | 30150 | - | 1.7638e-06 | 61072.7384 | 9.2391 | 61081.9775
570 | double | L32+U60 | 打开开关 S15 + 不操作（U60 基本策略） | 40200 | 0 | 40200 | - | 1.7638e-06 | 61072.8093 | 9.2391 | 61082.0484
570 | double | L32+U61 | 打开开关 S15 + 不操作（U61 基本策略） | 318600 | 0 | 318600 | - | 1.7638e-06 | 61073.3713 | 9.2391 | 61082.6103
570 | double | L32+U62 | 打开开关 S15 + 不操作（U62 基本策略） | 80400 | 0 | 80400 | - | 1.7638e-06 | 61073.5131 | 9.2391 | 61082.7521
570 | double | L32+S1 | 打开开关 S15 + 操作：开S29-2 | 0 | 0 | 0 | - | 7.034e-07 | 61073.5131 | 9.2391 | 61082.7521
570 | double | L32+S2 | 打开开关 S15 + 操作：开S13-1 | 0 | 0 | 0 | - | 7.034e-07 | 61073.5131 | 9.2391 | 61082.7521
570 | double | L32+S3 | 打开开关 S15 + 操作：开S13-1 | 0 | 0 | 0 | - | 7.034e-07 | 61073.5131 | 9.2391 | 61082.7521
570 | double | L32+S4 | 打开开关 S15 + 操作：开S13-1 | 0 | 0 | 0 | - | 7.034e-07 | 61073.5131 | 9.2391 | 61082.7521
570 | double | L32+S5 | 打开开关 S15 + 操作：开S13-1 | 0 | 0 | 0 | - | 7.034e-07 | 61073.5131 | 9.2391 | 61082.7521
570 | double | L32+S6 | 打开开关 S15 + 不操作（S6 基本策略） | 1627500 | 0 | 1627500 | - | 7.034e-07 | 61074.6579 | 9.2391 | 61083.8969
570 | double | L32+S7 | 打开开关 S15 + 不操作（S7 基本策略） | 0 | 0 | 0 | - | 7.034e-07 | 61074.6579 | 9.2391 | 61083.8969
570 | double | L32+S8 | 打开开关 S15 + 操作：开S29-2 | 0 | 0 | 0 | - | 7.034e-07 | 61074.6579 | 9.2391 | 61083.8969
570 | double | L32+S9 | 打开开关 S15 + 不操作（S9 基本策略） | 0 | 0 | 0 | - | 7.034e-07 | 61074.6579 | 9.2391 | 61083.8969
570 | double | L32+S10 | 打开开关 S15 + 打开开关 S9 | 0 | 0 | 0 | - | 7.034e-07 | 61074.6579 | 9.2391 | 61083.8969
570 | double | L32+S11 | 打开开关 S15 + 操作：开S29-2 | 0 | 0 | 0 | - | 7.034e-07 | 61074.6579 | 9.2391 | 61083.8969
570 | double | L32+S12 | 打开开关 S15 + 操作：开S29-2 | 0 | 0 | 0 | - | 7.034e-07 | 61074.6579 | 9.2391 | 61083.8969
570 | double | L32+S13 | 打开开关 S15 + 不操作（S13 基本策略） | 0 | 0 | 0 | - | 7.034e-07 | 61074.6579 | 9.2391 | 61083.8969
570 | double | L31+U61 | 不操作（L31 基本策略） + 不操作（U61 基本策略） | 318600 | 0 | 318600 | - | 5.1078e-06 | 61076.2852 | 9.2391 | 61085.5243
570 | double | L31+U62 | 不操作（L31 基本策略） + 不操作（U62 基本策略） | 80400 | 0 | 80400 | - | 5.1078e-06 | 61076.6959 | 9.2391 | 61085.935
570 | double | L31+S1 | 不操作（L31 基本策略） + 操作：开S29-2 | 0 | 0 | 0 | - | 2.037e-06 | 61076.6959 | 9.2391 | 61085.935
570 | double | L31+S2 | 不操作（L31 基本策略） + 操作：开S13-1 | 0 | 0 | 0 | - | 2.037e-06 | 61076.6959 | 9.2391 | 61085.935
570 | double | L31+S3 | 不操作（L31 基本策略） + 操作：开S13-1 | 0 | 0 | 0 | - | 2.037e-06 | 61076.6959 | 9.2391 | 61085.935
570 | double | L31+S4 | 不操作（L31 基本策略） + 操作：开S13-1 | 0 | 0 | 0 | - | 2.037e-06 | 61076.6959 | 9.2391 | 61085.935
570 | double | L31+S5 | 不操作（L31 基本策略） + 操作：开S13-1 | 0 | 0 | 0 | - | 2.037e-06 | 61076.6959 | 9.2391 | 61085.935
570 | double | L31+S6 | 不操作（L31 基本策略） + 不操作（S6 基本策略） | 1627500 | 0 | 1627500 | - | 2.037e-06 | 61080.0111 | 9.2391 | 61089.2502
570 | double | L31+S7 | 不操作（L31 基本策略） + 不操作（S7 基本策略） | 0 | 0 | 0 | - | 2.037e-06 | 61080.0111 | 9.2391 | 61089.2502
570 | double | L31+S8 | 不操作（L31 基本策略） + 操作：开S29-2 | 0 | 0 | 0 | - | 2.037e-06 | 61080.0111 | 9.2391 | 61089.2502
570 | double | L31+S9 | 不操作（L31 基本策略） + 不操作（S9 基本策略） | 0 | 0 | 0 | - | 2.037e-06 | 61080.0111 | 9.2391 | 61089.2502
570 | double | L31+S10 | 不操作（L31 基本策略） + 打开开关 S9 | 0 | 0 | 0 | - | 2.037e-06 | 61080.0111 | 9.2391 | 61089.2502
570 | double | L31+S11 | 不操作（L31 基本策略） + 操作：开S29-2 | 0 | 0 | 0 | - | 2.037e-06 | 61080.0111 | 9.2391 | 61089.2502
570 | double | L31+S12 | 不操作（L31 基本策略） + 操作：开S29-2 | 0 | 0 | 0 | - | 2.037e-06 | 61080.0111 | 9.2391 | 61089.2502
570 | double | L31+S13 | 不操作（L31 基本策略） + 不操作（S13 基本策略） | 0 | 0 | 0 | - | 2.037e-06 | 61080.0111 | 9.2391 | 61089.2502
570 | double | L31+S14 | 不操作（L31 基本策略） + 打开开关 S13 | 0 | 0 | 0 | - | 2.037e-06 | 61080.0111 | 9.2391 | 61089.2502
570 | double | L31+S15 | 不操作（L31 基本策略） + 不操作（S15 基本策略） | 0 | 0 | 0 | - | 2.037e-06 | 61080.0111 | 9.2391 | 61089.2502
570 | double | L31+S16 | 不操作（L31 基本策略） + 不操作（S16 基本策略） | 339000 | 0 | 339000 | - | 2.037e-06 | 61080.7017 | 9.2391 | 61089.9407
570 | double | L31+S17 | 不操作（L31 基本策略） + 不操作（S17 基本策略） | 0 | 0 | 0 | - | 2.037e-06 | 61080.7017 | 9.2391 | 61089.9407
570 | double | L31+S18 | 不操作（L31 基本策略） + 打开开关 S17 | 0 | 0 | 0 | - | 2.037e-06 | 61080.7017 | 9.2391 | 61089.9407
570 | double | L31+S19 | 不操作（L31 基本策略） + 不操作（S19 基本策略） | 691000 | 0 | 691000 | - | 2.037e-06 | 61082.1092 | 9.2391 | 61091.3483
570 | double | L31+S20 | 不操作（L31 基本策略） + 不操作（S20 基本策略） | 266200 | 0 | 266200 | - | 2.037e-06 | 61082.6515 | 9.2391 | 61091.8905
570 | double | L31+S21 | 不操作（L31 基本策略） + 不操作（S21 基本策略） | 808500 | 0 | 808500 | - | 2.037e-06 | 61084.2984 | 9.2391 | 61093.5374
570 | double | L31+S22 | 不操作（L31 基本策略） + 不操作（S22 基本策略） | 0 | 0 | 0 | - | 2.037e-06 | 61084.2984 | 9.2391 | 61093.5374
570 | double | L31+S23 | 不操作（L31 基本策略） + 不操作（S23 基本策略） | 1404800 | 0 | 1404800 | - | 2.037e-06 | 61087.16 | 9.2391 | 61096.399
570 | double | L31+S24 | 不操作（L31 基本策略） + 不操作（S24 基本策略） | 415400 | 0 | 415400 | - | 2.037e-06 | 61088.0061 | 9.2391 | 61097.2452
570 | double | L31+S25 | 不操作（L31 基本策略） + 不操作（S25 基本策略） | 0 | 0 | 0 | - | 2.037e-06 | 61088.0061 | 9.2391 | 61097.2452
570 | double | L31+S26 | 不操作（L31 基本策略） + 打开开关 S25 | 0 | 0 | 0 | - | 2.037e-06 | 61088.0061 | 9.2391 | 61097.2452
570 | double | L31+S27 | 不操作（L31 基本策略） + 操作：开S62-3 | 0 | 0 | 0 | - | 2.037e-06 | 61088.0061 | 9.2391 | 61097.2452
570 | double | L31+S28 | 不操作（L31 基本策略） + 不操作（S28 基本策略） | 242550 | 0 | 242550 | - | 2.037e-06 | 61088.5002 | 9.2391 | 61097.7392
570 | double | L32+S14 | 打开开关 S15 + 打开开关 S13 | 0 | 0 | 0 | - | 7.034e-07 | 61088.5002 | 9.2391 | 61097.7392
570 | double | L32+S15 | 不操作（L32 基本策略） + 不操作（S15 基本策略） | 339000 | 0 | 339000 | - | 7.034e-07 | 61088.7387 | 9.2391 | 61097.9777
570 | double | L32+S16 | 不操作（L32 基本策略） + 打开开关 S15 | 0 | 0 | 0 | - | 7.034e-07 | 61088.7387 | 9.2391 | 61097.9777
570 | double | L32+S17 | 打开开关 S15 + 不操作（S17 基本策略） | 0 | 0 | 0 | - | 7.034e-07 | 61088.7387 | 9.2391 | 61097.9777
570 | double | L32+S18 | 打开开关 S15 + 打开开关 S17 | 0 | 0 | 0 | - | 7.034e-07 | 61088.7387 | 9.2391 | 61097.9777
570 | double | L32+S19 | 打开开关 S15 + 不操作（S19 基本策略） | 691000 | 0 | 691000 | - | 7.034e-07 | 61089.2247 | 9.2391 | 61098.4638
570 | double | L32+S20 | 打开开关 S15 + 不操作（S20 基本策略） | 266200 | 0 | 266200 | - | 7.034e-07 | 61089.4119 | 9.2391 | 61098.651
570 | double | L32+S21 | 打开开关 S15 + 不操作（S21 基本策略） | 808500 | 0 | 808500 | - | 7.034e-07 | 61089.9806 | 9.2391 | 61099.2197
570 | double | L32+S22 | 打开开关 S15 + 不操作（S22 基本策略） | 0 | 0 | 0 | - | 7.034e-07 | 61089.9806 | 9.2391 | 61099.2197
570 | double | L32+S23 | 打开开关 S15 + 不操作（S23 基本策略） | 1404800 | 0 | 1404800 | - | 7.034e-07 | 61090.9688 | 9.2391 | 61100.2078
570 | double | L32+S24 | 打开开关 S15 + 不操作（S24 基本策略） | 415400 | 0 | 415400 | - | 7.034e-07 | 61091.261 | 9.2391 | 61100.5
570 | double | L32+S25 | 打开开关 S15 + 不操作（S25 基本策略） | 0 | 0 | 0 | - | 7.034e-07 | 61091.261 | 9.2391 | 61100.5
570 | double | L32+S26 | 打开开关 S15 + 打开开关 S25 | 0 | 0 | 0 | - | 7.034e-07 | 61091.261 | 9.2391 | 61100.5
570 | double | L32+S27 | 打开开关 S15 + 操作：开S62-3 | 0 | 0 | 0 | - | 7.034e-07 | 61091.261 | 9.2391 | 61100.5
570 | double | L32+S28 | 打开开关 S15 + 不操作（S28 基本策略） | 242550 | 0 | 242550 | - | 7.034e-07 | 61091.4316 | 9.2391 | 61100.6706
570 | double | L32+S29 | 打开开关 S15 + 操作：开S62-3 | 0 | 0 | 0 | - | 7.034e-07 | 61091.4316 | 9.2391 | 61100.6706
570 | double | L32+S13-1 | 打开开关 S15 + 不操作（S13-1 基本策略） | 0 | 0 | 0 | - | 7.034e-07 | 61091.4316 | 9.2391 | 61100.6706
570 | double | L32+S29-2 | 打开开关 S15 + 不操作（S29-2 基本策略） | 0 | 0 | 0 | - | 7.034e-07 | 61091.4316 | 9.2391 | 61100.6706
570 | double | L32+S62-3 | 打开开关 S15 + 不操作（S62-3 基本策略） | 0 | 0 | 0 | - | 7.034e-07 | 61091.4316 | 9.2391 | 61100.6706
570 | double | L32+CB1 | 打开开关 S15 + 操作：开S29-2 | 0 | 0 | 0 | - | 7.034e-07 | 61091.4316 | 9.2391 | 61100.6706
570 | double | L32+CB2 | 打开开关 S15 + 操作：开S62-3 | 0 | 0 | 0 | - | 7.034e-07 | 61091.4316 | 9.2391 | 61100.6706
570 | double | L32+CB3 | 打开开关 S15 + 操作：开S62-3 | 0 | 0 | 0 | - | 7.034e-07 | 61091.4316 | 9.2391 | 61100.6706
570 | double | L32+DG1 | 打开开关 S15 + 打开开关 S7 | 0 | 0 | 0 | - | 1.7638e-06 | 61091.4316 | 9.2391 | 61100.6706
570 | double | L32+DG2 | 打开开关 S15 + 打开开关 S9 | 0 | 0 | 0 | - | 1.7638e-06 | 61091.4316 | 9.2391 | 61100.6706
570 | double | L32+DG3 | 打开开关 S15 + 打开开关 S13 | 0 | 0 | 0 | - | 1.7638e-06 | 61091.4316 | 9.2391 | 61100.6706
570 | double | L32+DG4 | 不操作（L32 基本策略） + 打开开关 S15 | 230200 | 0 | 230200 | - | 1.7638e-06 | 61091.8376 | 9.2391 | 61101.0767
570 | double | L32+DG5 | 打开开关 S15 + 打开开关 S17 | 0 | 0 | 0 | - | 1.7638e-06 | 61091.8376 | 9.2391 | 61101.0767
570 | double | L32+DG6 | 打开开关 S15 + 打开开关 S22 | 0 | 0 | 0 | - | 1.7638e-06 | 61091.8376 | 9.2391 | 61101.0767
570 | double | L32+DG7 | 打开开关 S15 + 不操作（DG7 基本策略） | 0 | 0 | 0 | - | 1.7638e-06 | 61091.8376 | 9.2391 | 61101.0767
570 | double | L32+DG8 | 打开开关 S15 + 打开开关 S25 | 0 | 0 | 0 | - | 1.7638e-06 | 61091.8376 | 9.2391 | 61101.0767
570 | double | L36+U46 | 不操作（L36 基本策略） + 不操作（U46 基本策略） | 326500 | 0 | 326500 | - | 2.7095e-06 | 61092.7223 | 9.2391 | 61101.9613
570 | double | L36+U47 | 不操作（L36 基本策略） + 不操作（U47 基本策略） | 934000 | 0 | 934000 | - | 2.7095e-06 | 61095.2529 | 9.2391 | 61104.492
570 | double | L36+U48 | 不操作（L36 基本策略） + 不操作（U48 基本策略） | 507400 | 0 | 507400 | - | 2.7095e-06 | 61096.6277 | 9.2391 | 61105.8668
570 | double | L36+U49 | 不操作（L36 基本策略） + 不操作（U49 基本策略） | 1175200 | 0 | 1175200 | - | 2.7095e-06 | 61099.812 | 9.2391 | 61109.051
570 | double | L36+U50 | 不操作（L36 基本策略） + 不操作（U50 基本策略） | 266200 | 0 | 266200 | - | 2.7095e-06 | 61100.5332 | 9.2391 | 61109.7723
570 | double | L36+U51 | 不操作（L36 基本策略） + 不操作（U51 基本策略） | 507400 | 0 | 507400 | - | 2.7095e-06 | 61101.908 | 9.2391 | 61111.1471
570 | double | L36+U52 | 不操作（L36 基本策略） + 不操作（U52 基本策略） | 360000 | 0 | 360000 | - | 2.7095e-06 | 61102.8835 | 9.2391 | 61112.1225
570 | double | L36+U53 | 不操作（L36 基本策略） + 不操作（U53 基本策略） | 678000 | 0 | 678000 | - | 2.7095e-06 | 61104.7205 | 9.2391 | 61113.9596
570 | double | L36+U54 | 不操作（L36 基本策略） + 不操作（U54 基本策略） | 326500 | 0 | 326500 | - | 2.7095e-06 | 61105.6052 | 9.2391 | 61114.8442
570 | double | L36+U55 | 不操作（L36 基本策略） + 不操作（U55 基本策略） | 360000 | 0 | 360000 | - | 2.7095e-06 | 61106.5806 | 9.2391 | 61115.8196
570 | double | L36+U56 | 不操作（L36 基本策略） + 不操作（U56 基本策略） | 316400 | 0 | 316400 | - | 2.7095e-06 | 61107.4379 | 9.2391 | 61116.6769
570 | double | L36+U57 | 不操作（L36 基本策略） + 不操作（U57 基本策略） | 306400 | 0 | 306400 | - | 2.7095e-06 | 61108.2681 | 9.2391 | 61117.5071
570 | double | L36+U58 | 不操作（L36 基本策略） + 不操作（U58 基本策略） | 438400 | 0 | 438400 | - | 2.7095e-06 | 61109.4559 | 9.2391 | 61118.695
570 | double | L36+U59 | 不操作（L36 基本策略） + 不操作（U59 基本策略） | 256150 | 0 | 256150 | - | 2.7095e-06 | 61110.15 | 9.2391 | 61119.389
570 | double | L36+U60 | 不操作（L36 基本策略） + 不操作（U60 基本策略） | 266200 | 0 | 266200 | - | 2.7095e-06 | 61110.8712 | 9.2391 | 61120.1103
570 | double | L36+U61 | 不操作（L36 基本策略） + 不操作（U61 基本策略） | 544600 | 0 | 544600 | - | 2.7095e-06 | 61112.3468 | 9.2391 | 61121.5859
570 | double | L36+U62 | 不操作（L36 基本策略） + 不操作（U62 基本策略） | 306400 | 0 | 306400 | - | 2.7095e-06 | 61113.177 | 9.2391 | 61122.4161
570 | double | L36+S1 | 不操作（L36 基本策略） + 操作：开S29-2 | 226000 | 0 | 226000 | - | 1.0805e-06 | 61113.4212 | 9.2391 | 61122.6603
570 | double | L36+S2 | 不操作（L36 基本策略） + 操作：开S13-1 | 226000 | 0 | 226000 | - | 1.0805e-06 | 61113.6654 | 9.2391 | 61122.9045
570 | double | L36+S3 | 不操作（L36 基本策略） + 操作：开S13-1 | 226000 | 0 | 226000 | - | 1.0805e-06 | 61113.9096 | 9.2391 | 61123.1487
570 | double | L36+S4 | 不操作（L36 基本策略） + 操作：开S13-1 | 226000 | 0 | 226000 | - | 1.0805e-06 | 61114.1538 | 9.2391 | 61123.3929
570 | double | L36+S5 | 不操作（L36 基本策略） + 操作：开S13-1 | 226000 | 0 | 226000 | - | 1.0805e-06 | 61114.398 | 9.2391 | 61123.6371
570 | double | L36+S6 | 不操作（L36 基本策略） + 不操作（S6 基本策略） | 1853500 | 0 | 1853500 | - | 1.0805e-06 | 61116.4008 | 9.2391 | 61125.6399
570 | double | L36+S7 | 不操作（L36 基本策略） + 不操作（S7 基本策略） | 226000 | 0 | 226000 | - | 1.0805e-06 | 61116.645 | 9.2391 | 61125.8841
570 | double | L36+S8 | 不操作（L36 基本策略） + 操作：开S29-2 | 226000 | 0 | 226000 | - | 1.0805e-06 | 61116.8892 | 9.2391 | 61126.1283
570 | double | L36+S9 | 不操作（L36 基本策略） + 不操作（S9 基本策略） | 226000 | 0 | 226000 | - | 1.0805e-06 | 61117.1334 | 9.2391 | 61126.3725
570 | double | L36+S10 | 不操作（L36 基本策略） + 打开开关 S9 | 226000 | 0 | 226000 | - | 1.0805e-06 | 61117.3776 | 9.2391 | 61126.6167
570 | double | L36+S11 | 不操作（L36 基本策略） + 操作：开S29-2 | 226000 | 0 | 226000 | - | 1.0805e-06 | 61117.6218 | 9.2391 | 61126.8609
570 | double | L36+S12 | 不操作（L36 基本策略） + 操作：开S29-2 | 226000 | 0 | 226000 | - | 1.0805e-06 | 61117.8661 | 9.2391 | 61127.1051
570 | double | L36+S13 | 不操作（L36 基本策略） + 不操作（S13 基本策略） | 226000 | 0 | 226000 | - | 1.0805e-06 | 61118.1103 | 9.2391 | 61127.3493
570 | double | L43+U1 | 不操作（L43 基本策略） + 不操作（U1 基本策略） | 835300 | 0 | 835300 | - | 9.9155e-06 | 61126.3927 | 9.2391 | 61135.6317
570 | double | L43+U2 | 不操作（L43 基本策略） + 不操作（U2 基本策略） | 848700 | 0 | 848700 | - | 9.9155e-06 | 61134.8079 | 9.2391 | 61144.047
570 | double | L43+U3 | 不操作（L43 基本策略） + 不操作（U3 基本策略） | 848700 | 0 | 848700 | - | 9.9155e-06 | 61143.2232 | 9.2391 | 61152.4623
570 | double | L43+U4 | 不操作（L43 基本策略） + 不操作（U4 基本策略） | 848700 | 0 | 848700 | - | 9.9155e-06 | 61151.6385 | 9.2391 | 61160.8775
570 | double | L43+U5 | 不操作（L43 基本策略） + 不操作（U5 基本策略） | 875500 | 0 | 875500 | - | 9.9155e-06 | 61160.3195 | 9.2391 | 61169.5585
570 | double | L43+U6 | 不操作（L43 基本策略） + 不操作（U6 基本策略） | 848700 | 0 | 848700 | - | 9.9155e-06 | 61168.7348 | 9.2391 | 61177.9738
570 | double | L43+U7 | 不操作（L43 基本策略） + 不操作（U7 基本策略） | 1020900 | 0 | 1020900 | - | 9.9155e-06 | 61178.8575 | 9.2391 | 61188.0965
570 | double | L43+U8 | 不操作（L43 基本策略） + 不操作（U8 基本策略） | 848700 | 0 | 848700 | - | 9.9155e-06 | 61187.2727 | 9.2391 | 61196.5118
570 | double | L43+U9 | 不操作（L43 基本策略） + 不操作（U9 基本策略） | 1233300 | 0 | 1233300 | - | 9.9155e-06 | 61199.5015 | 9.2391 | 61208.7406
570 | double | L43+U10 | 不操作（L43 基本策略） + 不操作（U10 基本策略） | 942500 | 0 | 942500 | - | 9.9155e-06 | 61208.8469 | 9.2391 | 61218.0859
570 | double | L43+U11 | 不操作（L43 基本策略） + 不操作（U11 基本策略） | 1147500 | 0 | 1147500 | - | 9.9155e-06 | 61220.2249 | 9.2391 | 61229.4639
570 | double | L43+U12 | 不操作（L43 基本策略） + 不操作（U12 基本策略） | 1516500 | 0 | 1516500 | - | 9.9155e-06 | 61235.2617 | 9.2391 | 61244.5008
570 | double | L43+U13 | 不操作（L43 基本策略） + 不操作（U13 基本策略） | 848700 | 0 | 848700 | - | 9.9155e-06 | 61243.677 | 9.2391 | 61252.916
570 | double | L43+U14 | 不操作（L43 基本策略） + 不操作（U14 基本策略） | 2295300 | 0 | 2295300 | - | 9.9155e-06 | 61266.436 | 9.2391 | 61275.675
570 | double | L43+U15 | 不操作（L43 基本策略） + 不操作（U15 基本策略） | 949200 | 0 | 949200 | - | 9.9155e-06 | 61275.8478 | 9.2391 | 61285.0868
570 | double | L43+U16 | 不操作（L43 基本策略） + 不操作（U16 基本策略） | 1079700 | 0 | 1079700 | - | 9.9155e-06 | 61286.5535 | 9.2391 | 61295.7926
570 | double | L43+U17 | 不操作（L43 基本策略） + 不操作（U17 基本策略） | 835300 | 0 | 835300 | - | 9.9155e-06 | 61294.8359 | 9.2391 | 61304.075
570 | double | L43+U18 | 不操作（L43 基本策略） + 不操作（U18 基本策略） | 1162500 | 0 | 1162500 | - | 9.9155e-06 | 61306.3627 | 9.2391 | 61315.6017
570 | double | L43+U19 | 不操作（L43 基本策略） + 不操作（U19 基本策略） | 824580 | 0 | 824580 | - | 9.9155e-06 | 61314.5388 | 9.2391 | 61323.7778
570 | double | L43+U20 | 不操作（L43 基本策略） + 不操作（U20 基本策略） | 848700 | 0 | 848700 | - | 9.9155e-06 | 61322.9541 | 9.2391 | 61332.1931
570 | double | L43+U21 | 不操作（L43 基本策略） + 不操作（U21 基本策略） | 1020900 | 0 | 1020900 | - | 9.9155e-06 | 61333.0768 | 9.2391 | 61342.3158
570 | double | L43+U22 | 不操作（L43 基本策略） + 不操作（U22 基本策略） | 848700 | 0 | 848700 | - | 9.9155e-06 | 61341.4921 | 9.2391 | 61350.7311
570 | double | L43+U23 | 不操作（L43 基本策略） + 不操作（U23 基本策略） | 848700 | 0 | 848700 | - | 9.9155e-06 | 61349.9073 | 9.2391 | 61359.1464
570 | double | L43+U24 | 不操作（L43 基本策略） + 不操作（U24 基本策略） | 835300 | 0 | 835300 | - | 9.9155e-06 | 61358.1897 | 9.2391 | 61367.4288
570 | double | L43+U25 | 不操作（L43 基本策略） + 不操作（U25 基本策略） | 848700 | 0 | 848700 | - | 9.9155e-06 | 61366.605 | 9.2391 | 61375.8441
570 | double | L43+U26 | 不操作（L43 基本策略） + 不操作（U26 基本策略） | 835300 | 0 | 835300 | - | 9.9155e-06 | 61374.8874 | 9.2391 | 61384.1265
570 | double | L43+U27 | 不操作（L43 基本策略） + 不操作（U27 基本策略） | 944100 | 0 | 944100 | - | 9.9155e-06 | 61384.2486 | 9.2391 | 61393.4877
570 | double | L43+U28 | 不操作（L43 基本策略） + 不操作（U28 基本策略） | 875500 | 0 | 875500 | - | 9.9155e-06 | 61392.9296 | 9.2391 | 61402.1687
570 | double | L43+U29 | 不操作（L43 基本策略） + 不操作（U29 基本策略） | 1020900 | 0 | 1020900 | - | 9.9155e-06 | 61403.0523 | 9.2391 | 61412.2914
570 | double | L43+U30 | 不操作（L43 基本策略） + 不操作（U30 基本策略） | 875500 | 0 | 875500 | - | 9.9155e-06 | 61411.7334 | 9.2391 | 61420.9724
570 | double | L43+U31 | 不操作（L43 基本策略） + 不操作（U31 基本策略） | 1079700 | 0 | 1079700 | - | 9.9155e-06 | 61422.4391 | 9.2391 | 61431.6782
570 | double | L43+U32 | 不操作（L43 基本策略） + 不操作（U32 基本策略） | 1516500 | 0 | 1516500 | - | 9.9155e-06 | 61437.4759 | 9.2391 | 61446.715
570 | double | L43+U33 | 不操作（L43 基本策略） + 不操作（U33 基本策略） | 1147500 | 0 | 1147500 | - | 9.9155e-06 | 61448.854 | 9.2391 | 61458.093
570 | double | L43+U34 | 不操作（L43 基本策略） + 不操作（U34 基本策略） | 1011900 | 0 | 1011900 | - | 9.9155e-06 | 61458.8874 | 9.2391 | 61468.1265
570 | double | L43+U35 | 不操作（L43 基本策略） + 不操作（U35 基本策略） | 835300 | 0 | 835300 | - | 9.9155e-06 | 61467.1698 | 9.2391 | 61476.4089
570 | double | L43+U36 | 不操作（L43 基本策略） + 不操作（U36 基本策略） | 1162500 | 0 | 1162500 | - | 9.9155e-06 | 61478.6966 | 9.2391 | 61487.9356
570 | double | L43+U37 | 不操作（L43 基本策略） + 不操作（U37 基本策略） | 868800 | 0 | 868800 | - | 9.9155e-06 | 61487.3112 | 9.2391 | 61496.5502
570 | double | L43+U38 | 不操作（L43 基本策略） + 不操作（U38 基本策略） | 1283100 | 0 | 1283100 | - | 9.9155e-06 | 61500.0337 | 9.2391 | 61509.2728
570 | double | L43+U39 | 不操作（L43 基本策略） + 不操作（U39 基本策略） | 868800 | 0 | 868800 | - | 9.9155e-06 | 61508.6483 | 9.2391 | 61517.8873
570 | double | L43+U40 | 不操作（L43 基本策略） + 不操作（U40 基本策略） | 1233300 | 0 | 1233300 | - | 9.9155e-06 | 61520.8771 | 9.2391 | 61530.1161
570 | double | L43+U41 | 不操作（L43 基本策略） + 不操作（U41 基本策略） | 848700 | 0 | 848700 | - | 9.9155e-06 | 61529.2923 | 9.2391 | 61538.5314
570 | double | L43+U42 | 不操作（L43 基本策略） + 不操作（U42 基本策略） | 1034500 | 0 | 1034500 | - | 9.9155e-06 | 61539.5499 | 9.2391 | 61548.789
570 | double | L43+U43 | 不操作（L43 基本策略） + 不操作（U43 基本策略） | 835300 | 0 | 835300 | - | 9.9155e-06 | 61547.8323 | 9.2391 | 61557.0714
570 | double | L43+U44 | 不操作（L43 基本策略） + 不操作（U44 基本策略） | 848700 | 0 | 848700 | - | 9.9155e-06 | 61556.2476 | 9.2391 | 61565.4866
570 | double | L43+U45 | 不操作（L43 基本策略） + 不操作（U45 基本策略） | 1233300 | 0 | 1233300 | - | 9.9155e-06 | 61568.4763 | 9.2391 | 61577.7154
570 | double | L43+U46 | 不操作（L43 基本策略） + 不操作（U46 基本策略） | 909000 | 0 | 909000 | - | 9.9155e-06 | 61577.4895 | 9.2391 | 61586.7286
570 | double | L43+U47 | 不操作（L43 基本策略） + 不操作（U47 基本策略） | 1516500 | 0 | 1516500 | - | 9.9155e-06 | 61592.5264 | 9.2391 | 61601.7654
570 | double | L43+U48 | 不操作（L43 基本策略） + 不操作（U48 基本策略） | 1089900 | 0 | 1089900 | - | 9.9155e-06 | 61603.3332 | 9.2391 | 61612.5723
570 | double | L43+U49 | 不操作（L43 基本策略） + 不操作（U49 基本策略） | 1757700 | 0 | 1757700 | - | 9.9155e-06 | 61620.7617 | 9.2391 | 61630.0007
570 | double | L43+U50 | 不操作（L43 基本策略） + 不操作（U50 基本策略） | 848700 | 0 | 848700 | - | 9.9155e-06 | 61629.177 | 9.2391 | 61638.416
570 | double | L43+U51 | 不操作（L43 基本策略） + 不操作（U51 基本策略） | 1089900 | 0 | 1089900 | - | 9.9155e-06 | 61639.9839 | 9.2391 | 61649.2229
570 | double | L43+U52 | 不操作（L43 基本策略） + 不操作（U52 基本策略） | 942500 | 0 | 942500 | - | 9.9155e-06 | 61649.3292 | 9.2391 | 61658.5682
570 | double | L43+U53 | 不操作（L43 基本策略） + 不操作（U53 基本策略） | 1260500 | 0 | 1260500 | - | 9.9155e-06 | 61661.8277 | 9.2391 | 61671.0667
570 | double | L43+U54 | 不操作（L43 基本策略） + 不操作（U54 基本策略） | 909000 | 0 | 909000 | - | 9.9155e-06 | 61670.8408 | 9.2391 | 61680.0799
570 | double | L43+U55 | 不操作（L43 基本策略） + 不操作（U55 基本策略） | 942500 | 0 | 942500 | - | 9.9155e-06 | 61680.1862 | 9.2391 | 61689.4252
570 | double | L43+U56 | 不操作（L43 基本策略） + 不操作（U56 基本策略） | 898900 | 0 | 898900 | - | 9.9155e-06 | 61689.0992 | 9.2391 | 61698.3383
570 | double | L43+U57 | 不操作（L43 基本策略） + 不操作（U57 基本策略） | 888900 | 0 | 888900 | - | 9.9155e-06 | 61697.9131 | 9.2391 | 61707.1521
570 | double | L43+U58 | 不操作（L43 基本策略） + 不操作（U58 基本策略） | 1020900 | 0 | 1020900 | - | 9.9155e-06 | 61708.0358 | 9.2391 | 61717.2749
570 | double | L43+U59 | 不操作（L43 基本策略） + 不操作（U59 基本策略） | 838650 | 0 | 838650 | - | 9.9155e-06 | 61716.3514 | 9.2391 | 61725.5905
570 | double | L43+U60 | 不操作（L43 基本策略） + 不操作（U60 基本策略） | 848700 | 0 | 848700 | - | 9.9155e-06 | 61724.7667 | 9.2391 | 61734.0058
570 | double | L36+S14 | 不操作（L36 基本策略） + 打开开关 S13 | 226000 | 0 | 226000 | - | 1.0805e-06 | 61725.0109 | 9.2391 | 61734.25
570 | double | L36+S15 | 不操作（L36 基本策略） + 不操作（S15 基本策略） | 226000 | 0 | 226000 | - | 1.0805e-06 | 61725.2551 | 9.2391 | 61734.4942
570 | double | L36+S16 | 不操作（L36 基本策略） + 打开开关 S15 | 226000 | 0 | 226000 | - | 1.0805e-06 | 61725.4993 | 9.2391 | 61734.7384
570 | double | L36+S17 | 不操作（L36 基本策略） + 不操作（S17 基本策略） | 226000 | 0 | 226000 | - | 1.0805e-06 | 61725.7435 | 9.2391 | 61734.9826
570 | double | L36+S18 | 不操作（L36 基本策略） + 打开开关 S17 | 226000 | 0 | 226000 | - | 1.0805e-06 | 61725.9877 | 9.2391 | 61735.2268
570 | double | L36+S19 | 不操作（L36 基本策略） + 不操作（S19 基本策略） | 691000 | 0 | 691000 | - | 1.0805e-06 | 61726.7344 | 9.2391 | 61735.9734
570 | double | L36+S20 | 不操作（L36 基本策略） + 不操作（S20 基本策略） | 266200 | 0 | 266200 | - | 1.0805e-06 | 61727.022 | 9.2391 | 61736.2611
570 | double | L36+S21 | 不操作（L36 基本策略） + 不操作（S21 基本策略） | 1034500 | 0 | 1034500 | - | 1.0805e-06 | 61728.1398 | 9.2391 | 61737.3789
570 | double | L36+S22 | 不操作（L36 基本策略） + 不操作（S22 基本策略） | 226000 | 0 | 226000 | - | 1.0805e-06 | 61728.384 | 9.2391 | 61737.6231
570 | double | L36+S23 | 不操作（L36 基本策略） + 不操作（S23 基本策略） | 1630800 | 0 | 1630800 | - | 1.0805e-06 | 61730.1462 | 9.2391 | 61739.3852
570 | double | L36+S24 | 不操作（L36 基本策略） + 不操作（S24 基本策略） | 641400 | 0 | 641400 | - | 1.0805e-06 | 61730.8393 | 9.2391 | 61740.0783
570 | double | L36+S25 | 不操作（L36 基本策略） + 不操作（S25 基本策略） | 226000 | 0 | 226000 | - | 1.0805e-06 | 61731.0835 | 9.2391 | 61740.3225
570 | double | L36+S26 | 不操作（L36 基本策略） + 打开开关 S25 | 226000 | 0 | 226000 | - | 1.0805e-06 | 61731.3277 | 9.2391 | 61740.5667
570 | double | L36+S27 | 不操作（L36 基本策略） + 操作：开S62-3 | 226000 | 0 | 226000 | - | 1.0805e-06 | 61731.5719 | 9.2391 | 61740.8109
570 | double | L36+S28 | 不操作（L36 基本策略） + 不操作（S28 基本策略） | 468550 | 0 | 468550 | - | 1.0805e-06 | 61732.0782 | 9.2391 | 61741.3172
570 | double | L36+S29 | 不操作（L36 基本策略） + 操作：开S62-3 | 226000 | 0 | 226000 | - | 1.0805e-06 | 61732.3224 | 9.2391 | 61741.5614
570 | double | L36+S13-1 | 不操作（L36 基本策略） + 不操作（S13-1 基本策略） | 226000 | 0 | 226000 | - | 1.0805e-06 | 61732.5666 | 9.2391 | 61741.8056
570 | double | L36+S29-2 | 不操作（L36 基本策略） + 不操作（S29-2 基本策略） | 226000 | 0 | 226000 | - | 1.0805e-06 | 61732.8108 | 9.2391 | 61742.0498
570 | double | L36+S62-3 | 不操作（L36 基本策略） + 不操作（S62-3 基本策略） | 226000 | 0 | 226000 | - | 1.0805e-06 | 61733.055 | 9.2391 | 61742.294
570 | double | L36+CB1 | 不操作（L36 基本策略） + 操作：开S29-2 | 226000 | 0 | 226000 | - | 1.0805e-06 | 61733.2992 | 9.2391 | 61742.5382
570 | double | L36+CB2 | 不操作（L36 基本策略） + 操作：开S62-3 | 226000 | 0 | 226000 | - | 1.0805e-06 | 61733.5434 | 9.2391 | 61742.7824
570 | double | L36+CB3 | 不操作（L36 基本策略） + 操作：开S62-3 | 226000 | 0 | 226000 | - | 1.0805e-06 | 61733.7876 | 9.2391 | 61743.0266
570 | double | L36+DG1 | 不操作（L36 基本策略） + 打开开关 S7 | 226000 | 0 | 226000 | - | 2.7095e-06 | 61734.3999 | 9.2391 | 61743.639
570 | double | L36+DG2 | 不操作（L36 基本策略） + 打开开关 S9 | 226000 | 0 | 226000 | - | 2.7095e-06 | 61735.0123 | 9.2391 | 61744.2513
570 | double | L36+DG3 | 不操作（L36 基本策略） + 打开开关 S13 | 226000 | 0 | 226000 | - | 2.7095e-06 | 61735.6246 | 9.2391 | 61744.8637
570 | double | L36+DG4 | 不操作（L36 基本策略） + 打开开关 S15 | 226000 | 0 | 226000 | - | 2.7095e-06 | 61736.237 | 9.2391 | 61745.476
570 | double | L36+DG5 | 不操作（L36 基本策略） + 打开开关 S17 | 226000 | 0 | 226000 | - | 2.7095e-06 | 61736.8493 | 9.2391 | 61746.0884
570 | double | L36+DG6 | 不操作（L36 基本策略） + 打开开关 S22 | 226000 | 0 | 226000 | - | 2.7095e-06 | 61737.4617 | 9.2391 | 61746.7007
570 | double | L36+DG7 | 不操作（L36 基本策略） + 不操作（DG7 基本策略） | 226000 | 0 | 226000 | - | 2.7095e-06 | 61738.074 | 9.2391 | 61747.3131
570 | double | L36+DG8 | 不操作（L36 基本策略） + 打开开关 S25 | 226000 | 0 | 226000 | - | 2.7095e-06 | 61738.6864 | 9.2391 | 61747.9254
570 | double | L44+U16 | 不操作（L44 基本策略） + 不操作（U16 基本策略） | 979200 | 0 | 979200 | - | 2.8987e-06 | 61741.5248 | 9.2391 | 61750.7639
570 | double | L44+U17 | 不操作（L44 基本策略） + 不操作（U17 基本策略） | 734800 | 0 | 734800 | - | 2.8987e-06 | 61743.6548 | 9.2391 | 61752.8938
570 | double | L44+U18 | 不操作（L44 基本策略） + 不操作（U18 基本策略） | 1062000 | 0 | 1062000 | - | 2.8987e-06 | 61746.7332 | 9.2391 | 61755.9723
570 | double | L44+U19 | 不操作（L44 基本策略） + 不操作（U19 基本策略） | 724080 | 0 | 724080 | - | 2.8987e-06 | 61748.8321 | 9.2391 | 61758.0712
570 | double | L44+U20 | 不操作（L44 基本策略） + 不操作（U20 基本策略） | 748200 | 0 | 748200 | - | 2.8987e-06 | 61751.0009 | 9.2391 | 61760.24
570 | double | L44+U21 | 不操作（L44 基本策略） + 不操作（U21 基本策略） | 920400 | 0 | 920400 | - | 2.8987e-06 | 61753.6689 | 9.2391 | 61762.908
570 | double | L44+U22 | 不操作（L44 基本策略） + 不操作（U22 基本策略） | 748200 | 0 | 748200 | - | 2.8987e-06 | 61755.8377 | 9.2391 | 61765.0768
570 | double | L44+U23 | 不操作（L44 基本策略） + 不操作（U23 基本策略） | 748200 | 0 | 748200 | - | 2.8987e-06 | 61758.0066 | 9.2391 | 61767.2456
570 | double | L44+U24 | 不操作（L44 基本策略） + 不操作（U24 基本策略） | 734800 | 0 | 734800 | - | 2.8987e-06 | 61760.1365 | 9.2391 | 61769.3756
570 | double | L44+U25 | 不操作（L44 基本策略） + 不操作（U25 基本策略） | 748200 | 0 | 748200 | - | 2.8987e-06 | 61762.3054 | 9.2391 | 61771.5444
570 | double | L44+U26 | 不操作（L44 基本策略） + 不操作（U26 基本策略） | 734800 | 0 | 734800 | - | 2.8987e-06 | 61764.4353 | 9.2391 | 61773.6744
570 | double | L44+U27 | 不操作（L44 基本策略） + 不操作（U27 基本策略） | 843600 | 0 | 843600 | - | 2.8987e-06 | 61766.8807 | 9.2391 | 61776.1198
570 | double | L44+U28 | 不操作（L44 基本策略） + 不操作（U28 基本策略） | 775000 | 0 | 775000 | - | 2.8987e-06 | 61769.1272 | 9.2391 | 61778.3663
570 | double | L44+U29 | 不操作（L44 基本策略） + 不操作（U29 基本策略） | 920400 | 0 | 920400 | - | 2.8987e-06 | 61771.7952 | 9.2391 | 61781.0342
570 | double | L44+U30 | 不操作（L44 基本策略） + 不操作（U30 基本策略） | 775000 | 0 | 775000 | - | 2.8987e-06 | 61774.0417 | 9.2391 | 61783.2807
570 | double | L44+U31 | 不操作（L44 基本策略） + 不操作（U31 基本策略） | 979200 | 0 | 979200 | - | 2.8987e-06 | 61776.8801 | 9.2391 | 61786.1192
570 | double | L44+U32 | 不操作（L44 基本策略） + 不操作（U32 基本策略） | 1416000 | 0 | 1416000 | - | 2.8987e-06 | 61780.9847 | 9.2391 | 61790.2238
570 | double | L44+U33 | 不操作（L44 基本策略） + 不操作（U33 基本策略） | 1047000 | 0 | 1047000 | - | 2.8987e-06 | 61784.0197 | 9.2391 | 61793.2587
570 | double | L44+U34 | 不操作（L44 基本策略） + 不操作（U34 基本策略） | 911400 | 0 | 911400 | - | 2.8987e-06 | 61786.6616 | 9.2391 | 61795.9006
570 | double | L44+U35 | 不操作（L44 基本策略） + 不操作（U35 基本策略） | 734800 | 0 | 734800 | - | 2.8987e-06 | 61788.7915 | 9.2391 | 61798.0306
570 | double | L44+U36 | 不操作（L44 基本策略） + 不操作（U36 基本策略） | 1062000 | 0 | 1062000 | - | 2.8987e-06 | 61791.87 | 9.2391 | 61801.109
570 | double | L44+U37 | 不操作（L44 基本策略） + 不操作（U37 基本策略） | 768300 | 0 | 768300 | - | 2.8987e-06 | 61794.0971 | 9.2391 | 61803.3361
570 | double | L44+U38 | 不操作（L44 基本策略） + 不操作（U38 基本策略） | 1182600 | 0 | 1182600 | - | 2.8987e-06 | 61797.5251 | 9.2391 | 61806.7641
570 | double | L44+U39 | 不操作（L44 基本策略） + 不操作（U39 基本策略） | 768300 | 0 | 768300 | - | 2.8987e-06 | 61799.7522 | 9.2391 | 61808.9912
570 | double | L44+U40 | 不操作（L44 基本策略） + 不操作（U40 基本策略） | 1132800 | 0 | 1132800 | - | 2.8987e-06 | 61803.0358 | 9.2391 | 61812.2749
570 | double | L44+U41 | 不操作（L44 基本策略） + 不操作（U41 基本策略） | 748200 | 0 | 748200 | - | 2.8987e-06 | 61805.2047 | 9.2391 | 61814.4437
570 | double | L44+U42 | 不操作（L44 基本策略） + 不操作（U42 基本策略） | 934000 | 0 | 934000 | - | 2.8987e-06 | 61807.9121 | 9.2391 | 61817.1511
570 | double | L44+U43 | 不操作（L44 基本策略） + 不操作（U43 基本策略） | 734800 | 0 | 734800 | - | 2.8987e-06 | 61810.042 | 9.2391 | 61819.2811
570 | double | L44+U44 | 不操作（L44 基本策略） + 不操作（U44 基本策略） | 748200 | 0 | 748200 | - | 2.8987e-06 | 61812.2109 | 9.2391 | 61821.4499
570 | double | L44+U45 | 不操作（L44 基本策略） + 不操作（U45 基本策略） | 1132800 | 0 | 1132800 | - | 2.8987e-06 | 61815.4945 | 9.2391 | 61824.7336
570 | double | L33+U61 | 打开开关 S15 + 不操作（U61 基本策略） | 318600 | 0 | 318600 | - | 1.8899e-06 | 61816.0966 | 9.2391 | 61825.3357
570 | double | L33+U62 | 打开开关 S15 + 不操作（U62 基本策略） | 80400 | 0 | 80400 | - | 1.8899e-06 | 61816.2486 | 9.2391 | 61825.4876
570 | double | L33+S1 | 打开开关 S15 + 操作：开S29-2 | 0 | 0 | 0 | - | 7.5367e-07 | 61816.2486 | 9.2391 | 61825.4876
570 | double | L33+S2 | 打开开关 S15 + 操作：开S13-1 | 0 | 0 | 0 | - | 7.5367e-07 | 61816.2486 | 9.2391 | 61825.4876
570 | double | L33+S3 | 打开开关 S15 + 操作：开S13-1 | 0 | 0 | 0 | - | 7.5367e-07 | 61816.2486 | 9.2391 | 61825.4876
570 | double | L33+S4 | 打开开关 S15 + 操作：开S13-1 | 0 | 0 | 0 | - | 7.5367e-07 | 61816.2486 | 9.2391 | 61825.4876
570 | double | L33+S5 | 打开开关 S15 + 操作：开S13-1 | 0 | 0 | 0 | - | 7.5367e-07 | 61816.2486 | 9.2391 | 61825.4876
570 | double | L33+S6 | 打开开关 S15 + 不操作（S6 基本策略） | 1627500 | 0 | 1627500 | - | 7.5367e-07 | 61817.4752 | 9.2391 | 61826.7142
570 | double | L33+S7 | 打开开关 S15 + 不操作（S7 基本策略） | 0 | 0 | 0 | - | 7.5367e-07 | 61817.4752 | 9.2391 | 61826.7142
570 | double | L33+S8 | 打开开关 S15 + 操作：开S29-2 | 0 | 0 | 0 | - | 7.5367e-07 | 61817.4752 | 9.2391 | 61826.7142
570 | double | L33+S9 | 打开开关 S15 + 不操作（S9 基本策略） | 0 | 0 | 0 | - | 7.5367e-07 | 61817.4752 | 9.2391 | 61826.7142
570 | double | L33+S10 | 打开开关 S15 + 打开开关 S9 | 0 | 0 | 0 | - | 7.5367e-07 | 61817.4752 | 9.2391 | 61826.7142
570 | double | L33+S11 | 打开开关 S15 + 操作：开S29-2 | 0 | 0 | 0 | - | 7.5367e-07 | 61817.4752 | 9.2391 | 61826.7142
570 | double | L33+S12 | 打开开关 S15 + 操作：开S29-2 | 0 | 0 | 0 | - | 7.5367e-07 | 61817.4752 | 9.2391 | 61826.7142
570 | double | L33+S13 | 打开开关 S15 + 不操作（S13 基本策略） | 0 | 0 | 0 | - | 7.5367e-07 | 61817.4752 | 9.2391 | 61826.7142
570 | double | L33+S14 | 打开开关 S15 + 打开开关 S13 | 0 | 0 | 0 | - | 7.5367e-07 | 61817.4752 | 9.2391 | 61826.7142
570 | double | L33+S15 | 不操作（L33 基本策略） + 不操作（S15 基本策略） | 542400 | 0 | 542400 | - | 7.5367e-07 | 61817.884 | 9.2391 | 61827.123
570 | double | L33+S16 | 不操作（L33 基本策略） + 打开开关 S15 | 203400 | 0 | 203400 | - | 7.5367e-07 | 61818.0373 | 9.2391 | 61827.2763
570 | double | L33+S17 | 打开开关 S15 + 不操作（S17 基本策略） | 0 | 0 | 0 | - | 7.5367e-07 | 61818.0373 | 9.2391 | 61827.2763
570 | double | L33+S18 | 打开开关 S15 + 打开开关 S17 | 0 | 0 | 0 | - | 7.5367e-07 | 61818.0373 | 9.2391 | 61827.2763
570 | double | L33+S19 | 打开开关 S15 + 不操作（S19 基本策略） | 691000 | 0 | 691000 | - | 7.5367e-07 | 61818.5581 | 9.2391 | 61827.7971
570 | double | L33+S20 | 打开开关 S15 + 不操作（S20 基本策略） | 266200 | 0 | 266200 | - | 7.5367e-07 | 61818.7587 | 9.2391 | 61827.9977
570 | double | L33+S21 | 打开开关 S15 + 不操作（S21 基本策略） | 808500 | 0 | 808500 | - | 7.5367e-07 | 61819.368 | 9.2391 | 61828.6071
570 | double | L33+S22 | 打开开关 S15 + 不操作（S22 基本策略） | 0 | 0 | 0 | - | 7.5367e-07 | 61819.368 | 9.2391 | 61828.6071
570 | double | L33+S23 | 打开开关 S15 + 不操作（S23 基本策略） | 1404800 | 0 | 1404800 | - | 7.5367e-07 | 61820.4268 | 9.2391 | 61829.6659
570 | double | L33+S24 | 打开开关 S15 + 不操作（S24 基本策略） | 415400 | 0 | 415400 | - | 7.5367e-07 | 61820.7399 | 9.2391 | 61829.9789
570 | double | L33+S25 | 打开开关 S15 + 不操作（S25 基本策略） | 0 | 0 | 0 | - | 7.5367e-07 | 61820.7399 | 9.2391 | 61829.9789
570 | double | L33+S26 | 打开开关 S15 + 打开开关 S25 | 0 | 0 | 0 | - | 7.5367e-07 | 61820.7399 | 9.2391 | 61829.9789
570 | double | L33+S27 | 打开开关 S15 + 操作：开S62-3 | 0 | 0 | 0 | - | 7.5367e-07 | 61820.7399 | 9.2391 | 61829.9789
570 | double | L33+S28 | 打开开关 S15 + 不操作（S28 基本策略） | 242550 | 0 | 242550 | - | 7.5367e-07 | 61820.9227 | 9.2391 | 61830.1617
570 | double | L25+U61 | 操作：开S29-2 + 不操作（U61 基本策略） | 318600 | 0 | 318600 | - | 8.8165e-07 | 61821.2036 | 9.2391 | 61830.4426
570 | double | L25+U62 | 操作：开S29-2 + 不操作（U62 基本策略） | 80400 | 0 | 80400 | - | 8.8165e-07 | 61821.2745 | 9.2391 | 61830.5135
570 | double | L25+S1 | 操作：开S62-3+开S13-1+开S29-2(源:L25) | 0 | 5410.5948 | 5410.5948 | - | 3.516e-07 | 61821.2745 | 9.241 | 61830.5154
570 | double | L25+S2 | 操作：开S13-1+开S29-2(源:L25) | 0 | 0 | 0 | - | 3.516e-07 | 61821.2745 | 9.241 | 61830.5154
570 | double | L25+S3 | 操作：开S13-1+开S29-2(源:L25) | 0 | 0 | 0 | - | 3.516e-07 | 61821.2745 | 9.241 | 61830.5154
570 | double | L25+S4 | 操作：开S13-1+开S29-2(源:L25) | 0 | 0 | 0 | - | 3.516e-07 | 61821.2745 | 9.241 | 61830.5154
570 | double | L25+S5 | 操作：开S13-1+开S29-2(源:L25) | 0 | 0 | 0 | - | 3.516e-07 | 61821.2745 | 9.241 | 61830.5154
570 | double | L25+S6 | 操作：开S29-2 + 不操作（S6 基本策略） | 1627500 | 0 | 1627500 | - | 3.516e-07 | 61821.8467 | 9.241 | 61831.0876
570 | double | L25+S7 | 操作：开S29-2 + 不操作（S7 基本策略） | 0 | 0 | 0 | - | 3.516e-07 | 61821.8467 | 9.241 | 61831.0876
570 | double | L25+S8 | 不操作（L25 基本策略）(源:L25) | 811880 | 0 | 811880 | - | 3.516e-07 | 61822.1321 | 9.241 | 61831.3731
570 | double | L25+S9 | 操作：开S29-2 + 不操作（S9 基本策略） | 0 | 0 | 0 | - | 3.516e-07 | 61822.1321 | 9.241 | 61831.3731
570 | double | L25+S10 | 操作：开S29-2 + 打开开关 S9 | 0 | 0 | 0 | - | 3.516e-07 | 61822.1321 | 9.241 | 61831.3731
570 | double | L25+S11 | 操作：开S29-2(源:L25) | 67000 | 0 | 67000 | - | 3.516e-07 | 61822.1557 | 9.241 | 61831.3967
570 | double | L25+S12 | 操作：开S29-2(源:L25) | 0 | 0 | 0 | - | 3.516e-07 | 61822.1557 | 9.241 | 61831.3967
570 | double | L25+S13 | 操作：开S29-2 + 不操作（S13 基本策略） | 0 | 0 | 0 | - | 3.516e-07 | 61822.1557 | 9.241 | 61831.3967
570 | double | L25+S14 | 操作：开S29-2 + 打开开关 S13 | 0 | 0 | 0 | - | 3.516e-07 | 61822.1557 | 9.241 | 61831.3967
570 | double | L25+S15 | 操作：开S29-2 + 不操作（S15 基本策略） | 0 | 0 | 0 | - | 3.516e-07 | 61822.1557 | 9.241 | 61831.3967
570 | double | L25+S16 | 操作：开S29-2 + 打开开关 S15 | 0 | 0 | 0 | - | 3.516e-07 | 61822.1557 | 9.241 | 61831.3967
570 | double | L25+S17 | 操作：开S29-2 + 不操作（S17 基本策略） | 0 | 0 | 0 | - | 3.516e-07 | 61822.1557 | 9.241 | 61831.3967
570 | double | L25+S18 | 操作：开S29-2 + 打开开关 S17 | 0 | 0 | 0 | - | 3.516e-07 | 61822.1557 | 9.241 | 61831.3967
570 | double | L25+S19 | 操作：开S29-2 + 不操作（S19 基本策略） | 691000 | 0 | 691000 | - | 3.516e-07 | 61822.3987 | 9.241 | 61831.6396
570 | double | L25+S20 | 操作：开S29-2 + 不操作（S20 基本策略） | 266200 | 0 | 266200 | - | 3.516e-07 | 61822.4923 | 9.241 | 61831.7332
570 | double | L25+S21 | 操作：开S29-2 + 不操作（S21 基本策略） | 808500 | 0 | 808500 | - | 3.516e-07 | 61822.7765 | 9.241 | 61832.0175
570 | double | L25+S22 | 操作：开S29-2 + 不操作（S22 基本策略） | 0 | 0 | 0 | - | 3.516e-07 | 61822.7765 | 9.241 | 61832.0175
570 | double | L25+S23 | 操作：开S29-2 + 不操作（S23 基本策略） | 1404800 | 0 | 1404800 | - | 3.516e-07 | 61823.2705 | 9.241 | 61832.5114
570 | double | L25+S24 | 操作：开S29-2 + 不操作（S24 基本策略） | 415400 | 0 | 415400 | - | 3.516e-07 | 61823.4165 | 9.241 | 61832.6575
570 | double | L25+S25 | 操作：开S29-2 + 不操作（S25 基本策略） | 0 | 0 | 0 | - | 3.516e-07 | 61823.4165 | 9.241 | 61832.6575
570 | double | L25+S26 | 操作：开S29-2 + 打开开关 S25 | 0 | 0 | 0 | - | 3.516e-07 | 61823.4165 | 9.241 | 61832.6575
570 | double | L25+S27 | 操作：开S62-3+开S29-2(源:L25) | 0 | 0 | 0 | - | 3.516e-07 | 61823.4165 | 9.241 | 61832.6575
570 | double | L25+S28 | 操作：开S29-2 + 不操作（S28 基本策略） | 242550 | 0 | 242550 | - | 3.516e-07 | 61823.5018 | 9.241 | 61832.7427
570 | double | L45+U1 | 不操作（L45 基本策略） + 不操作（U1 基本策略） | 26800 | 0 | 26800 | - | 1.5117e-06 | 61823.5423 | 9.241 | 61832.7833
570 | double | L45+U2 | 不操作（L45 基本策略） + 不操作（U2 基本策略） | 40200 | 0 | 40200 | - | 1.5117e-06 | 61823.6031 | 9.241 | 61832.844
570 | double | L45+U3 | 不操作（L45 基本策略） + 不操作（U3 基本策略） | 40200 | 0 | 40200 | - | 1.5117e-06 | 61823.6638 | 9.241 | 61832.9048
570 | double | L45+U4 | 不操作（L45 基本策略） + 不操作（U4 基本策略） | 40200 | 0 | 40200 | - | 1.5117e-06 | 61823.7246 | 9.241 | 61832.9656
570 | double | L45+U5 | 不操作（L45 基本策略） + 不操作（U5 基本策略） | 67000 | 0 | 67000 | - | 1.5117e-06 | 61823.8259 | 9.241 | 61833.0669
570 | double | L45+U6 | 不操作（L45 基本策略） + 不操作（U6 基本策略） | 40200 | 0 | 40200 | - | 1.5117e-06 | 61823.8867 | 9.241 | 61833.1276
570 | double | L45+U7 | 不操作（L45 基本策略） + 不操作（U7 基本策略） | 212400 | 0 | 212400 | - | 1.5117e-06 | 61824.2078 | 9.241 | 61833.4487
570 | double | L45+U8 | 不操作（L45 基本策略） + 不操作（U8 基本策略） | 40200 | 0 | 40200 | - | 1.5117e-06 | 61824.2685 | 9.241 | 61833.5095
570 | double | L45+U9 | 不操作（L45 基本策略） + 不操作（U9 基本策略） | 424800 | 0 | 424800 | - | 1.5117e-06 | 61824.9107 | 9.241 | 61834.1517
570 | double | L45+U10 | 不操作（L45 基本策略） + 不操作（U10 基本策略） | 134000 | 0 | 134000 | - | 1.5117e-06 | 61825.1133 | 9.241 | 61834.3542
570 | double | L45+U11 | 不操作（L45 基本策略） + 不操作（U11 基本策略） | 339000 | 0 | 339000 | - | 1.5117e-06 | 61825.6257 | 9.241 | 61834.8667
570 | double | L45+U12 | 不操作（L45 基本策略） + 不操作（U12 基本策略） | 708000 | 0 | 708000 | - | 1.5117e-06 | 61826.696 | 9.241 | 61835.937
570 | double | L45+U13 | 不操作（L45 基本策略） + 不操作（U13 基本策略） | 40200 | 0 | 40200 | - | 1.5117e-06 | 61826.7568 | 9.241 | 61835.9978
570 | double | L45+U14 | 不操作（L45 基本策略） + 不操作（U14 基本策略） | 1486800 | 0 | 1486800 | - | 1.5117e-06 | 61829.0044 | 9.241 | 61838.2454
570 | double | L45+U15 | 不操作（L45 基本策略） + 不操作（U15 基本策略） | 140700 | 0 | 140700 | - | 1.5117e-06 | 61829.2171 | 9.241 | 61838.4581
570 | double | L45+U16 | 不操作（L45 基本策略） + 不操作（U16 基本策略） | 271200 | 0 | 271200 | - | 1.5117e-06 | 61829.6271 | 9.241 | 61838.868
570 | double | L45+U17 | 不操作（L45 基本策略） + 不操作（U17 基本策略） | 26800 | 0 | 26800 | - | 1.5117e-06 | 61829.6676 | 9.241 | 61838.9086
570 | double | L45+U18 | 不操作（L45 基本策略） + 不操作（U18 基本策略） | 354000 | 0 | 354000 | - | 1.5117e-06 | 61830.2027 | 9.241 | 61839.4437
570 | double | L45+U19 | 不操作（L45 基本策略） + 不操作（U19 基本策略） | 16080 | 0 | 16080 | - | 1.5117e-06 | 61830.2271 | 9.241 | 61839.468
570 | double | L45+U20 | 不操作（L45 基本策略） + 不操作（U20 基本策略） | 40200 | 0 | 40200 | - | 1.5117e-06 | 61830.2878 | 9.241 | 61839.5288
570 | double | L45+U21 | 不操作（L45 基本策略） + 不操作（U21 基本策略） | 212400 | 0 | 212400 | - | 1.5117e-06 | 61830.6089 | 9.241 | 61839.8499
570 | double | L45+U22 | 不操作（L45 基本策略） + 不操作（U22 基本策略） | 40200 | 0 | 40200 | - | 1.5117e-06 | 61830.6697 | 9.241 | 61839.9106
570 | double | L45+U23 | 不操作（L45 基本策略） + 不操作（U23 基本策略） | 40200 | 0 | 40200 | - | 1.5117e-06 | 61830.7305 | 9.241 | 61839.9714
570 | double | L45+U24 | 不操作（L45 基本策略） + 不操作（U24 基本策略） | 26800 | 0 | 26800 | - | 1.5117e-06 | 61830.771 | 9.241 | 61840.0119
570 | double | L45+U25 | 不操作（L45 基本策略） + 不操作（U25 基本策略） | 40200 | 0 | 40200 | - | 1.5117e-06 | 61830.8317 | 9.241 | 61840.0727
570 | double | L45+U26 | 不操作（L45 基本策略） + 不操作（U26 基本策略） | 26800 | 0 | 26800 | - | 1.5117e-06 | 61830.8723 | 9.241 | 61840.1132
570 | double | L45+U27 | 不操作（L45 基本策略） + 不操作（U27 基本策略） | 135600 | 0 | 135600 | - | 1.5117e-06 | 61831.0772 | 9.241 | 61840.3182
570 | double | L45+U28 | 不操作（L45 基本策略） + 不操作（U28 基本策略） | 67000 | 0 | 67000 | - | 1.5117e-06 | 61831.1785 | 9.241 | 61840.4195
570 | double | L45+U29 | 不操作（L45 基本策略） + 不操作（U29 基本策略） | 212400 | 0 | 212400 | - | 1.5117e-06 | 61831.4996 | 9.241 | 61840.7406
570 | double | L45+U30 | 不操作（L45 基本策略） + 不操作（U30 基本策略） | 67000 | 0 | 67000 | - | 1.5117e-06 | 61831.6009 | 9.241 | 61840.8419
570 | double | L27+U1 | 操作：开S29-2 + 不操作（U1 基本策略） | 26800 | 0 | 26800 | - | 1.8268e-06 | 61831.6499 | 9.241 | 61840.8908
570 | double | L27+U2 | 操作：开S29-2 + 不操作（U2 基本策略） | 40200 | 0 | 40200 | - | 1.8268e-06 | 61831.7233 | 9.241 | 61840.9642
570 | double | L27+U3 | 操作：开S29-2 + 不操作（U3 基本策略） | 40200 | 0 | 40200 | - | 1.8268e-06 | 61831.7967 | 9.241 | 61841.0377
570 | double | L27+U4 | 操作：开S29-2 + 不操作（U4 基本策略） | 40200 | 0 | 40200 | - | 1.8268e-06 | 61831.8702 | 9.241 | 61841.1111
570 | double | L27+U5 | 操作：开S29-2 + 不操作（U5 基本策略） | 67000 | 0 | 67000 | - | 1.8268e-06 | 61831.9926 | 9.241 | 61841.2335
570 | double | L27+U6 | 操作：开S29-2 + 不操作（U6 基本策略） | 40200 | 0 | 40200 | - | 1.8268e-06 | 61832.066 | 9.241 | 61841.307
570 | double | L27+U7 | 操作：开S29-2 + 不操作（U7 基本策略） | 212400 | 0 | 212400 | - | 1.8268e-06 | 61832.454 | 9.241 | 61841.695
570 | double | L27+U8 | 操作：开S29-2 + 不操作（U8 基本策略） | 40200 | 0 | 40200 | - | 1.8268e-06 | 61832.5275 | 9.241 | 61841.7684
570 | double | L27+U9 | 操作：开S29-2 + 不操作（U9 基本策略） | 424800 | 0 | 424800 | - | 1.8268e-06 | 61833.3035 | 9.241 | 61842.5445
570 | double | L27+U10 | 操作：开S29-2 + 不操作（U10 基本策略） | 134000 | 0 | 134000 | - | 1.8268e-06 | 61833.5483 | 9.241 | 61842.7893
570 | double | L27+U11 | 操作：开S29-2 + 不操作（U11 基本策略） | 339000 | 0 | 339000 | - | 1.8268e-06 | 61834.1676 | 9.241 | 61843.4085
570 | double | L27+U12 | 操作：开S29-2 + 不操作（U12 基本策略） | 708000 | 0 | 708000 | - | 1.8268e-06 | 61835.461 | 9.241 | 61844.7019
570 | double | L27+U13 | 操作：开S29-2 + 不操作（U13 基本策略） | 40200 | 0 | 40200 | - | 1.8268e-06 | 61835.5344 | 9.241 | 61844.7754
570 | double | L27+U14 | 操作：开S29-2 + 不操作（U14 基本策略） | 1486800 | 0 | 1486800 | - | 1.8268e-06 | 61838.2506 | 9.241 | 61847.4915
570 | double | L27+U15 | 操作：开S29-2 + 不操作（U15 基本策略） | 140700 | 0 | 140700 | - | 1.8268e-06 | 61838.5076 | 9.241 | 61847.7486
570 | double | L27+U16 | 操作：开S29-2 + 不操作（U16 基本策略） | 271200 | 0 | 271200 | - | 1.8268e-06 | 61839.003 | 9.241 | 61848.244
570 | double | L27+U17 | 操作：开S29-2 + 不操作（U17 基本策略） | 26800 | 0 | 26800 | - | 1.8268e-06 | 61839.052 | 9.241 | 61848.2929
570 | double | L27+U18 | 操作：开S29-2 + 不操作（U18 基本策略） | 354000 | 0 | 354000 | - | 1.8268e-06 | 61839.6987 | 9.241 | 61848.9396
570 | double | L27+U19 | 操作：开S29-2 + 不操作（U19 基本策略） | 16080 | 0 | 16080 | - | 1.8268e-06 | 61839.7281 | 9.241 | 61848.969
570 | double | L27+U20 | 操作：开S29-2 + 不操作（U20 基本策略） | 40200 | 0 | 40200 | - | 1.8268e-06 | 61839.8015 | 9.241 | 61849.0425
570 | double | L27+U21 | 操作：开S29-2 + 不操作（U21 基本策略） | 212400 | 0 | 212400 | - | 1.8268e-06 | 61840.1895 | 9.241 | 61849.4305
570 | double | L27+U22 | 操作：开S29-2 + 不操作（U22 基本策略） | 40200 | 0 | 40200 | - | 1.8268e-06 | 61840.263 | 9.241 | 61849.5039
570 | double | L27+U23 | 操作：开S29-2 + 不操作（U23 基本策略） | 40200 | 0 | 40200 | - | 1.8268e-06 | 61840.3364 | 9.241 | 61849.5774
570 | double | L27+U24 | 操作：开S29-2 + 不操作（U24 基本策略） | 26800 | 0 | 26800 | - | 1.8268e-06 | 61840.3854 | 9.241 | 61849.6263
570 | double | L27+U25 | 操作：开S29-2 + 不操作（U25 基本策略） | 40200 | 0 | 40200 | - | 1.8268e-06 | 61840.4588 | 9.241 | 61849.6998
570 | double | L27+U26 | 操作：开S29-2 + 不操作（U26 基本策略） | 26800 | 0 | 26800 | - | 1.8268e-06 | 61840.5078 | 9.241 | 61849.7487
570 | double | L27+U27 | 操作：开S29-2 + 不操作（U27 基本策略） | 135600 | 0 | 135600 | - | 1.8268e-06 | 61840.7555 | 9.241 | 61849.9964
570 | double | L27+U28 | 操作：开S29-2 + 不操作（U28 基本策略） | 67000 | 0 | 67000 | - | 1.8268e-06 | 61840.8779 | 9.241 | 61850.1188
570 | double | L27+U29 | 操作：开S29-2 + 不操作（U29 基本策略） | 212400 | 0 | 212400 | - | 1.8268e-06 | 61841.2659 | 9.241 | 61850.5068
570 | double | L27+U30 | 操作：开S29-2 + 不操作（U30 基本策略） | 67000 | 0 | 67000 | - | 1.8268e-06 | 61841.3883 | 9.241 | 61850.6292
570 | double | L45+U31 | 不操作（L45 基本策略） + 不操作（U31 基本策略） | 271200 | 0 | 271200 | - | 1.5117e-06 | 61841.7983 | 9.241 | 61851.0392
570 | double | L45+U32 | 不操作（L45 基本策略） + 不操作（U32 基本策略） | 708000 | 0 | 708000 | - | 1.5117e-06 | 61842.8686 | 9.241 | 61852.1095
570 | double | L45+U33 | 不操作（L45 基本策略） + 不操作（U33 基本策略） | 339000 | 0 | 339000 | - | 1.5117e-06 | 61843.381 | 9.241 | 61852.622
570 | double | L45+U34 | 不操作（L45 基本策略） + 不操作（U34 基本策略） | 203400 | 0 | 203400 | - | 1.5117e-06 | 61843.6885 | 9.241 | 61852.9295
570 | double | L45+U35 | 不操作（L45 基本策略） + 不操作（U35 基本策略） | 26800 | 0 | 26800 | - | 1.5117e-06 | 61843.729 | 9.241 | 61852.97
570 | double | L45+U36 | 不操作（L45 基本策略） + 不操作（U36 基本策略） | 354000 | 0 | 354000 | - | 1.5117e-06 | 61844.2642 | 9.241 | 61853.5051
570 | double | L45+U37 | 不操作（L45 基本策略） + 不操作（U37 基本策略） | 60300 | 0 | 60300 | - | 1.5117e-06 | 61844.3553 | 9.241 | 61853.5963
570 | double | L45+U38 | 不操作（L45 基本策略） + 不操作（U38 基本策略） | 474600 | 0 | 474600 | - | 1.5117e-06 | 61845.0728 | 9.241 | 61854.3137
570 | double | L45+U39 | 不操作（L45 基本策略） + 不操作（U39 基本策略） | 60300 | 0 | 60300 | - | 1.5117e-06 | 61845.1639 | 9.241 | 61854.4049
570 | double | L45+U40 | 不操作（L45 基本策略） + 不操作（U40 基本策略） | 424800 | 0 | 424800 | - | 1.5117e-06 | 61845.8061 | 9.241 | 61855.0471
570 | double | L45+U41 | 不操作（L45 基本策略） + 不操作（U41 基本策略） | 40200 | 0 | 40200 | - | 1.5117e-06 | 61845.8669 | 9.241 | 61855.1078
570 | double | L45+U42 | 不操作（L45 基本策略） + 不操作（U42 基本策略） | 226000 | 0 | 226000 | - | 1.5117e-06 | 61846.2085 | 9.241 | 61855.4495
570 | double | L45+U43 | 不操作（L45 基本策略） + 不操作（U43 基本策略） | 26800 | 0 | 26800 | - | 1.5117e-06 | 61846.249 | 9.241 | 61855.49
570 | double | L45+U44 | 不操作（L45 基本策略） + 不操作（U44 基本策略） | 40200 | 0 | 40200 | - | 1.5117e-06 | 61846.3098 | 9.241 | 61855.5508
570 | double | L45+U45 | 不操作（L45 基本策略） + 不操作（U45 基本策略） | 424800 | 0 | 424800 | - | 1.5117e-06 | 61846.952 | 9.241 | 61856.1929
570 | double | L45+U46 | 不操作（L45 基本策略） + 不操作（U46 基本策略） | 100500 | 0 | 100500 | - | 1.5117e-06 | 61847.1039 | 9.241 | 61856.3449
570 | double | L45+U47 | 不操作（L45 基本策略） + 不操作（U47 基本策略） | 708000 | 0 | 708000 | - | 1.5117e-06 | 61848.1742 | 9.241 | 61857.4152
570 | double | L45+U48 | 不操作（L45 基本策略） + 不操作（U48 基本策略） | 281400 | 0 | 281400 | - | 1.5117e-06 | 61848.5996 | 9.241 | 61857.8406
570 | double | L45+U49 | 不操作（L45 基本策略） + 不操作（U49 基本策略） | 949200 | 0 | 949200 | - | 1.5117e-06 | 61850.0345 | 9.241 | 61859.2755
570 | double | L45+U50 | 不操作（L45 基本策略） + 不操作（U50 基本策略） | 40200 | 0 | 40200 | - | 1.5117e-06 | 61850.0953 | 9.241 | 61859.3362
570 | double | L45+U51 | 不操作（L45 基本策略） + 不操作（U51 基本策略） | 281400 | 0 | 281400 | - | 1.5117e-06 | 61850.5207 | 9.241 | 61859.7616
570 | double | L45+U52 | 不操作（L45 基本策略） + 不操作（U52 基本策略） | 134000 | 0 | 134000 | - | 1.5117e-06 | 61850.7232 | 9.241 | 61859.9642
570 | double | L45+U53 | 不操作（L45 基本策略） + 不操作（U53 基本策略） | 452000 | 0 | 452000 | - | 1.5117e-06 | 61851.4065 | 9.241 | 61860.6475
570 | double | L45+U54 | 不操作（L45 基本策略） + 不操作（U54 基本策略） | 100500 | 0 | 100500 | - | 1.5117e-06 | 61851.5585 | 9.241 | 61860.7994
570 | double | L45+U55 | 不操作（L45 基本策略） + 不操作（U55 基本策略） | 134000 | 0 | 134000 | - | 1.5117e-06 | 61851.761 | 9.241 | 61861.002
570 | double | L45+U56 | 不操作（L45 基本策略） + 不操作（U56 基本策略） | 90400 | 0 | 90400 | - | 1.5117e-06 | 61851.8977 | 9.241 | 61861.1386
570 | double | L45+U57 | 不操作（L45 基本策略） + 不操作（U57 基本策略） | 80400 | 0 | 80400 | - | 1.5117e-06 | 61852.0192 | 9.241 | 61861.2602
570 | double | L45+U58 | 不操作（L45 基本策略） + 不操作（U58 基本策略） | 212400 | 0 | 212400 | - | 1.5117e-06 | 61852.3403 | 9.241 | 61861.5813
570 | double | L45+U59 | 不操作（L45 基本策略） + 不操作（U59 基本策略） | 30150 | 0 | 30150 | - | 1.5117e-06 | 61852.3859 | 9.241 | 61861.6269
570 | double | L45+U60 | 不操作（L45 基本策略） + 不操作（U60 基本策略） | 40200 | 0 | 40200 | - | 1.5117e-06 | 61852.4467 | 9.241 | 61861.6876
570 | double | L27+S29 | 操作：开S62-3+开S29-2(源:L27) | 0 | 0 | 0 | - | 7.2854e-07 | 61852.4467 | 9.241 | 61861.6876
570 | double | L27+S13-1 | 操作：开S29-2(源:L27) | 0 | 0 | 0 | - | 7.2854e-07 | 61852.4467 | 9.241 | 61861.6876
570 | double | L27+S29-2 | 不操作（L27 基本策略）(源:L27) | 212400 | 0 | 212400 | - | 7.2854e-07 | 61852.6014 | 9.241 | 61861.8424
570 | double | L27+S62-3 | 操作：开S29-2(源:L27) | 0 | 0 | 0 | - | 7.2854e-07 | 61852.6014 | 9.241 | 61861.8424
570 | double | L27+CB1 | 操作：开S62-3+开S13-1+开S29-2(源:L27) | 0 | 5399.3856 | 5399.3856 | - | 7.2854e-07 | 61852.6014 | 9.2449 | 61861.8463
570 | double | L27+CB2 | 操作：开S62-3+开S29-2(源:L27) | 0 | 0 | 0 | - | 7.2854e-07 | 61852.6014 | 9.2449 | 61861.8463
570 | double | L27+CB3 | 操作：开S62-3+开S29-2(源:L27) | 0 | 0 | 0 | - | 7.2854e-07 | 61852.6014 | 9.2449 | 61861.8463
570 | double | L27+DG1 | 操作：开S29-2 + 打开开关 S7 | 0 | 0 | 0 | - | 1.8268e-06 | 61852.6014 | 9.2449 | 61861.8463
570 | double | L27+DG2 | 操作：开S29-2 + 打开开关 S9 | 0 | 0 | 0 | - | 1.8268e-06 | 61852.6014 | 9.2449 | 61861.8463
570 | double | L27+DG3 | 操作：开S29-2 + 打开开关 S13 | 0 | 0 | 0 | - | 1.8268e-06 | 61852.6014 | 9.2449 | 61861.8463
570 | double | L27+DG4 | 操作：开S29-2 + 打开开关 S15 | 0 | 0 | 0 | - | 1.8268e-06 | 61852.6014 | 9.2449 | 61861.8463
570 | double | L27+DG5 | 操作：开S29-2 + 打开开关 S17 | 0 | 0 | 0 | - | 1.8268e-06 | 61852.6014 | 9.2449 | 61861.8463
570 | double | L27+DG6 | 操作：开S29-2 + 打开开关 S22 | 0 | 0 | 0 | - | 1.8268e-06 | 61852.6014 | 9.2449 | 61861.8463
570 | double | L27+DG7 | 操作：开S29-2 + 不操作（DG7 基本策略） | 0 | 0 | 0 | - | 1.8268e-06 | 61852.6014 | 9.2449 | 61861.8463
570 | double | L27+DG8 | 操作：开S29-2 + 打开开关 S25 | 0 | 0 | 0 | - | 1.8268e-06 | 61852.6014 | 9.2449 | 61861.8463
570 | double | L28+U1 | 不操作（L28 基本策略） + 不操作（U1 基本策略） | 26800 | 0 | 26800 | - | 9.1554e-06 | 61852.8468 | 9.2449 | 61862.0917
570 | double | L28+U2 | 不操作（L28 基本策略） + 不操作（U2 基本策略） | 40200 | 0 | 40200 | - | 9.1554e-06 | 61853.2148 | 9.2449 | 61862.4597
570 | double | L28+U3 | 不操作（L28 基本策略） + 不操作（U3 基本策略） | 40200 | 0 | 40200 | - | 9.1554e-06 | 61853.5829 | 9.2449 | 61862.8278
570 | double | L28+U4 | 不操作（L28 基本策略） + 不操作（U4 基本策略） | 40200 | 0 | 40200 | - | 9.1554e-06 | 61853.9509 | 9.2449 | 61863.1958
570 | double | L28+U5 | 不操作（L28 基本策略） + 不操作（U5 基本策略） | 67000 | 0 | 67000 | - | 9.1554e-06 | 61854.5643 | 9.2449 | 61863.8092
570 | double | L28+U6 | 不操作（L28 基本策略） + 不操作（U6 基本策略） | 40200 | 0 | 40200 | - | 9.1554e-06 | 61854.9324 | 9.2449 | 61864.1773
570 | double | L28+U7 | 不操作（L28 基本策略） + 不操作（U7 基本策略） | 212400 | 0 | 212400 | - | 9.1554e-06 | 61856.877 | 9.2449 | 61866.1219
570 | double | L28+U8 | 不操作（L28 基本策略） + 不操作（U8 基本策略） | 40200 | 0 | 40200 | - | 9.1554e-06 | 61857.245 | 9.2449 | 61866.4899
570 | double | L28+U9 | 不操作（L28 基本策略） + 不操作（U9 基本策略） | 424800 | 0 | 424800 | - | 9.1554e-06 | 61861.1343 | 9.2449 | 61870.3791
570 | double | L28+U10 | 不操作（L28 基本策略） + 不操作（U10 基本策略） | 134000 | 0 | 134000 | - | 9.1554e-06 | 61862.3611 | 9.2449 | 61871.606
570 | double | L28+U11 | 不操作（L28 基本策略） + 不操作（U11 基本策略） | 339000 | 0 | 339000 | - | 9.1554e-06 | 61865.4648 | 9.2449 | 61874.7096
570 | double | L28+U12 | 不操作（L28 基本策略） + 不操作（U12 基本策略） | 708000 | 0 | 708000 | - | 9.1554e-06 | 61871.9468 | 9.2449 | 61881.1917
570 | double | L28+U13 | 不操作（L28 基本策略） + 不操作（U13 基本策略） | 40200 | 0 | 40200 | - | 9.1554e-06 | 61872.3148 | 9.2449 | 61881.5597
570 | double | L28+U14 | 不操作（L28 基本策略） + 不操作（U14 基本策略） | 1486800 | 0 | 1486800 | - | 9.1554e-06 | 61885.9271 | 9.2449 | 61895.172
570 | double | L28+U15 | 不操作（L28 基本策略） + 不操作（U15 基本策略） | 140700 | 0 | 140700 | - | 9.1554e-06 | 61887.2153 | 9.2449 | 61896.4602
570 | double | L46+U16 | 不操作（L46 基本策略） + 不操作（U16 基本策略） | 1676000 | 0 | 1676000 | - | 8.8388e-06 | 61902.0291 | 9.2449 | 61911.274
570 | double | L46+U17 | 不操作（L46 基本策略） + 不操作（U17 基本策略） | 1431600 | 0 | 1431600 | - | 8.8388e-06 | 61914.6828 | 9.2449 | 61923.9277
570 | double | L46+U18 | 不操作（L46 基本策略） + 不操作（U18 基本策略） | 1758800 | 0 | 1758800 | - | 8.8388e-06 | 61930.2285 | 9.2449 | 61939.4734
570 | double | L46+U19 | 不操作（L46 基本策略） + 不操作（U19 基本策略） | 1420880 | 0 | 1420880 | - | 8.8388e-06 | 61942.7874 | 9.2449 | 61952.0323
570 | double | L46+U20 | 不操作（L46 基本策略） + 不操作（U20 基本策略） | 1445000 | 0 | 1445000 | - | 8.8388e-06 | 61955.5595 | 9.2449 | 61964.8044
570 | double | L46+U21 | 不操作（L46 基本策略） + 不操作（U21 基本策略） | 1617200 | 0 | 1617200 | - | 8.8388e-06 | 61969.8536 | 9.2449 | 61979.0985
570 | double | L46+U22 | 不操作（L46 基本策略） + 不操作（U22 基本策略） | 1445000 | 0 | 1445000 | - | 8.8388e-06 | 61982.6257 | 9.2449 | 61991.8706
570 | double | L46+U23 | 不操作（L46 基本策略） + 不操作（U23 基本策略） | 1445000 | 0 | 1445000 | - | 8.8388e-06 | 61995.3978 | 9.2449 | 62004.6427
570 | double | L46+U24 | 不操作（L46 基本策略） + 不操作（U24 基本策略） | 1431600 | 0 | 1431600 | - | 8.8388e-06 | 62008.0515 | 9.2449 | 62017.2964
570 | double | L46+U25 | 不操作（L46 基本策略） + 不操作（U25 基本策略） | 1445000 | 0 | 1445000 | - | 8.8388e-06 | 62020.8236 | 9.2449 | 62030.0685
570 | double | L46+U26 | 不操作（L46 基本策略） + 不操作（U26 基本策略） | 1431600 | 0 | 1431600 | - | 8.8388e-06 | 62033.4772 | 9.2449 | 62042.7221
570 | double | L46+U27 | 不操作（L46 基本策略） + 不操作（U27 基本策略） | 1540400 | 0 | 1540400 | - | 8.8388e-06 | 62047.0925 | 9.2449 | 62056.3374
570 | double | L46+U28 | 不操作（L46 基本策略） + 不操作（U28 基本策略） | 1471800 | 0 | 1471800 | - | 8.8388e-06 | 62060.1015 | 9.2449 | 62069.3464
570 | double | L46+U29 | 不操作（L46 基本策略） + 不操作（U29 基本策略） | 1617200 | 0 | 1617200 | - | 8.8388e-06 | 62074.3956 | 9.2449 | 62083.6405
570 | double | L46+U30 | 不操作（L46 基本策略） + 不操作（U30 基本策略） | 1471800 | 0 | 1471800 | - | 8.8388e-06 | 62087.4046 | 9.2449 | 62096.6495
570 | double | L46+U31 | 不操作（L46 基本策略） + 不操作（U31 基本策略） | 1676000 | 0 | 1676000 | - | 8.8388e-06 | 62102.2185 | 9.2449 | 62111.4634
570 | double | L46+U32 | 不操作（L46 基本策略） + 不操作（U32 基本策略） | 2112800 | 0 | 2112800 | - | 8.8388e-06 | 62120.8931 | 9.2449 | 62130.138
570 | double | L46+U33 | 不操作（L46 基本策略） + 不操作（U33 基本策略） | 1743800 | 0 | 1743800 | - | 8.8388e-06 | 62136.3063 | 9.2449 | 62145.5512
570 | double | L46+U34 | 不操作（L46 基本策略） + 不操作（U34 基本策略） | 1608200 | 0 | 1608200 | - | 8.8388e-06 | 62150.5209 | 9.2449 | 62159.7657
570 | double | L46+U35 | 不操作（L46 基本策略） + 不操作（U35 基本策略） | 1431600 | 0 | 1431600 | - | 8.8388e-06 | 62163.1745 | 9.2449 | 62172.4194
570 | double | L46+U36 | 不操作（L46 基本策略） + 不操作（U36 基本策略） | 1758800 | 0 | 1758800 | - | 8.8388e-06 | 62178.7202 | 9.2449 | 62187.9651
570 | double | L46+U37 | 不操作（L46 基本策略） + 不操作（U37 基本策略） | 1465100 | 0 | 1465100 | - | 8.8388e-06 | 62191.67 | 9.2449 | 62200.9149
570 | double | L46+U38 | 不操作（L46 基本策略） + 不操作（U38 基本策略） | 1879400 | 0 | 1879400 | - | 8.8388e-06 | 62208.2817 | 9.2449 | 62217.5265
570 | double | L46+U39 | 不操作（L46 基本策略） + 不操作（U39 基本策略） | 1465100 | 0 | 1465100 | - | 8.8388e-06 | 62221.2314 | 9.2449 | 62230.4763
570 | double | L46+U40 | 不操作（L46 基本策略） + 不操作（U40 基本策略） | 1829600 | 0 | 1829600 | - | 8.8388e-06 | 62237.4029 | 9.2449 | 62246.6478
570 | double | L46+U41 | 不操作（L46 基本策略） + 不操作（U41 基本策略） | 1445000 | 0 | 1445000 | - | 8.8388e-06 | 62250.175 | 9.2449 | 62259.4199
570 | double | L46+U42 | 不操作（L46 基本策略） + 不操作（U42 基本策略） | 1630800 | 0 | 1630800 | - | 8.8388e-06 | 62264.5894 | 9.2449 | 62273.8342
570 | double | L46+U43 | 不操作（L46 基本策略） + 不操作（U43 基本策略） | 1431600 | 0 | 1431600 | - | 8.8388e-06 | 62277.243 | 9.2449 | 62286.4879
570 | double | L46+U44 | 不操作（L46 基本策略） + 不操作（U44 基本策略） | 1445000 | 0 | 1445000 | - | 8.8388e-06 | 62290.0151 | 9.2449 | 62299.26
570 | double | L46+U45 | 不操作（L46 基本策略） + 不操作（U45 基本策略） | 1829600 | 0 | 1829600 | - | 8.8388e-06 | 62306.1866 | 9.2449 | 62315.4315
570 | double | L24+U46 | 操作：开S29-2 + 不操作（U46 基本策略） | 100500 | 0 | 100500 | - | 5.866e-06 | 62306.7761 | 9.2449 | 62316.021
570 | double | L24+U47 | 操作：开S29-2 + 不操作（U47 基本策略） | 708000 | 0 | 708000 | - | 5.866e-06 | 62310.9292 | 9.2449 | 62320.1741
570 | double | L24+U48 | 操作：开S29-2 + 不操作（U48 基本策略） | 281400 | 0 | 281400 | - | 5.866e-06 | 62312.5799 | 9.2449 | 62321.8248
570 | double | L24+U49 | 操作：开S29-2 + 不操作（U49 基本策略） | 949200 | 0 | 949200 | - | 5.866e-06 | 62318.1479 | 9.2449 | 62327.3928
570 | double | L24+U50 | 操作：开S29-2 + 不操作（U50 基本策略） | 40200 | 0 | 40200 | - | 5.866e-06 | 62318.3837 | 9.2449 | 62327.6286
570 | double | L24+U51 | 操作：开S29-2 + 不操作（U51 基本策略） | 281400 | 0 | 281400 | - | 5.866e-06 | 62320.0344 | 9.2449 | 62329.2793
570 | double | L24+U52 | 操作：开S29-2 + 不操作（U52 基本策略） | 134000 | 0 | 134000 | - | 5.866e-06 | 62320.8205 | 9.2449 | 62330.0653
570 | double | L24+U53 | 操作：开S29-2 + 不操作（U53 基本策略） | 452000 | 0 | 452000 | - | 5.866e-06 | 62323.4719 | 9.2449 | 62332.7168
570 | double | L24+U54 | 操作：开S29-2 + 不操作（U54 基本策略） | 100500 | 0 | 100500 | - | 5.866e-06 | 62324.0614 | 9.2449 | 62333.3063
570 | double | L24+U55 | 操作：开S29-2 + 不操作（U55 基本策略） | 134000 | 0 | 134000 | - | 5.866e-06 | 62324.8474 | 9.2449 | 62334.0923
570 | double | L24+U56 | 操作：开S29-2 + 不操作（U56 基本策略） | 90400 | 0 | 90400 | - | 5.866e-06 | 62325.3777 | 9.2449 | 62334.6226
570 | double | L24+U57 | 操作：开S29-2 + 不操作（U57 基本策略） | 80400 | 0 | 80400 | - | 5.866e-06 | 62325.8493 | 9.2449 | 62335.0942
570 | double | L24+U58 | 操作：开S29-2 + 不操作（U58 基本策略） | 212400 | 0 | 212400 | - | 5.866e-06 | 62327.0953 | 9.2449 | 62336.3402
570 | double | L24+U59 | 操作：开S29-2 + 不操作（U59 基本策略） | 30150 | 0 | 30150 | - | 5.866e-06 | 62327.2721 | 9.2449 | 62336.517
570 | double | L24+U60 | 操作：开S29-2 + 不操作（U60 基本策略） | 40200 | 0 | 40200 | - | 5.866e-06 | 62327.508 | 9.2449 | 62336.7528
570 | double | L24+U61 | 操作：开S29-2 + 不操作（U61 基本策略） | 318600 | 0 | 318600 | - | 5.866e-06 | 62329.3768 | 9.2449 | 62338.6217
570 | double | L24+U62 | 操作：开S29-2 + 不操作（U62 基本策略） | 80400 | 0 | 80400 | - | 5.866e-06 | 62329.8485 | 9.2449 | 62339.0934
570 | double | L24+S1 | 操作：开S62-3+开S13-1+开S29-2(源:L24) | 0 | 8671.1291 | 8671.1291 | - | 2.3393e-06 | 62329.8485 | 9.2652 | 62339.1136
570 | double | L24+S2 | 操作：开S13-1+开S29-2(源:L24) | 0 | 0 | 0 | - | 2.3393e-06 | 62329.8485 | 9.2652 | 62339.1136
570 | double | L24+S3 | 操作：开S13-1+开S29-2(源:L24) | 0 | 0 | 0 | - | 2.3393e-06 | 62329.8485 | 9.2652 | 62339.1136
570 | double | L24+S4 | 操作：开S13-1+开S29-2(源:L24) | 0 | 0 | 0 | - | 2.3393e-06 | 62329.8485 | 9.2652 | 62339.1136
570 | double | L24+S5 | 操作：开S13-1+开S29-2(源:L24) | 0 | 0 | 0 | - | 2.3393e-06 | 62329.8485 | 9.2652 | 62339.1136
570 | double | L24+S6 | 操作：开S29-2 + 不操作（S6 基本策略） | 1627500 | 0 | 1627500 | - | 2.3393e-06 | 62333.6557 | 9.2652 | 62342.9209
570 | double | L24+S7 | 操作：开S29-2 + 不操作（S7 基本策略） | 0 | 0 | 0 | - | 2.3393e-06 | 62333.6557 | 9.2652 | 62342.9209
570 | double | L24+S8 | 不操作（L24 基本策略）(源:L24) | 838680 | 0 | 838680 | - | 2.3393e-06 | 62335.6177 | 9.2652 | 62344.8829
570 | double | L24+S9 | 操作：开S29-2 + 不操作（S9 基本策略） | 0 | 0 | 0 | - | 2.3393e-06 | 62335.6177 | 9.2652 | 62344.8829
570 | double | L24+S10 | 操作：开S29-2 + 打开开关 S9 | 0 | 0 | 0 | - | 2.3393e-06 | 62335.6177 | 9.2652 | 62344.8829
570 | double | L24+S11 | 操作：开S29-2(源:L24) | 40200 | 0 | 40200 | - | 2.3393e-06 | 62335.7117 | 9.2652 | 62344.9769
570 | double | L24+S12 | 操作：开S29-2(源:L24) | 26800 | 0 | 26800 | - | 2.3393e-06 | 62335.7744 | 9.2652 | 62345.0396
570 | double | L24+S13 | 操作：开S29-2 + 不操作（S13 基本策略） | 0 | 0 | 0 | - | 2.3393e-06 | 62335.7744 | 9.2652 | 62345.0396
570 | double | L37+S29 | 不操作（L37 基本策略） + 操作：开S62-3 | 0 | 0 | 0 | - | 1.2555e-07 | 62335.7744 | 9.2652 | 62345.0396
570 | double | L37+S13-1 | 不操作（L37 基本策略） + 不操作（S13-1 基本策略） | 0 | 0 | 0 | - | 1.2555e-07 | 62335.7744 | 9.2652 | 62345.0396
570 | double | L37+S29-2 | 不操作（L37 基本策略） + 不操作（S29-2 基本策略） | 0 | 0 | 0 | - | 1.2555e-07 | 62335.7744 | 9.2652 | 62345.0396
570 | double | L37+S62-3 | 不操作（L37 基本策略） + 不操作（S62-3 基本策略） | 0 | 0 | 0 | - | 1.2555e-07 | 62335.7744 | 9.2652 | 62345.0396
570 | double | L37+CB1 | 不操作（L37 基本策略） + 操作：开S29-2 | 0 | 0 | 0 | - | 1.2555e-07 | 62335.7744 | 9.2652 | 62345.0396
570 | double | L37+CB2 | 不操作（L37 基本策略） + 操作：开S62-3 | 0 | 0 | 0 | - | 1.2555e-07 | 62335.7744 | 9.2652 | 62345.0396
570 | double | L37+CB3 | 不操作（L37 基本策略） + 操作：开S62-3 | 0 | 0 | 0 | - | 1.2555e-07 | 62335.7744 | 9.2652 | 62345.0396
570 | double | L37+DG1 | 不操作（L37 基本策略） + 打开开关 S7 | 0 | 0 | 0 | - | 3.1482e-07 | 62335.7744 | 9.2652 | 62345.0396
570 | double | L37+DG2 | 不操作（L37 基本策略） + 打开开关 S9 | 0 | 0 | 0 | - | 3.1482e-07 | 62335.7744 | 9.2652 | 62345.0396
570 | double | L37+DG3 | 不操作（L37 基本策略） + 打开开关 S13 | 0 | 0 | 0 | - | 3.1482e-07 | 62335.7744 | 9.2652 | 62345.0396
570 | double | L37+DG4 | 不操作（L37 基本策略） + 打开开关 S15 | 0 | 0 | 0 | - | 3.1482e-07 | 62335.7744 | 9.2652 | 62345.0396
570 | double | L37+DG5 | 不操作（L37 基本策略） + 不操作（DG5 基本策略） | 949200 | 0 | 949200 | - | 3.1482e-07 | 62336.0733 | 9.2652 | 62345.3384
570 | double | L37+DG6 | 不操作（L37 基本策略） + 打开开关 S22 | 0 | 0 | 0 | - | 3.1482e-07 | 62336.0733 | 9.2652 | 62345.3384
570 | double | L37+DG7 | 不操作（L37 基本策略） + 不操作（DG7 基本策略） | 0 | 0 | 0 | - | 3.1482e-07 | 62336.0733 | 9.2652 | 62345.3384
570 | double | L37+DG8 | 不操作（L37 基本策略） + 打开开关 S25 | 0 | 0 | 0 | - | 3.1482e-07 | 62336.0733 | 9.2652 | 62345.3384
570 | double | L38+U1 | 打开开关 S17 + 不操作（U1 基本策略） | 26800 | 0 | 26800 | - | 3.4665e-06 | 62336.1662 | 9.2652 | 62345.4313
570 | double | L38+U2 | 打开开关 S17 + 不操作（U2 基本策略） | 40200 | 0 | 40200 | - | 3.4665e-06 | 62336.3055 | 9.2652 | 62345.5707
570 | double | L38+U3 | 打开开关 S17 + 不操作（U3 基本策略） | 40200 | 0 | 40200 | - | 3.4665e-06 | 62336.4449 | 9.2652 | 62345.71
570 | double | L38+U4 | 打开开关 S17 + 不操作（U4 基本策略） | 40200 | 0 | 40200 | - | 3.4665e-06 | 62336.5842 | 9.2652 | 62345.8494
570 | double | L38+U5 | 打开开关 S17 + 不操作（U5 基本策略） | 67000 | 0 | 67000 | - | 3.4665e-06 | 62336.8165 | 9.2652 | 62346.0816
570 | double | L38+U6 | 打开开关 S17 + 不操作（U6 基本策略） | 40200 | 0 | 40200 | - | 3.4665e-06 | 62336.9558 | 9.2652 | 62346.221
570 | double | L38+U7 | 打开开关 S17 + 不操作（U7 基本策略） | 212400 | 0 | 212400 | - | 3.4665e-06 | 62337.6921 | 9.2652 | 62346.9573
570 | double | L38+U8 | 打开开关 S17 + 不操作（U8 基本策略） | 40200 | 0 | 40200 | - | 3.4665e-06 | 62337.8315 | 9.2652 | 62347.0966
570 | double | L38+U9 | 打开开关 S17 + 不操作（U9 基本策略） | 424800 | 0 | 424800 | - | 3.4665e-06 | 62339.304 | 9.2652 | 62348.5692
570 | double | L38+U10 | 打开开关 S17 + 不操作（U10 基本策略） | 134000 | 0 | 134000 | - | 3.4665e-06 | 62339.7685 | 9.2652 | 62349.0337
570 | double | L38+U11 | 打开开关 S17 + 不操作（U11 基本策略） | 339000 | 0 | 339000 | - | 3.4665e-06 | 62340.9437 | 9.2652 | 62350.2088
570 | double | L38+U12 | 打开开关 S17 + 不操作（U12 基本策略） | 708000 | 0 | 708000 | - | 3.4665e-06 | 62343.3979 | 9.2652 | 62352.6631
570 | double | L38+U13 | 打开开关 S17 + 不操作（U13 基本策略） | 40200 | 0 | 40200 | - | 3.4665e-06 | 62343.5373 | 9.2652 | 62352.8025
570 | double | L38+U14 | 打开开关 S17 + 不操作（U14 基本策略） | 1486800 | 0 | 1486800 | - | 3.4665e-06 | 62348.6913 | 9.2652 | 62357.9564
570 | double | L38+U15 | 打开开关 S17 + 不操作（U15 基本策略） | 140700 | 0 | 140700 | - | 3.4665e-06 | 62349.179 | 9.2652 | 62358.4442
570 | double | L47+U1 | 不操作（L47 基本策略） + 不操作（U1 基本策略） | 482400 | 0 | 482400 | - | 1.7638e-06 | 62350.0299 | 9.2652 | 62359.295
570 | double | L47+U2 | 不操作（L47 基本策略） + 不操作（U2 基本策略） | 495800 | 0 | 495800 | - | 1.7638e-06 | 62350.9043 | 9.2652 | 62360.1695
570 | double | L47+U3 | 不操作（L47 基本策略） + 不操作（U3 基本策略） | 495800 | 0 | 495800 | - | 1.7638e-06 | 62351.7788 | 9.2652 | 62361.044
570 | double | L47+U4 | 不操作（L47 基本策略） + 不操作（U4 基本策略） | 495800 | 0 | 495800 | - | 1.7638e-06 | 62352.6533 | 9.2652 | 62361.9185
570 | double | L47+U5 | 不操作（L47 基本策略） + 不操作（U5 基本策略） | 522600 | 0 | 522600 | - | 1.7638e-06 | 62353.5751 | 9.2652 | 62362.8403
570 | double | L47+U6 | 不操作（L47 基本策略） + 不操作（U6 基本策略） | 495800 | 0 | 495800 | - | 1.7638e-06 | 62354.4496 | 9.2652 | 62363.7148
570 | double | L47+U7 | 不操作（L47 基本策略） + 不操作（U7 基本策略） | 668000 | 0 | 668000 | - | 1.7638e-06 | 62355.6278 | 9.2652 | 62364.893
570 | double | L47+U8 | 不操作（L47 基本策略） + 不操作（U8 基本策略） | 495800 | 0 | 495800 | - | 1.7638e-06 | 62356.5023 | 9.2652 | 62365.7675
570 | double | L47+U9 | 不操作（L47 基本策略） + 不操作（U9 基本策略） | 880400 | 0 | 880400 | - | 1.7638e-06 | 62358.0551 | 9.2652 | 62367.3203
570 | double | L47+U10 | 不操作（L47 基本策略） + 不操作（U10 基本策略） | 589600 | 0 | 589600 | - | 1.7638e-06 | 62359.0951 | 9.2652 | 62368.3603
570 | double | L47+U11 | 不操作（L47 基本策略） + 不操作（U11 基本策略） | 794600 | 0 | 794600 | - | 1.7638e-06 | 62360.4966 | 9.2652 | 62369.7618
570 | double | L47+U12 | 不操作（L47 基本策略） + 不操作（U12 基本策略） | 1163600 | 0 | 1163600 | - | 1.7638e-06 | 62362.549 | 9.2652 | 62371.8141
570 | double | L47+U13 | 不操作（L47 基本策略） + 不操作（U13 基本策略） | 495800 | 0 | 495800 | - | 1.7638e-06 | 62363.4235 | 9.2652 | 62372.6886
570 | double | L47+U14 | 不操作（L47 基本策略） + 不操作（U14 基本策略） | 1942400 | 0 | 1942400 | - | 1.7638e-06 | 62366.8495 | 9.2652 | 62376.1146
570 | double | L47+U15 | 不操作（L47 基本策略） + 不操作（U15 基本策略） | 596300 | 0 | 596300 | - | 1.7638e-06 | 62367.9012 | 9.2652 | 62377.1664
570 | double | L47+U16 | 不操作（L47 基本策略） + 不操作（U16 基本策略） | 726800 | 0 | 726800 | - | 1.7638e-06 | 62369.1832 | 9.2652 | 62378.4483
570 | double | L47+U17 | 不操作（L47 基本策略） + 不操作（U17 基本策略） | 482400 | 0 | 482400 | - | 1.7638e-06 | 62370.034 | 9.2652 | 62379.2992
570 | double | L47+U18 | 不操作（L47 基本策略） + 不操作（U18 基本策略） | 809600 | 0 | 809600 | - | 1.7638e-06 | 62371.462 | 9.2652 | 62380.7272
570 | double | L47+U19 | 不操作（L47 基本策略） + 不操作（U19 基本策略） | 471680 | 0 | 471680 | - | 1.7638e-06 | 62372.2939 | 9.2652 | 62381.5591
570 | double | L47+U20 | 不操作（L47 基本策略） + 不操作（U20 基本策略） | 495800 | 0 | 495800 | - | 1.7638e-06 | 62373.1684 | 9.2652 | 62382.4336
570 | double | L47+U21 | 不操作（L47 基本策略） + 不操作（U21 基本策略） | 668000 | 0 | 668000 | - | 1.7638e-06 | 62374.3466 | 9.2652 | 62383.6118
570 | double | L47+U22 | 不操作（L47 基本策略） + 不操作（U22 基本策略） | 495800 | 0 | 495800 | - | 1.7638e-06 | 62375.2211 | 9.2652 | 62384.4863
570 | double | L47+U23 | 不操作（L47 基本策略） + 不操作（U23 基本策略） | 495800 | 0 | 495800 | - | 1.7638e-06 | 62376.0956 | 9.2652 | 62385.3608
570 | double | L47+U24 | 不操作（L47 基本策略） + 不操作（U24 基本策略） | 482400 | 0 | 482400 | - | 1.7638e-06 | 62376.9465 | 9.2652 | 62386.2117
570 | double | L47+U25 | 不操作（L47 基本策略） + 不操作（U25 基本策略） | 495800 | 0 | 495800 | - | 1.7638e-06 | 62377.821 | 9.2652 | 62387.0862
570 | double | L47+U26 | 不操作（L47 基本策略） + 不操作（U26 基本策略） | 482400 | 0 | 482400 | - | 1.7638e-06 | 62378.6718 | 9.2652 | 62387.937
570 | double | L47+U27 | 不操作（L47 基本策略） + 不操作（U27 基本策略） | 591200 | 0 | 591200 | - | 1.7638e-06 | 62379.7146 | 9.2652 | 62388.9798
570 | double | L47+U28 | 不操作（L47 基本策略） + 不操作（U28 基本策略） | 522600 | 0 | 522600 | - | 1.7638e-06 | 62380.6364 | 9.2652 | 62389.9015
570 | double | L47+U29 | 不操作（L47 基本策略） + 不操作（U29 基本策略） | 668000 | 0 | 668000 | - | 1.7638e-06 | 62381.8146 | 9.2652 | 62391.0798
570 | double | L47+U30 | 不操作（L47 基本策略） + 不操作（U30 基本策略） | 522600 | 0 | 522600 | - | 1.7638e-06 | 62382.7363 | 9.2652 | 62392.0015
570 | double | L47+U31 | 不操作（L47 基本策略） + 不操作（U31 基本策略） | 726800 | 0 | 726800 | - | 1.7638e-06 | 62384.0183 | 9.2652 | 62393.2834
570 | double | L47+U32 | 不操作（L47 基本策略） + 不操作（U32 基本策略） | 1163600 | 0 | 1163600 | - | 1.7638e-06 | 62386.0706 | 9.2652 | 62395.3358
570 | double | L47+U33 | 不操作（L47 基本策略） + 不操作（U33 基本策略） | 794600 | 0 | 794600 | - | 1.7638e-06 | 62387.4722 | 9.2652 | 62396.7373
570 | double | L47+U34 | 不操作（L47 基本策略） + 不操作（U34 基本策略） | 659000 | 0 | 659000 | - | 1.7638e-06 | 62388.6345 | 9.2652 | 62397.8997
570 | double | L47+U35 | 不操作（L47 基本策略） + 不操作（U35 基本策略） | 482400 | 0 | 482400 | - | 1.7638e-06 | 62389.4854 | 9.2652 | 62398.7505
570 | double | L47+U36 | 不操作（L47 基本策略） + 不操作（U36 基本策略） | 809600 | 0 | 809600 | - | 1.7638e-06 | 62390.9133 | 9.2652 | 62400.1785
570 | double | L47+U37 | 不操作（L47 基本策略） + 不操作（U37 基本策略） | 515900 | 0 | 515900 | - | 1.7638e-06 | 62391.8233 | 9.2652 | 62401.0884
570 | double | L47+U38 | 不操作（L47 基本策略） + 不操作（U38 基本策略） | 930200 | 0 | 930200 | - | 1.7638e-06 | 62393.464 | 9.2652 | 62402.7291
570 | double | L47+U39 | 不操作（L47 基本策略） + 不操作（U39 基本策略） | 515900 | 0 | 515900 | - | 1.7638e-06 | 62394.3739 | 9.2652 | 62403.6391
570 | double | L47+U40 | 不操作（L47 基本策略） + 不操作（U40 基本策略） | 880400 | 0 | 880400 | - | 1.7638e-06 | 62395.9268 | 9.2652 | 62405.1919
570 | double | L47+U41 | 不操作（L47 基本策略） + 不操作（U41 基本策略） | 495800 | 0 | 495800 | - | 1.7638e-06 | 62396.8013 | 9.2652 | 62406.0664
570 | double | L47+U42 | 不操作（L47 基本策略） + 不操作（U42 基本策略） | 681600 | 0 | 681600 | - | 1.7638e-06 | 62398.0035 | 9.2652 | 62407.2686
570 | double | L47+U43 | 不操作（L47 基本策略） + 不操作（U43 基本策略） | 482400 | 0 | 482400 | - | 1.7638e-06 | 62398.8543 | 9.2652 | 62408.1195
570 | double | L47+U44 | 不操作（L47 基本策略） + 不操作（U44 基本策略） | 495800 | 0 | 495800 | - | 1.7638e-06 | 62399.7288 | 9.2652 | 62408.994
570 | double | L47+U45 | 不操作（L47 基本策略） + 不操作（U45 基本策略） | 880400 | 0 | 880400 | - | 1.7638e-06 | 62401.2817 | 9.2652 | 62410.5468
570 | double | L47+U46 | 不操作（L47 基本策略） + 不操作（U46 基本策略） | 556100 | 0 | 556100 | - | 1.7638e-06 | 62402.2625 | 9.2652 | 62411.5277
570 | double | L47+U47 | 不操作（L47 基本策略） + 不操作（U47 基本策略） | 1163600 | 0 | 1163600 | - | 1.7638e-06 | 62404.3149 | 9.2652 | 62413.58
570 | double | L47+U48 | 不操作（L47 基本策略） + 不操作（U48 基本策略） | 737000 | 0 | 737000 | - | 1.7638e-06 | 62405.6148 | 9.2652 | 62414.88
570 | double | L47+U49 | 不操作（L47 基本策略） + 不操作（U49 基本策略） | 1404800 | 0 | 1404800 | - | 1.7638e-06 | 62408.0926 | 9.2652 | 62417.3578
570 | double | L47+U50 | 不操作（L47 基本策略） + 不操作（U50 基本策略） | 495800 | 0 | 495800 | - | 1.7638e-06 | 62408.9671 | 9.2652 | 62418.2322
570 | double | L47+U51 | 不操作（L47 基本策略） + 不操作（U51 基本策略） | 737000 | 0 | 737000 | - | 1.7638e-06 | 62410.267 | 9.2652 | 62419.5322
570 | double | L47+U52 | 不操作（L47 基本策略） + 不操作（U52 基本策略） | 589600 | 0 | 589600 | - | 1.7638e-06 | 62411.3069 | 9.2652 | 62420.5721
570 | double | L47+U53 | 不操作（L47 基本策略） + 不操作（U53 基本策略） | 907600 | 0 | 907600 | - | 1.7638e-06 | 62412.9078 | 9.2652 | 62422.1729
570 | double | L47+U54 | 不操作（L47 基本策略） + 不操作（U54 基本策略） | 556100 | 0 | 556100 | - | 1.7638e-06 | 62413.8886 | 9.2652 | 62423.1538
570 | double | L47+U55 | 不操作（L47 基本策略） + 不操作（U55 基本策略） | 589600 | 0 | 589600 | - | 1.7638e-06 | 62414.9286 | 9.2652 | 62424.1937
570 | double | L47+U56 | 不操作（L47 基本策略） + 不操作（U56 基本策略） | 546000 | 0 | 546000 | - | 1.7638e-06 | 62415.8916 | 9.2652 | 62425.1568
570 | double | L47+U57 | 不操作（L47 基本策略） + 不操作（U57 基本策略） | 536000 | 0 | 536000 | - | 1.7638e-06 | 62416.837 | 9.2652 | 62426.1022
570 | double | L47+U58 | 不操作（L47 基本策略） + 不操作（U58 基本策略） | 668000 | 0 | 668000 | - | 1.7638e-06 | 62418.0152 | 9.2652 | 62427.2804
570 | double | L47+U59 | 不操作（L47 基本策略） + 不操作（U59 基本策略） | 485750 | 0 | 485750 | - | 1.7638e-06 | 62418.872 | 9.2652 | 62428.1371
570 | double | L47+U60 | 不操作（L47 基本策略） + 不操作（U60 基本策略） | 495800 | 0 | 495800 | - | 1.7638e-06 | 62419.7465 | 9.2652 | 62429.0116
570 | double | L24+S14 | 操作：开S29-2 + 打开开关 S13 | 0 | 0 | 0 | - | 2.3393e-06 | 62419.7465 | 9.2652 | 62429.0116
570 | double | L24+S15 | 操作：开S29-2 + 不操作（S15 基本策略） | 0 | 0 | 0 | - | 2.3393e-06 | 62419.7465 | 9.2652 | 62429.0116
570 | double | L24+S16 | 操作：开S29-2 + 打开开关 S15 | 0 | 0 | 0 | - | 2.3393e-06 | 62419.7465 | 9.2652 | 62429.0116
570 | double | L24+S17 | 操作：开S29-2 + 不操作（S17 基本策略） | 0 | 0 | 0 | - | 2.3393e-06 | 62419.7465 | 9.2652 | 62429.0116
570 | double | L24+S18 | 操作：开S29-2 + 打开开关 S17 | 0 | 0 | 0 | - | 2.3393e-06 | 62419.7465 | 9.2652 | 62429.0116
570 | double | L24+S19 | 操作：开S29-2 + 不操作（S19 基本策略） | 691000 | 0 | 691000 | - | 2.3393e-06 | 62421.3629 | 9.2652 | 62430.6281
570 | double | L24+S20 | 操作：开S29-2 + 不操作（S20 基本策略） | 266200 | 0 | 266200 | - | 2.3393e-06 | 62421.9857 | 9.2652 | 62431.2508
570 | double | L24+S21 | 操作：开S29-2 + 不操作（S21 基本策略） | 808500 | 0 | 808500 | - | 2.3393e-06 | 62423.877 | 9.2652 | 62433.1422
570 | double | L24+S22 | 操作：开S29-2 + 不操作（S22 基本策略） | 0 | 0 | 0 | - | 2.3393e-06 | 62423.877 | 9.2652 | 62433.1422
570 | double | L24+S23 | 操作：开S29-2 + 不操作（S23 基本策略） | 1404800 | 0 | 1404800 | - | 2.3393e-06 | 62427.1633 | 9.2652 | 62436.4285
570 | double | L24+S24 | 操作：开S29-2 + 不操作（S24 基本策略） | 415400 | 0 | 415400 | - | 2.3393e-06 | 62428.1351 | 9.2652 | 62437.4003
570 | double | L24+S25 | 操作：开S29-2 + 不操作（S25 基本策略） | 0 | 0 | 0 | - | 2.3393e-06 | 62428.1351 | 9.2652 | 62437.4003
570 | double | L24+S26 | 操作：开S29-2 + 打开开关 S25 | 0 | 0 | 0 | - | 2.3393e-06 | 62428.1351 | 9.2652 | 62437.4003
570 | double | L24+S27 | 操作：开S62-3+开S29-2(源:L24) | 0 | 0 | 0 | - | 2.3393e-06 | 62428.1351 | 9.2652 | 62437.4003
570 | double | L24+S28 | 操作：开S29-2 + 不操作（S28 基本策略） | 242550 | 0 | 242550 | - | 2.3393e-06 | 62428.7025 | 9.2652 | 62437.9677
570 | double | L24+S29 | 操作：开S62-3+开S29-2(源:L24) | 0 | 0 | 0 | - | 2.3393e-06 | 62428.7025 | 9.2652 | 62437.9677
570 | double | L24+S13-1 | 操作：开S29-2(源:L24) | 0 | 0 | 0 | - | 2.3393e-06 | 62428.7025 | 9.2652 | 62437.9677
570 | double | L24+S29-2 | 不操作（L24 基本策略）(源:L24) | 441800 | 0 | 441800 | - | 2.3393e-06 | 62429.736 | 9.2652 | 62439.0012
570 | double | L24+S62-3 | 操作：开S29-2(源:L24) | 0 | 0 | 0 | - | 2.3393e-06 | 62429.736 | 9.2652 | 62439.0012
570 | double | L24+CB1 | 操作：开S62-3+开S13-1+开S29-2(源:L24) | 0 | 21786.8306 | 21786.8306 | - | 2.3393e-06 | 62429.736 | 9.3161 | 62439.0522
570 | double | L24+CB2 | 操作：开S62-3+开S29-2(源:L24) | 0 | 0 | 0 | - | 2.3393e-06 | 62429.736 | 9.3161 | 62439.0522
570 | double | L24+CB3 | 操作：开S62-3+开S29-2(源:L24) | 0 | 0 | 0 | - | 2.3393e-06 | 62429.736 | 9.3161 | 62439.0522
570 | double | L24+DG1 | 操作：开S29-2 + 打开开关 S7 | 0 | 0 | 0 | - | 5.866e-06 | 62429.736 | 9.3161 | 62439.0522
570 | double | L24+DG2 | 操作：开S29-2 + 打开开关 S9 | 0 | 0 | 0 | - | 5.866e-06 | 62429.736 | 9.3161 | 62439.0522
570 | double | L24+DG3 | 操作：开S29-2 + 打开开关 S13 | 0 | 0 | 0 | - | 5.866e-06 | 62429.736 | 9.3161 | 62439.0522
570 | double | L24+DG4 | 操作：开S29-2 + 打开开关 S15 | 0 | 0 | 0 | - | 5.866e-06 | 62429.736 | 9.3161 | 62439.0522
570 | double | L24+DG5 | 操作：开S29-2 + 打开开关 S17 | 0 | 0 | 0 | - | 5.866e-06 | 62429.736 | 9.3161 | 62439.0522
570 | double | L24+DG6 | 操作：开S29-2 + 打开开关 S22 | 0 | 0 | 0 | - | 5.866e-06 | 62429.736 | 9.3161 | 62439.0522
570 | double | L24+DG7 | 操作：开S29-2 + 不操作（DG7 基本策略） | 0 | 0 | 0 | - | 5.866e-06 | 62429.736 | 9.3161 | 62439.0522
570 | double | L24+DG8 | 操作：开S29-2 + 打开开关 S25 | 0 | 0 | 0 | - | 5.866e-06 | 62429.736 | 9.3161 | 62439.0522
570 | double | L43+S29 | 不操作（L43 基本策略） + 操作：开S62-3 | 808500 | 0 | 808500 | - | 3.9543e-06 | 62432.933 | 9.3161 | 62442.2492
570 | double | L43+S13-1 | 不操作（L43 基本策略） + 不操作（S13-1 基本策略） | 808500 | 0 | 808500 | - | 3.9543e-06 | 62436.1301 | 9.3161 | 62445.4462
570 | double | L43+S29-2 | 不操作（L43 基本策略） + 不操作（S29-2 基本策略） | 808500 | 0 | 808500 | - | 3.9543e-06 | 62439.3271 | 9.3161 | 62448.6432
570 | double | L43+S62-3 | 不操作（L43 基本策略） + 不操作（S62-3 基本策略） | 808500 | 0 | 808500 | - | 3.9543e-06 | 62442.5241 | 9.3161 | 62451.8403
570 | double | L43+CB1 | 不操作（L43 基本策略） + 操作：开S13-1 | 808500 | 0 | 808500 | - | 3.9543e-06 | 62445.7212 | 9.3161 | 62455.0373
570 | double | L43+CB2 | 不操作（L43 基本策略） + 操作：开S62-3 | 808500 | 0 | 808500 | - | 3.9543e-06 | 62448.9182 | 9.3161 | 62458.2343
570 | double | L43+CB3 | 不操作（L43 基本策略） + 操作：开S62-3 | 808500 | 0 | 808500 | - | 3.9543e-06 | 62452.1152 | 9.3161 | 62461.4314
570 | double | L43+DG1 | 不操作（L43 基本策略） + 打开开关 S7 | 808500 | 0 | 808500 | - | 9.9155e-06 | 62460.1319 | 9.3161 | 62469.448
570 | double | L43+DG2 | 不操作（L43 基本策略） + 打开开关 S9 | 808500 | 0 | 808500 | - | 9.9155e-06 | 62468.1486 | 9.3161 | 62477.4647
570 | double | L43+DG3 | 不操作（L43 基本策略） + 打开开关 S13 | 808500 | 0 | 808500 | - | 9.9155e-06 | 62476.1652 | 9.3161 | 62485.4814
570 | double | L43+DG4 | 不操作（L43 基本策略） + 打开开关 S15 | 808500 | 0 | 808500 | - | 9.9155e-06 | 62484.1819 | 9.3161 | 62493.498
570 | double | L43+DG5 | 不操作（L43 基本策略） + 打开开关 S17 | 808500 | 0 | 808500 | - | 9.9155e-06 | 62492.1986 | 9.3161 | 62501.5147
570 | double | L43+DG6 | 不操作（L43 基本策略） + 不操作（DG6 基本策略） | 1089900 | 0 | 1089900 | - | 9.9155e-06 | 62503.0054 | 9.3161 | 62512.3216
570 | double | L43+DG7 | 不操作（L43 基本策略） + 不操作（DG7 基本策略） | 808500 | 0 | 808500 | - | 9.9155e-06 | 62511.0221 | 9.3161 | 62520.3383
570 | double | L43+DG8 | 不操作（L43 基本策略） + 打开开关 S25 | 808500 | 0 | 808500 | - | 9.9155e-06 | 62519.0388 | 9.3161 | 62528.3549
570 | double | L44+U1 | 不操作（L44 基本策略） + 不操作（U1 基本策略） | 734800 | 0 | 734800 | - | 2.8987e-06 | 62521.1688 | 9.3161 | 62530.4849
570 | double | L44+U2 | 不操作（L44 基本策略） + 不操作（U2 基本策略） | 748200 | 0 | 748200 | - | 2.8987e-06 | 62523.3376 | 9.3161 | 62532.6537
570 | double | L44+U3 | 不操作（L44 基本策略） + 不操作（U3 基本策略） | 748200 | 0 | 748200 | - | 2.8987e-06 | 62525.5064 | 9.3161 | 62534.8225
570 | double | L44+U4 | 不操作（L44 基本策略） + 不操作（U4 基本策略） | 748200 | 0 | 748200 | - | 2.8987e-06 | 62527.6752 | 9.3161 | 62536.9914
570 | double | L44+U5 | 不操作（L44 基本策略） + 不操作（U5 基本策略） | 775000 | 0 | 775000 | - | 2.8987e-06 | 62529.9217 | 9.3161 | 62539.2379
570 | double | L44+U6 | 不操作（L44 基本策略） + 不操作（U6 基本策略） | 748200 | 0 | 748200 | - | 2.8987e-06 | 62532.0906 | 9.3161 | 62541.4067
570 | double | L44+U7 | 不操作（L44 基本策略） + 不操作（U7 基本策略） | 920400 | 0 | 920400 | - | 2.8987e-06 | 62534.7585 | 9.3161 | 62544.0747
570 | double | L44+U8 | 不操作（L44 基本策略） + 不操作（U8 基本策略） | 748200 | 0 | 748200 | - | 2.8987e-06 | 62536.9274 | 9.3161 | 62546.2435
570 | double | L44+U9 | 不操作（L44 基本策略） + 不操作（U9 基本策略） | 1132800 | 0 | 1132800 | - | 2.8987e-06 | 62540.211 | 9.3161 | 62549.5272
570 | double | L44+U10 | 不操作（L44 基本策略） + 不操作（U10 基本策略） | 842000 | 0 | 842000 | - | 2.8987e-06 | 62542.6517 | 9.3161 | 62551.9679
570 | double | L44+U11 | 不操作（L44 基本策略） + 不操作（U11 基本策略） | 1047000 | 0 | 1047000 | - | 2.8987e-06 | 62545.6867 | 9.3161 | 62555.0028
570 | double | L44+U12 | 不操作（L44 基本策略） + 不操作（U12 基本策略） | 1416000 | 0 | 1416000 | - | 2.8987e-06 | 62549.7913 | 9.3161 | 62559.1074
570 | double | L44+U13 | 不操作（L44 基本策略） + 不操作（U13 基本策略） | 748200 | 0 | 748200 | - | 2.8987e-06 | 62551.9601 | 9.3161 | 62561.2763
570 | double | L44+U14 | 不操作（L44 基本策略） + 不操作（U14 基本策略） | 2194800 | 0 | 2194800 | - | 2.8987e-06 | 62558.3222 | 9.3161 | 62567.6384
570 | double | L44+U15 | 不操作（L44 基本策略） + 不操作（U15 基本策略） | 848700 | 0 | 848700 | - | 2.8987e-06 | 62560.7824 | 9.3161 | 62570.0985
570 | double | L39+S29 | 打开开关 S17 + 操作：开S62-3 | 0 | 0 | 0 | - | 1.0051e-06 | 62560.7824 | 9.3161 | 62570.0985
570 | double | L39+S13-1 | 打开开关 S17 + 不操作（S13-1 基本策略） | 0 | 0 | 0 | - | 1.0051e-06 | 62560.7824 | 9.3161 | 62570.0985
570 | double | L39+S29-2 | 打开开关 S17 + 不操作（S29-2 基本策略） | 0 | 0 | 0 | - | 1.0051e-06 | 62560.7824 | 9.3161 | 62570.0985
570 | double | L39+S62-3 | 打开开关 S17 + 不操作（S62-3 基本策略） | 0 | 0 | 0 | - | 1.0051e-06 | 62560.7824 | 9.3161 | 62570.0985
570 | double | L39+CB1 | 打开开关 S17 + 操作：开S29-2 | 0 | 0 | 0 | - | 1.0051e-06 | 62560.7824 | 9.3161 | 62570.0985
570 | double | L39+CB2 | 打开开关 S17 + 操作：开S62-3 | 0 | 0 | 0 | - | 1.0051e-06 | 62560.7824 | 9.3161 | 62570.0985
570 | double | L39+CB3 | 打开开关 S17 + 操作：开S62-3 | 0 | 0 | 0 | - | 1.0051e-06 | 62560.7824 | 9.3161 | 62570.0985
570 | double | L39+DG1 | 打开开关 S17 + 打开开关 S7 | 0 | 0 | 0 | - | 2.5203e-06 | 62560.7824 | 9.3161 | 62570.0985
570 | double | L39+DG2 | 打开开关 S17 + 打开开关 S9 | 0 | 0 | 0 | - | 2.5203e-06 | 62560.7824 | 9.3161 | 62570.0985
570 | double | L39+DG3 | 打开开关 S17 + 打开开关 S13 | 0 | 0 | 0 | - | 2.5203e-06 | 62560.7824 | 9.3161 | 62570.0985
570 | double | L39+DG4 | 打开开关 S17 + 打开开关 S15 | 0 | 0 | 0 | - | 2.5203e-06 | 62560.7824 | 9.3161 | 62570.0985
570 | double | L39+DG5 | 不操作（L39 基本策略） + 打开开关 S17 | 534900 | 0 | 534900 | - | 2.5203e-06 | 62562.1305 | 9.3161 | 62571.4466
570 | double | L39+DG6 | 打开开关 S17 + 打开开关 S22 | 0 | 0 | 0 | - | 2.5203e-06 | 62562.1305 | 9.3161 | 62571.4466
570 | double | L39+DG7 | 打开开关 S17 + 不操作（DG7 基本策略） | 0 | 0 | 0 | - | 2.5203e-06 | 62562.1305 | 9.3161 | 62571.4466
570 | double | L39+DG8 | 打开开关 S17 + 打开开关 S25 | 0 | 0 | 0 | - | 2.5203e-06 | 62562.1305 | 9.3161 | 62571.4466
570 | double | L40+U1 | 打开开关 S17 + 不操作（U1 基本策略） | 26800 | 0 | 26800 | - | 1.8899e-06 | 62562.1811 | 9.3161 | 62571.4973
570 | double | L40+U2 | 打开开关 S17 + 不操作（U2 基本策略） | 40200 | 0 | 40200 | - | 1.8899e-06 | 62562.2571 | 9.3161 | 62571.5732
570 | double | L40+U3 | 打开开关 S17 + 不操作（U3 基本策略） | 40200 | 0 | 40200 | - | 1.8899e-06 | 62562.3331 | 9.3161 | 62571.6492
570 | double | L40+U4 | 打开开关 S17 + 不操作（U4 基本策略） | 40200 | 0 | 40200 | - | 1.8899e-06 | 62562.409 | 9.3161 | 62571.7252
570 | double | L40+U5 | 打开开关 S17 + 不操作（U5 基本策略） | 67000 | 0 | 67000 | - | 1.8899e-06 | 62562.5357 | 9.3161 | 62571.8518
570 | double | L40+U6 | 打开开关 S17 + 不操作（U6 基本策略） | 40200 | 0 | 40200 | - | 1.8899e-06 | 62562.6116 | 9.3161 | 62571.9278
570 | double | L40+U7 | 打开开关 S17 + 不操作（U7 基本策略） | 212400 | 0 | 212400 | - | 1.8899e-06 | 62563.013 | 9.3161 | 62572.3292
570 | double | L40+U8 | 打开开关 S17 + 不操作（U8 基本策略） | 40200 | 0 | 40200 | - | 1.8899e-06 | 62563.089 | 9.3161 | 62572.4052
570 | double | L40+U9 | 打开开关 S17 + 不操作（U9 基本策略） | 424800 | 0 | 424800 | - | 1.8899e-06 | 62563.8918 | 9.3161 | 62573.208
570 | double | L40+U10 | 打开开关 S17 + 不操作（U10 基本策略） | 134000 | 0 | 134000 | - | 1.8899e-06 | 62564.1451 | 9.3161 | 62573.4612
570 | double | L40+U11 | 打开开关 S17 + 不操作（U11 基本策略） | 339000 | 0 | 339000 | - | 1.8899e-06 | 62564.7857 | 9.3161 | 62574.1019
570 | double | L40+U12 | 打开开关 S17 + 不操作（U12 基本策略） | 708000 | 0 | 708000 | - | 1.8899e-06 | 62566.1238 | 9.3161 | 62575.4399
570 | double | L40+U13 | 打开开关 S17 + 不操作（U13 基本策略） | 40200 | 0 | 40200 | - | 1.8899e-06 | 62566.1997 | 9.3161 | 62575.5159
570 | double | L40+U14 | 打开开关 S17 + 不操作（U14 基本策略） | 1486800 | 0 | 1486800 | - | 1.8899e-06 | 62569.0096 | 9.3161 | 62578.3257
570 | double | L40+U15 | 打开开关 S17 + 不操作（U15 基本策略） | 140700 | 0 | 140700 | - | 1.8899e-06 | 62569.2755 | 9.3161 | 62578.5916
570 | double | L38+U46 | 打开开关 S17 + 不操作（U46 基本策略） | 100500 | 0 | 100500 | - | 3.4665e-06 | 62569.6239 | 9.3161 | 62578.94
570 | double | L38+U47 | 打开开关 S17 + 不操作（U47 基本策略） | 708000 | 0 | 708000 | - | 3.4665e-06 | 62572.0781 | 9.3161 | 62581.3943
570 | double | L38+U48 | 打开开关 S17 + 不操作（U48 基本策略） | 281400 | 0 | 281400 | - | 3.4665e-06 | 62573.0536 | 9.3161 | 62582.3697
570 | double | L38+U49 | 打开开关 S17 + 不操作（U49 基本策略） | 949200 | 0 | 949200 | - | 3.4665e-06 | 62576.344 | 9.3161 | 62585.6601
570 | double | L38+U50 | 打开开关 S17 + 不操作（U50 基本策略） | 40200 | 0 | 40200 | - | 3.4665e-06 | 62576.4833 | 9.3161 | 62585.7995
570 | double | L38+U51 | 打开开关 S17 + 不操作（U51 基本策略） | 281400 | 0 | 281400 | - | 3.4665e-06 | 62577.4588 | 9.3161 | 62586.775
570 | double | L38+U52 | 打开开关 S17 + 不操作（U52 基本策略） | 134000 | 0 | 134000 | - | 3.4665e-06 | 62577.9233 | 9.3161 | 62587.2395
570 | double | L38+U53 | 打开开关 S17 + 不操作（U53 基本策略） | 452000 | 0 | 452000 | - | 3.4665e-06 | 62579.4902 | 9.3161 | 62588.8063
570 | double | L38+U54 | 打开开关 S17 + 不操作（U54 基本策略） | 100500 | 0 | 100500 | - | 3.4665e-06 | 62579.8386 | 9.3161 | 62589.1547
570 | double | L38+U55 | 打开开关 S17 + 不操作（U55 基本策略） | 134000 | 0 | 134000 | - | 3.4665e-06 | 62580.3031 | 9.3161 | 62589.6192
570 | double | L38+U56 | 打开开关 S17 + 不操作（U56 基本策略） | 90400 | 0 | 90400 | - | 3.4665e-06 | 62580.6164 | 9.3161 | 62589.9326
570 | double | L38+U57 | 打开开关 S17 + 不操作（U57 基本策略） | 80400 | 0 | 80400 | - | 3.4665e-06 | 62580.8951 | 9.3161 | 62590.2113
570 | double | L38+U58 | 打开开关 S17 + 不操作（U58 基本策略） | 212400 | 0 | 212400 | - | 3.4665e-06 | 62581.6314 | 9.3161 | 62590.9476
570 | double | L38+U59 | 打开开关 S17 + 不操作（U59 基本策略） | 30150 | 0 | 30150 | - | 3.4665e-06 | 62581.7359 | 9.3161 | 62591.0521
570 | double | L38+U60 | 打开开关 S17 + 不操作（U60 基本策略） | 40200 | 0 | 40200 | - | 3.4665e-06 | 62581.8753 | 9.3161 | 62591.1914
570 | double | L38+U61 | 打开开关 S17 + 不操作（U61 基本策略） | 318600 | 0 | 318600 | - | 3.4665e-06 | 62582.9797 | 9.3161 | 62592.2959
570 | double | L38+U62 | 打开开关 S17 + 不操作（U62 基本策略） | 80400 | 0 | 80400 | - | 3.4665e-06 | 62583.2584 | 9.3161 | 62592.5746
570 | double | L38+S1 | 打开开关 S17 + 操作：开S29-2 | 0 | 0 | 0 | - | 1.3824e-06 | 62583.2584 | 9.3161 | 62592.5746
570 | double | L38+S2 | 打开开关 S17 + 操作：开S13-1 | 0 | 0 | 0 | - | 1.3824e-06 | 62583.2584 | 9.3161 | 62592.5746
570 | double | L38+S3 | 打开开关 S17 + 操作：开S13-1 | 0 | 0 | 0 | - | 1.3824e-06 | 62583.2584 | 9.3161 | 62592.5746
570 | double | L38+S4 | 打开开关 S17 + 操作：开S13-1 | 0 | 0 | 0 | - | 1.3824e-06 | 62583.2584 | 9.3161 | 62592.5746
570 | double | L38+S5 | 打开开关 S17 + 操作：开S13-1 | 0 | 0 | 0 | - | 1.3824e-06 | 62583.2584 | 9.3161 | 62592.5746
570 | double | L38+S6 | 打开开关 S17 + 不操作（S6 基本策略） | 1627500 | 0 | 1627500 | - | 1.3824e-06 | 62585.5083 | 9.3161 | 62594.8245
570 | double | L38+S7 | 打开开关 S17 + 不操作（S7 基本策略） | 0 | 0 | 0 | - | 1.3824e-06 | 62585.5083 | 9.3161 | 62594.8245
570 | double | L38+S8 | 打开开关 S17 + 操作：开S29-2 | 0 | 0 | 0 | - | 1.3824e-06 | 62585.5083 | 9.3161 | 62594.8245
570 | double | L38+S9 | 打开开关 S17 + 不操作（S9 基本策略） | 0 | 0 | 0 | - | 1.3824e-06 | 62585.5083 | 9.3161 | 62594.8245
570 | double | L38+S10 | 打开开关 S17 + 打开开关 S9 | 0 | 0 | 0 | - | 1.3824e-06 | 62585.5083 | 9.3161 | 62594.8245
570 | double | L38+S11 | 打开开关 S17 + 操作：开S29-2 | 0 | 0 | 0 | - | 1.3824e-06 | 62585.5083 | 9.3161 | 62594.8245
570 | double | L38+S12 | 打开开关 S17 + 操作：开S29-2 | 0 | 0 | 0 | - | 1.3824e-06 | 62585.5083 | 9.3161 | 62594.8245
570 | double | L38+S13 | 打开开关 S17 + 不操作（S13 基本策略） | 0 | 0 | 0 | - | 1.3824e-06 | 62585.5083 | 9.3161 | 62594.8245
570 | double | L48+U16 | 不操作（L48 基本策略） + 不操作（U16 基本策略） | 686600 | 0 | 686600 | - | 1.0076e-06 | 62586.2002 | 9.3161 | 62595.5163
570 | double | L48+U17 | 不操作（L48 基本策略） + 不操作（U17 基本策略） | 442200 | 0 | 442200 | - | 1.0076e-06 | 62586.6457 | 9.3161 | 62595.9619
570 | double | L48+U18 | 不操作（L48 基本策略） + 不操作（U18 基本策略） | 769400 | 0 | 769400 | - | 1.0076e-06 | 62587.421 | 9.3161 | 62596.7372
570 | double | L48+U19 | 不操作（L48 基本策略） + 不操作（U19 基本策略） | 431480 | 0 | 431480 | - | 1.0076e-06 | 62587.8558 | 9.3161 | 62597.1719
570 | double | L48+U20 | 不操作（L48 基本策略） + 不操作（U20 基本策略） | 455600 | 0 | 455600 | - | 1.0076e-06 | 62588.3149 | 9.3161 | 62597.631
570 | double | L48+U21 | 不操作（L48 基本策略） + 不操作（U21 基本策略） | 627800 | 0 | 627800 | - | 1.0076e-06 | 62588.9475 | 9.3161 | 62598.2636
570 | double | L48+U22 | 不操作（L48 基本策略） + 不操作（U22 基本策略） | 455600 | 0 | 455600 | - | 1.0076e-06 | 62589.4066 | 9.3161 | 62598.7227
570 | double | L48+U23 | 不操作（L48 基本策略） + 不操作（U23 基本策略） | 455600 | 0 | 455600 | - | 1.0076e-06 | 62589.8657 | 9.3161 | 62599.1818
570 | double | L48+U24 | 不操作（L48 基本策略） + 不操作（U24 基本策略） | 442200 | 0 | 442200 | - | 1.0076e-06 | 62590.3112 | 9.3161 | 62599.6274
570 | double | L48+U25 | 不操作（L48 基本策略） + 不操作（U25 基本策略） | 455600 | 0 | 455600 | - | 1.0076e-06 | 62590.7703 | 9.3161 | 62600.0865
570 | double | L48+U26 | 不操作（L48 基本策略） + 不操作（U26 基本策略） | 442200 | 0 | 442200 | - | 1.0076e-06 | 62591.2159 | 9.3161 | 62600.532
570 | double | L48+U27 | 不操作（L48 基本策略） + 不操作（U27 基本策略） | 551000 | 0 | 551000 | - | 1.0076e-06 | 62591.7711 | 9.3161 | 62601.0872
570 | double | L48+U28 | 不操作（L48 基本策略） + 不操作（U28 基本策略） | 482400 | 0 | 482400 | - | 1.0076e-06 | 62592.2572 | 9.3161 | 62601.5733
570 | double | L48+U29 | 不操作（L48 基本策略） + 不操作（U29 基本策略） | 627800 | 0 | 627800 | - | 1.0076e-06 | 62592.8898 | 9.3161 | 62602.2059
570 | double | L48+U30 | 不操作（L48 基本策略） + 不操作（U30 基本策略） | 482400 | 0 | 482400 | - | 1.0076e-06 | 62593.3759 | 9.3161 | 62602.692
570 | double | L48+U31 | 不操作（L48 基本策略） + 不操作（U31 基本策略） | 686600 | 0 | 686600 | - | 1.0076e-06 | 62594.0677 | 9.3161 | 62603.3839
570 | double | L48+U32 | 不操作（L48 基本策略） + 不操作（U32 基本策略） | 1123400 | 0 | 1123400 | - | 1.0076e-06 | 62595.1997 | 9.3161 | 62604.5159
570 | double | L48+U33 | 不操作（L48 基本策略） + 不操作（U33 基本策略） | 754400 | 0 | 754400 | - | 1.0076e-06 | 62595.9599 | 9.3161 | 62605.276
570 | double | L48+U34 | 不操作（L48 基本策略） + 不操作（U34 基本策略） | 618800 | 0 | 618800 | - | 1.0076e-06 | 62596.5834 | 9.3161 | 62605.8996
570 | double | L48+U35 | 不操作（L48 基本策略） + 不操作（U35 基本策略） | 442200 | 0 | 442200 | - | 1.0076e-06 | 62597.029 | 9.3161 | 62606.3451
570 | double | L48+U36 | 不操作（L48 基本策略） + 不操作（U36 基本策略） | 769400 | 0 | 769400 | - | 1.0076e-06 | 62597.8043 | 9.3161 | 62607.1204
570 | double | L48+U37 | 不操作（L48 基本策略） + 不操作（U37 基本策略） | 475700 | 0 | 475700 | - | 1.0076e-06 | 62598.2836 | 9.3161 | 62607.5998
570 | double | L48+U38 | 不操作（L48 基本策略） + 不操作（U38 基本策略） | 890000 | 0 | 890000 | - | 1.0076e-06 | 62599.1804 | 9.3161 | 62608.4966
570 | double | L48+U39 | 不操作（L48 基本策略） + 不操作（U39 基本策略） | 475700 | 0 | 475700 | - | 1.0076e-06 | 62599.6598 | 9.3161 | 62608.9759
570 | double | L48+U40 | 不操作（L48 基本策略） + 不操作（U40 基本策略） | 840200 | 0 | 840200 | - | 1.0076e-06 | 62600.5064 | 9.3161 | 62609.8225
570 | double | L48+U41 | 不操作（L48 基本策略） + 不操作（U41 基本策略） | 455600 | 0 | 455600 | - | 1.0076e-06 | 62600.9655 | 9.3161 | 62610.2816
570 | double | L48+U42 | 不操作（L48 基本策略） + 不操作（U42 基本策略） | 641400 | 0 | 641400 | - | 1.0076e-06 | 62601.6118 | 9.3161 | 62610.9279
570 | double | L48+U43 | 不操作（L48 基本策略） + 不操作（U43 基本策略） | 442200 | 0 | 442200 | - | 1.0076e-06 | 62602.0573 | 9.3161 | 62611.3735
570 | double | L48+U44 | 不操作（L48 基本策略） + 不操作（U44 基本策略） | 455600 | 0 | 455600 | - | 1.0076e-06 | 62602.5164 | 9.3161 | 62611.8326
570 | double | L48+U45 | 不操作（L48 基本策略） + 不操作（U45 基本策略） | 840200 | 0 | 840200 | - | 1.0076e-06 | 62603.3631 | 9.3161 | 62612.6792
570 | double | L26+U16 | 操作：开S29-2 + 不操作（U16 基本策略） | 271200 | 0 | 271200 | - | 1.3857e-06 | 62603.7389 | 9.3161 | 62613.055
570 | double | L26+U17 | 操作：开S29-2 + 不操作（U17 基本策略） | 26800 | 0 | 26800 | - | 1.3857e-06 | 62603.776 | 9.3161 | 62613.0921
570 | double | L26+U18 | 操作：开S29-2 + 不操作（U18 基本策略） | 354000 | 0 | 354000 | - | 1.3857e-06 | 62604.2665 | 9.3161 | 62613.5827
570 | double | L26+U19 | 操作：开S29-2 + 不操作（U19 基本策略） | 16080 | 0 | 16080 | - | 1.3857e-06 | 62604.2888 | 9.3161 | 62613.6049
570 | double | L26+U20 | 操作：开S29-2 + 不操作（U20 基本策略） | 40200 | 0 | 40200 | - | 1.3857e-06 | 62604.3445 | 9.3161 | 62613.6606
570 | double | L26+U21 | 操作：开S29-2 + 不操作（U21 基本策略） | 212400 | 0 | 212400 | - | 1.3857e-06 | 62604.6388 | 9.3161 | 62613.955
570 | double | L26+U22 | 操作：开S29-2 + 不操作（U22 基本策略） | 40200 | 0 | 40200 | - | 1.3857e-06 | 62604.6945 | 9.3161 | 62614.0107
570 | double | L26+U23 | 操作：开S29-2 + 不操作（U23 基本策略） | 40200 | 0 | 40200 | - | 1.3857e-06 | 62604.7502 | 9.3161 | 62614.0664
570 | double | L26+U24 | 操作：开S29-2 + 不操作（U24 基本策略） | 26800 | 0 | 26800 | - | 1.3857e-06 | 62604.7874 | 9.3161 | 62614.1035
570 | double | L26+U25 | 操作：开S29-2 + 不操作（U25 基本策略） | 40200 | 0 | 40200 | - | 1.3857e-06 | 62604.8431 | 9.3161 | 62614.1592
570 | double | L26+U26 | 操作：开S29-2 + 不操作（U26 基本策略） | 26800 | 0 | 26800 | - | 1.3857e-06 | 62604.8802 | 9.3161 | 62614.1963
570 | double | L26+U27 | 操作：开S29-2 + 不操作（U27 基本策略） | 135600 | 0 | 135600 | - | 1.3857e-06 | 62605.0681 | 9.3161 | 62614.3842
570 | double | L26+U28 | 操作：开S29-2 + 不操作（U28 基本策略） | 67000 | 0 | 67000 | - | 1.3857e-06 | 62605.1609 | 9.3161 | 62614.4771
570 | double | L26+U29 | 操作：开S29-2 + 不操作（U29 基本策略） | 212400 | 0 | 212400 | - | 1.3857e-06 | 62605.4553 | 9.3161 | 62614.7714
570 | double | L26+U30 | 操作：开S29-2 + 不操作（U30 基本策略） | 67000 | 0 | 67000 | - | 1.3857e-06 | 62605.5481 | 9.3161 | 62614.8642
570 | double | L26+U31 | 操作：开S29-2 + 不操作（U31 基本策略） | 271200 | 0 | 271200 | - | 1.3857e-06 | 62605.9239 | 9.3161 | 62615.24
570 | double | L26+U32 | 操作：开S29-2 + 不操作（U32 基本策略） | 708000 | 0 | 708000 | - | 1.3857e-06 | 62606.905 | 9.3161 | 62616.2211
570 | double | L26+U33 | 操作：开S29-2 + 不操作（U33 基本策略） | 339000 | 0 | 339000 | - | 1.3857e-06 | 62607.3747 | 9.3161 | 62616.6908
570 | double | L26+U34 | 操作：开S29-2 + 不操作（U34 基本策略） | 203400 | 0 | 203400 | - | 1.3857e-06 | 62607.6566 | 9.3161 | 62616.9727
570 | double | L26+U35 | 操作：开S29-2 + 不操作（U35 基本策略） | 26800 | 0 | 26800 | - | 1.3857e-06 | 62607.6937 | 9.3161 | 62617.0098
570 | double | L26+U36 | 操作：开S29-2 + 不操作（U36 基本策略） | 354000 | 0 | 354000 | - | 1.3857e-06 | 62608.1842 | 9.3161 | 62617.5004
570 | double | L26+U37 | 操作：开S29-2 + 不操作（U37 基本策略） | 60300 | 0 | 60300 | - | 1.3857e-06 | 62608.2678 | 9.3161 | 62617.5839
570 | double | L26+U38 | 操作：开S29-2 + 不操作（U38 基本策略） | 474600 | 0 | 474600 | - | 1.3857e-06 | 62608.9254 | 9.3161 | 62618.2416
570 | double | L26+U39 | 操作：开S29-2 + 不操作（U39 基本策略） | 60300 | 0 | 60300 | - | 1.3857e-06 | 62609.009 | 9.3161 | 62618.3251
570 | double | L26+U40 | 操作：开S29-2 + 不操作（U40 基本策略） | 424800 | 0 | 424800 | - | 1.3857e-06 | 62609.5976 | 9.3161 | 62618.9137
570 | double | L26+U41 | 操作：开S29-2 + 不操作（U41 基本策略） | 40200 | 0 | 40200 | - | 1.3857e-06 | 62609.6533 | 9.3161 | 62618.9695
570 | double | L26+U42 | 操作：开S29-2 + 不操作（U42 基本策略） | 226000 | 0 | 226000 | - | 1.3857e-06 | 62609.9665 | 9.3161 | 62619.2826
570 | double | L26+U43 | 操作：开S29-2 + 不操作（U43 基本策略） | 26800 | 0 | 26800 | - | 1.3857e-06 | 62610.0036 | 9.3161 | 62619.3198
570 | double | L26+U44 | 操作：开S29-2 + 不操作（U44 基本策略） | 40200 | 0 | 40200 | - | 1.3857e-06 | 62610.0593 | 9.3161 | 62619.3755
570 | double | L26+U45 | 操作：开S29-2 + 不操作（U45 基本策略） | 424800 | 0 | 424800 | - | 1.3857e-06 | 62610.648 | 9.3161 | 62619.9641
570 | double | L38+S14 | 打开开关 S17 + 打开开关 S13 | 0 | 0 | 0 | - | 1.3824e-06 | 62610.648 | 9.3161 | 62619.9641
570 | double | L38+S15 | 打开开关 S17 + 不操作（S15 基本策略） | 0 | 0 | 0 | - | 1.3824e-06 | 62610.648 | 9.3161 | 62619.9641
570 | double | L38+S16 | 打开开关 S17 + 打开开关 S15 | 0 | 0 | 0 | - | 1.3824e-06 | 62610.648 | 9.3161 | 62619.9641
570 | double | L38+S17 | 不操作（L38 基本策略） + 不操作（S17 基本策略） | 354000 | 0 | 354000 | - | 1.3824e-06 | 62611.1373 | 9.3161 | 62620.4535
570 | double | L38+S18 | 不操作（L38 基本策略） + 打开开关 S17 | 60300 | 0 | 60300 | - | 1.3824e-06 | 62611.2207 | 9.3161 | 62620.5368
570 | double | L38+S19 | 打开开关 S17 + 不操作（S19 基本策略） | 691000 | 0 | 691000 | - | 1.3824e-06 | 62612.1759 | 9.3161 | 62621.4921
570 | double | L38+S20 | 打开开关 S17 + 不操作（S20 基本策略） | 266200 | 0 | 266200 | - | 1.3824e-06 | 62612.5439 | 9.3161 | 62621.8601
570 | double | L38+S21 | 打开开关 S17 + 不操作（S21 基本策略） | 808500 | 0 | 808500 | - | 1.3824e-06 | 62613.6616 | 9.3161 | 62622.9778
570 | double | L38+S22 | 打开开关 S17 + 不操作（S22 基本策略） | 0 | 0 | 0 | - | 1.3824e-06 | 62613.6616 | 9.3161 | 62622.9778
570 | double | L38+S23 | 打开开关 S17 + 不操作（S23 基本策略） | 1404800 | 0 | 1404800 | - | 1.3824e-06 | 62615.6037 | 9.3161 | 62624.9198
570 | double | L38+S24 | 打开开关 S17 + 不操作（S24 基本策略） | 415400 | 0 | 415400 | - | 1.3824e-06 | 62616.1779 | 9.3161 | 62625.4941
570 | double | L38+S25 | 打开开关 S17 + 不操作（S25 基本策略） | 0 | 0 | 0 | - | 1.3824e-06 | 62616.1779 | 9.3161 | 62625.4941
570 | double | L38+S26 | 打开开关 S17 + 打开开关 S25 | 0 | 0 | 0 | - | 1.3824e-06 | 62616.1779 | 9.3161 | 62625.4941
570 | double | L38+S27 | 打开开关 S17 + 操作：开S62-3 | 0 | 0 | 0 | - | 1.3824e-06 | 62616.1779 | 9.3161 | 62625.4941
570 | double | L38+S28 | 打开开关 S17 + 不操作（S28 基本策略） | 242550 | 0 | 242550 | - | 1.3824e-06 | 62616.5132 | 9.3161 | 62625.8294
570 | double | L38+S29 | 打开开关 S17 + 操作：开S62-3 | 0 | 0 | 0 | - | 1.3824e-06 | 62616.5132 | 9.3161 | 62625.8294
570 | double | L38+S13-1 | 打开开关 S17 + 不操作（S13-1 基本策略） | 0 | 0 | 0 | - | 1.3824e-06 | 62616.5132 | 9.3161 | 62625.8294
570 | double | L38+S29-2 | 打开开关 S17 + 不操作（S29-2 基本策略） | 0 | 0 | 0 | - | 1.3824e-06 | 62616.5132 | 9.3161 | 62625.8294
570 | double | L38+S62-3 | 打开开关 S17 + 不操作（S62-3 基本策略） | 0 | 0 | 0 | - | 1.3824e-06 | 62616.5132 | 9.3161 | 62625.8294
570 | double | L38+CB1 | 打开开关 S17 + 操作：开S29-2 | 0 | 0 | 0 | - | 1.3824e-06 | 62616.5132 | 9.3161 | 62625.8294
570 | double | L38+CB2 | 打开开关 S17 + 操作：开S62-3 | 0 | 0 | 0 | - | 1.3824e-06 | 62616.5132 | 9.3161 | 62625.8294
570 | double | L38+CB3 | 打开开关 S17 + 操作：开S62-3 | 0 | 0 | 0 | - | 1.3824e-06 | 62616.5132 | 9.3161 | 62625.8294
570 | double | L38+DG1 | 打开开关 S17 + 打开开关 S7 | 0 | 0 | 0 | - | 3.4665e-06 | 62616.5132 | 9.3161 | 62625.8294
570 | double | L38+DG2 | 打开开关 S17 + 打开开关 S9 | 0 | 0 | 0 | - | 3.4665e-06 | 62616.5132 | 9.3161 | 62625.8294
570 | double | L38+DG3 | 打开开关 S17 + 打开开关 S13 | 0 | 0 | 0 | - | 3.4665e-06 | 62616.5132 | 9.3161 | 62625.8294
570 | double | L38+DG4 | 打开开关 S17 + 打开开关 S15 | 0 | 0 | 0 | - | 3.4665e-06 | 62616.5132 | 9.3161 | 62625.8294
570 | double | L38+DG5 | 不操作（L38 基本策略） + 打开开关 S17 | 595200 | 0 | 595200 | - | 3.4665e-06 | 62618.5765 | 9.3161 | 62627.8926
570 | double | L38+DG6 | 打开开关 S17 + 打开开关 S22 | 0 | 0 | 0 | - | 3.4665e-06 | 62618.5765 | 9.3161 | 62627.8926
570 | double | L38+DG7 | 打开开关 S17 + 不操作（DG7 基本策略） | 0 | 0 | 0 | - | 3.4665e-06 | 62618.5765 | 9.3161 | 62627.8926
570 | double | L38+DG8 | 打开开关 S17 + 打开开关 S25 | 0 | 0 | 0 | - | 3.4665e-06 | 62618.5765 | 9.3161 | 62627.8926
570 | double | L44+U46 | 不操作（L44 基本策略） + 不操作（U46 基本策略） | 808500 | 0 | 808500 | - | 2.8987e-06 | 62620.9201 | 9.3161 | 62630.2362
570 | double | L44+U47 | 不操作（L44 基本策略） + 不操作（U47 基本策略） | 1416000 | 0 | 1416000 | - | 2.8987e-06 | 62625.0247 | 9.3161 | 62634.3408
570 | double | L44+U48 | 不操作（L44 基本策略） + 不操作（U48 基本策略） | 989400 | 0 | 989400 | - | 2.8987e-06 | 62627.8927 | 9.3161 | 62637.2088
570 | double | L44+U49 | 不操作（L44 基本策略） + 不操作（U49 基本策略） | 1657200 | 0 | 1657200 | - | 2.8987e-06 | 62632.6964 | 9.3161 | 62642.0126
570 | double | L44+U50 | 不操作（L44 基本策略） + 不操作（U50 基本策略） | 748200 | 0 | 748200 | - | 2.8987e-06 | 62634.8653 | 9.3161 | 62644.1814
570 | double | L44+U51 | 不操作（L44 基本策略） + 不操作（U51 基本策略） | 989400 | 0 | 989400 | - | 2.8987e-06 | 62637.7332 | 9.3161 | 62647.0494
570 | double | L44+U52 | 不操作（L44 基本策略） + 不操作（U52 基本策略） | 842000 | 0 | 842000 | - | 2.8987e-06 | 62640.174 | 9.3161 | 62649.4901
570 | double | L44+U53 | 不操作（L44 基本策略） + 不操作（U53 基本策略） | 1160000 | 0 | 1160000 | - | 2.8987e-06 | 62643.5365 | 9.3161 | 62652.8526
570 | double | L44+U54 | 不操作（L44 基本策略） + 不操作（U54 基本策略） | 808500 | 0 | 808500 | - | 2.8987e-06 | 62645.8801 | 9.3161 | 62655.1962
570 | double | L44+U55 | 不操作（L44 基本策略） + 不操作（U55 基本策略） | 842000 | 0 | 842000 | - | 2.8987e-06 | 62648.3208 | 9.3161 | 62657.637
570 | double | L44+U56 | 不操作（L44 基本策略） + 不操作（U56 基本策略） | 798400 | 0 | 798400 | - | 2.8987e-06 | 62650.6352 | 9.3161 | 62659.9513
570 | double | L44+U57 | 不操作（L44 基本策略） + 不操作（U57 基本策略） | 788400 | 0 | 788400 | - | 2.8987e-06 | 62652.9205 | 9.3161 | 62662.2366
570 | double | L44+U58 | 不操作（L44 基本策略） + 不操作（U58 基本策略） | 920400 | 0 | 920400 | - | 2.8987e-06 | 62655.5885 | 9.3161 | 62664.9046
570 | double | L44+U59 | 不操作（L44 基本策略） + 不操作（U59 基本策略） | 738150 | 0 | 738150 | - | 2.8987e-06 | 62657.7282 | 9.3161 | 62667.0443
570 | double | L44+U60 | 不操作（L44 基本策略） + 不操作（U60 基本策略） | 748200 | 0 | 748200 | - | 2.8987e-06 | 62659.897 | 9.3161 | 62669.2131
570 | double | L44+U61 | 不操作（L44 基本策略） + 不操作（U61 基本策略） | 1026600 | 0 | 1026600 | - | 2.8987e-06 | 62662.8728 | 9.3161 | 62672.189
570 | double | L44+U62 | 不操作（L44 基本策略） + 不操作（U62 基本策略） | 788400 | 0 | 788400 | - | 2.8987e-06 | 62665.1582 | 9.3161 | 62674.4743
570 | double | L44+S1 | 不操作（L44 基本策略） + 操作：开S13-1 | 708000 | 0 | 708000 | - | 1.156e-06 | 62665.9766 | 9.3161 | 62675.2928
570 | double | L44+S2 | 不操作（L44 基本策略） + 操作：开S13-1 | 708000 | 0 | 708000 | - | 1.156e-06 | 62666.7951 | 9.3161 | 62676.1112
570 | double | L44+S3 | 不操作（L44 基本策略） + 操作：开S13-1 | 708000 | 0 | 708000 | - | 1.156e-06 | 62667.6135 | 9.3161 | 62676.9297
570 | double | L44+S4 | 不操作（L44 基本策略） + 操作：开S13-1 | 708000 | 0 | 708000 | - | 1.156e-06 | 62668.432 | 9.3161 | 62677.7481
570 | double | L44+S5 | 不操作（L44 基本策略） + 操作：开S13-1 | 708000 | 0 | 708000 | - | 1.156e-06 | 62669.2504 | 9.3161 | 62678.5666
570 | double | L44+S6 | 不操作（L44 基本策略） + 不操作（S6 基本策略） | 2335500 | 0 | 2335500 | - | 1.156e-06 | 62671.9503 | 9.3161 | 62681.2664
570 | double | L44+S7 | 不操作（L44 基本策略） + 不操作（S7 基本策略） | 708000 | 0 | 708000 | - | 1.156e-06 | 62672.7687 | 9.3161 | 62682.0848
570 | double | L44+S8 | 不操作（L44 基本策略） + 操作：开S29-2 | 708000 | 0 | 708000 | - | 1.156e-06 | 62673.5872 | 9.3161 | 62682.9033
570 | double | L44+S9 | 不操作（L44 基本策略） + 不操作（S9 基本策略） | 708000 | 0 | 708000 | - | 1.156e-06 | 62674.4056 | 9.3161 | 62683.7217
570 | double | L44+S10 | 不操作（L44 基本策略） + 打开开关 S9 | 708000 | 0 | 708000 | - | 1.156e-06 | 62675.2241 | 9.3161 | 62684.5402
570 | double | L44+S11 | 不操作（L44 基本策略） + 操作：开S29-2 | 708000 | 0 | 708000 | - | 1.156e-06 | 62676.0425 | 9.3161 | 62685.3586
570 | double | L44+S12 | 不操作（L44 基本策略） + 操作：开S29-2 | 708000 | 0 | 708000 | - | 1.156e-06 | 62676.861 | 9.3161 | 62686.1771
570 | double | L44+S13 | 不操作（L44 基本策略） + 不操作（S13 基本策略） | 708000 | 0 | 708000 | - | 1.156e-06 | 62677.6794 | 9.3161 | 62686.9955
570 | double | L49+U1 | 不操作（L49 基本策略） + 不操作（U1 基本策略） | 160800 | 0 | 160800 | - | 1.0076e-06 | 62677.8414 | 9.3161 | 62687.1576
570 | double | L49+U2 | 不操作（L49 基本策略） + 不操作（U2 基本策略） | 174200 | 0 | 174200 | - | 1.0076e-06 | 62678.017 | 9.3161 | 62687.3331
570 | double | L49+U3 | 不操作（L49 基本策略） + 不操作（U3 基本策略） | 174200 | 0 | 174200 | - | 1.0076e-06 | 62678.1925 | 9.3161 | 62687.5086
570 | double | L49+U4 | 不操作（L49 基本策略） + 不操作（U4 基本策略） | 174200 | 0 | 174200 | - | 1.0076e-06 | 62678.368 | 9.3161 | 62687.6842
570 | double | L49+U5 | 不操作（L49 基本策略） + 不操作（U5 基本策略） | 201000 | 0 | 201000 | - | 1.0076e-06 | 62678.5706 | 9.3161 | 62687.8867
570 | double | L49+U6 | 不操作（L49 基本策略） + 不操作（U6 基本策略） | 174200 | 0 | 174200 | - | 1.0076e-06 | 62678.7461 | 9.3161 | 62688.0622
570 | double | L49+U7 | 不操作（L49 基本策略） + 不操作（U7 基本策略） | 346400 | 0 | 346400 | - | 1.0076e-06 | 62679.0951 | 9.3161 | 62688.4113
570 | double | L49+U8 | 不操作（L49 基本策略） + 不操作（U8 基本策略） | 174200 | 0 | 174200 | - | 1.0076e-06 | 62679.2707 | 9.3161 | 62688.5868
570 | double | L49+U9 | 不操作（L49 基本策略） + 不操作（U9 基本策略） | 558800 | 0 | 558800 | - | 1.0076e-06 | 62679.8338 | 9.3161 | 62689.1499
570 | double | L49+U10 | 不操作（L49 基本策略） + 不操作（U10 基本策略） | 268000 | 0 | 268000 | - | 1.0076e-06 | 62680.1038 | 9.3161 | 62689.4199
570 | double | L49+U11 | 不操作（L49 基本策略） + 不操作（U11 基本策略） | 473000 | 0 | 473000 | - | 1.0076e-06 | 62680.5804 | 9.3161 | 62689.8966
570 | double | L49+U12 | 不操作（L49 基本策略） + 不操作（U12 基本策略） | 842000 | 0 | 842000 | - | 1.0076e-06 | 62681.4289 | 9.3161 | 62690.745
570 | double | L49+U13 | 不操作（L49 基本策略） + 不操作（U13 基本策略） | 174200 | 0 | 174200 | - | 1.0076e-06 | 62681.6044 | 9.3161 | 62690.9205
570 | double | L49+U14 | 不操作（L49 基本策略） + 不操作（U14 基本策略） | 1620800 | 0 | 1620800 | - | 1.0076e-06 | 62683.2376 | 9.3161 | 62692.5537
570 | double | L49+U15 | 不操作（L49 基本策略） + 不操作（U15 基本策略） | 274700 | 0 | 274700 | - | 1.0076e-06 | 62683.5144 | 9.3161 | 62692.8305
570 | double | L49+U16 | 不操作（L49 基本策略） + 不操作（U16 基本策略） | 405200 | 0 | 405200 | - | 1.0076e-06 | 62683.9227 | 9.3161 | 62693.2388
570 | double | L49+U17 | 不操作（L49 基本策略） + 不操作（U17 基本策略） | 160800 | 0 | 160800 | - | 1.0076e-06 | 62684.0847 | 9.3161 | 62693.4008
570 | double | L49+U18 | 不操作（L49 基本策略） + 不操作（U18 基本策略） | 488000 | 0 | 488000 | - | 1.0076e-06 | 62684.5764 | 9.3161 | 62693.8926
570 | double | L49+U19 | 不操作（L49 基本策略） + 不操作（U19 基本策略） | 150080 | 0 | 150080 | - | 1.0076e-06 | 62684.7277 | 9.3161 | 62694.0438
570 | double | L49+U20 | 不操作（L49 基本策略） + 不操作（U20 基本策略） | 174200 | 0 | 174200 | - | 1.0076e-06 | 62684.9032 | 9.3161 | 62694.2193
570 | double | L49+U21 | 不操作（L49 基本策略） + 不操作（U21 基本策略） | 346400 | 0 | 346400 | - | 1.0076e-06 | 62685.2522 | 9.3161 | 62694.5684
570 | double | L49+U22 | 不操作（L49 基本策略） + 不操作（U22 基本策略） | 174200 | 0 | 174200 | - | 1.0076e-06 | 62685.4278 | 9.3161 | 62694.7439
570 | double | L49+U23 | 不操作（L49 基本策略） + 不操作（U23 基本策略） | 174200 | 0 | 174200 | - | 1.0076e-06 | 62685.6033 | 9.3161 | 62694.9194
570 | double | L49+U24 | 不操作（L49 基本策略） + 不操作（U24 基本策略） | 160800 | 0 | 160800 | - | 1.0076e-06 | 62685.7653 | 9.3161 | 62695.0815
570 | double | L49+U25 | 不操作（L49 基本策略） + 不操作（U25 基本策略） | 174200 | 0 | 174200 | - | 1.0076e-06 | 62685.9409 | 9.3161 | 62695.257
570 | double | L49+U26 | 不操作（L49 基本策略） + 不操作（U26 基本策略） | 160800 | 0 | 160800 | - | 1.0076e-06 | 62686.1029 | 9.3161 | 62695.419
570 | double | L49+U27 | 不操作（L49 基本策略） + 不操作（U27 基本策略） | 269600 | 0 | 269600 | - | 1.0076e-06 | 62686.3746 | 9.3161 | 62695.6907
570 | double | L49+U28 | 不操作（L49 基本策略） + 不操作（U28 基本策略） | 201000 | 0 | 201000 | - | 1.0076e-06 | 62686.5771 | 9.3161 | 62695.8932
570 | double | L49+U29 | 不操作（L49 基本策略） + 不操作（U29 基本策略） | 346400 | 0 | 346400 | - | 1.0076e-06 | 62686.9261 | 9.3161 | 62696.2423
570 | double | L49+U30 | 不操作（L49 基本策略） + 不操作（U30 基本策略） | 201000 | 0 | 201000 | - | 1.0076e-06 | 62687.1287 | 9.3161 | 62696.4448
570 | double | L43+U61 | 不操作（L43 基本策略） + 不操作（U61 基本策略） | 1127100 | 0 | 1127100 | - | 9.9155e-06 | 62698.3044 | 9.3161 | 62707.6206
570 | double | L43+U62 | 不操作（L43 基本策略） + 不操作（U62 基本策略） | 888900 | 0 | 888900 | - | 9.9155e-06 | 62707.1183 | 9.3161 | 62716.4344
570 | double | L43+S1 | 不操作（L43 基本策略） + 操作：开S13-1 | 808500 | 0 | 808500 | - | 3.9543e-06 | 62710.3153 | 9.3161 | 62719.6315
570 | double | L43+S2 | 不操作（L43 基本策略） + 操作：开S13-1 | 808500 | 0 | 808500 | - | 3.9543e-06 | 62713.5124 | 9.3161 | 62722.8285
570 | double | L43+S3 | 不操作（L43 基本策略） + 操作：开S13-1 | 808500 | 0 | 808500 | - | 3.9543e-06 | 62716.7094 | 9.3161 | 62726.0255
570 | double | L43+S4 | 不操作（L43 基本策略） + 操作：开S13-1 | 808500 | 0 | 808500 | - | 3.9543e-06 | 62719.9064 | 9.3161 | 62729.2225
570 | double | L43+S5 | 不操作（L43 基本策略） + 操作：开S13-1 | 808500 | 0 | 808500 | - | 3.9543e-06 | 62723.1034 | 9.3161 | 62732.4196
570 | double | L43+S6 | 不操作（L43 基本策略） + 不操作（S6 基本策略） | 2436000 | 0 | 2436000 | - | 3.9543e-06 | 62732.736 | 9.3161 | 62742.0522
570 | double | L43+S7 | 不操作（L43 基本策略） + 不操作（S7 基本策略） | 808500 | 0 | 808500 | - | 3.9543e-06 | 62735.9331 | 9.3161 | 62745.2492
570 | double | L43+S8 | 不操作（L43 基本策略） + 操作：开S29-2 | 808500 | 0 | 808500 | - | 3.9543e-06 | 62739.1301 | 9.3161 | 62748.4462
570 | double | L43+S9 | 不操作（L43 基本策略） + 不操作（S9 基本策略） | 808500 | 0 | 808500 | - | 3.9543e-06 | 62742.3271 | 9.3161 | 62751.6433
570 | double | L43+S10 | 不操作（L43 基本策略） + 打开开关 S9 | 808500 | 0 | 808500 | - | 3.9543e-06 | 62745.5242 | 9.3161 | 62754.8403
570 | double | L43+S11 | 不操作（L43 基本策略） + 操作：开S29-2 | 808500 | 0 | 808500 | - | 3.9543e-06 | 62748.7212 | 9.3161 | 62758.0373
570 | double | L43+S12 | 不操作（L43 基本策略） + 操作：开S29-2 | 808500 | 0 | 808500 | - | 3.9543e-06 | 62751.9182 | 9.3161 | 62761.2344
570 | double | L43+S13 | 不操作（L43 基本策略） + 不操作（S13 基本策略） | 808500 | 0 | 808500 | - | 3.9543e-06 | 62755.1152 | 9.3161 | 62764.4314
570 | double | L43+S14 | 不操作（L43 基本策略） + 打开开关 S13 | 808500 | 0 | 808500 | - | 3.9543e-06 | 62758.3123 | 9.3161 | 62767.6284
570 | double | L43+S15 | 不操作（L43 基本策略） + 不操作（S15 基本策略） | 808500 | 0 | 808500 | - | 3.9543e-06 | 62761.5093 | 9.3161 | 62770.8254
570 | double | L43+S16 | 不操作（L43 基本策略） + 打开开关 S15 | 808500 | 0 | 808500 | - | 3.9543e-06 | 62764.7063 | 9.3161 | 62774.0225
570 | double | L43+S17 | 不操作（L43 基本策略） + 不操作（S17 基本策略） | 808500 | 0 | 808500 | - | 3.9543e-06 | 62767.9034 | 9.3161 | 62777.2195
570 | double | L43+S18 | 不操作（L43 基本策略） + 打开开关 S17 | 808500 | 0 | 808500 | - | 3.9543e-06 | 62771.1004 | 9.3161 | 62780.4165
570 | double | L43+S19 | 不操作（L43 基本策略） + 不操作（S19 基本策略） | 1499500 | 0 | 1499500 | - | 3.9543e-06 | 62777.0298 | 9.3161 | 62786.346
570 | double | L43+S20 | 不操作（L43 基本策略） + 不操作（S20 基本策略） | 1074700 | 0 | 1074700 | - | 3.9543e-06 | 62781.2795 | 9.3161 | 62790.5956
570 | double | L43+S21 | 不操作（L43 基本策略） + 不操作（S21 基本策略） | 808500 | 0 | 808500 | - | 3.9543e-06 | 62784.4765 | 9.3161 | 62793.7926
570 | double | L43+S22 | 不操作（L43 基本策略） + 不操作（S22 基本策略） | 808500 | 0 | 808500 | - | 3.9543e-06 | 62787.6735 | 9.3161 | 62796.9897
570 | double | L43+S23 | 不操作（L43 基本策略） + 不操作（S23 基本策略） | 2213300 | 0 | 2213300 | - | 3.9543e-06 | 62796.4255 | 9.3161 | 62805.7417
570 | double | L43+S24 | 不操作（L43 基本策略） + 不操作（S24 基本策略） | 1223900 | 0 | 1223900 | - | 3.9543e-06 | 62801.2652 | 9.3161 | 62810.5813
570 | double | L43+S25 | 不操作（L43 基本策略） + 不操作（S25 基本策略） | 808500 | 0 | 808500 | - | 3.9543e-06 | 62804.4622 | 9.3161 | 62813.7783
570 | double | L43+S26 | 不操作（L43 基本策略） + 打开开关 S25 | 808500 | 0 | 808500 | - | 3.9543e-06 | 62807.6592 | 9.3161 | 62816.9753
570 | double | L43+S27 | 不操作（L43 基本策略） + 操作：开S62-3 | 808500 | 0 | 808500 | - | 3.9543e-06 | 62810.8562 | 9.3161 | 62820.1724
570 | double | L43+S28 | 不操作（L43 基本策略） + 不操作（S28 基本策略） | 1051050 | 0 | 1051050 | - | 3.9543e-06 | 62815.0124 | 9.3161 | 62824.3285
570 | double | L50+U16 | 不操作（L50 基本策略） + 不操作（U16 基本策略） | 271200 | 0 | 271200 | - | 5.6764e-06 | 62816.5518 | 9.3161 | 62825.868
570 | double | L50+U17 | 不操作（L50 基本策略） + 不操作（U17 基本策略） | 26800 | 0 | 26800 | - | 5.6764e-06 | 62816.7039 | 9.3161 | 62826.0201
570 | double | L50+U18 | 不操作（L50 基本策略） + 不操作（U18 基本策略） | 354000 | 0 | 354000 | - | 5.6764e-06 | 62818.7134 | 9.3161 | 62828.0295
570 | double | L50+U19 | 不操作（L50 基本策略） + 不操作（U19 基本策略） | 16080 | 0 | 16080 | - | 5.6764e-06 | 62818.8047 | 9.3161 | 62828.1208
570 | double | L50+U20 | 不操作（L50 基本策略） + 不操作（U20 基本策略） | 40200 | 0 | 40200 | - | 5.6764e-06 | 62819.0329 | 9.3161 | 62828.349
570 | double | L50+U21 | 不操作（L50 基本策略） + 不操作（U21 基本策略） | 212400 | 0 | 212400 | - | 5.6764e-06 | 62820.2385 | 9.3161 | 62829.5547
570 | double | L50+U22 | 不操作（L50 基本策略） + 不操作（U22 基本策略） | 40200 | 0 | 40200 | - | 5.6764e-06 | 62820.4667 | 9.3161 | 62829.7829
570 | double | L50+U23 | 不操作（L50 基本策略） + 不操作（U23 基本策略） | 40200 | 0 | 40200 | - | 5.6764e-06 | 62820.6949 | 9.3161 | 62830.011
570 | double | L50+U24 | 不操作（L50 基本策略） + 不操作（U24 基本策略） | 26800 | 0 | 26800 | - | 5.6764e-06 | 62820.847 | 9.3161 | 62830.1632
570 | double | L50+U25 | 不操作（L50 基本策略） + 不操作（U25 基本策略） | 40200 | 0 | 40200 | - | 5.6764e-06 | 62821.0752 | 9.3161 | 62830.3914
570 | double | L50+U26 | 不操作（L50 基本策略） + 不操作（U26 基本策略） | 26800 | 0 | 26800 | - | 5.6764e-06 | 62821.2274 | 9.3161 | 62830.5435
570 | double | L50+U27 | 不操作（L50 基本策略） + 不操作（U27 基本策略） | 135600 | 0 | 135600 | - | 5.6764e-06 | 62821.9971 | 9.3161 | 62831.3132
570 | double | L50+U28 | 不操作（L50 基本策略） + 不操作（U28 基本策略） | 67000 | 0 | 67000 | - | 5.6764e-06 | 62822.3774 | 9.3161 | 62831.6935
570 | double | L50+U29 | 不操作（L50 基本策略） + 不操作（U29 基本策略） | 212400 | 0 | 212400 | - | 5.6764e-06 | 62823.5831 | 9.3161 | 62832.8992
570 | double | L50+U30 | 不操作（L50 基本策略） + 不操作（U30 基本策略） | 67000 | 0 | 67000 | - | 5.6764e-06 | 62823.9634 | 9.3161 | 62833.2795
570 | double | L50+U31 | 不操作（L50 基本策略） + 不操作（U31 基本策略） | 271200 | 0 | 271200 | - | 5.6764e-06 | 62825.5028 | 9.3161 | 62834.819
570 | double | L50+U32 | 不操作（L50 基本策略） + 不操作（U32 基本策略） | 708000 | 0 | 708000 | - | 5.6764e-06 | 62829.5217 | 9.3161 | 62838.8379
570 | double | L50+U33 | 不操作（L50 基本策略） + 不操作（U33 基本策略） | 339000 | 0 | 339000 | - | 5.6764e-06 | 62831.446 | 9.3161 | 62840.7622
570 | double | L50+U34 | 不操作（L50 基本策略） + 不操作（U34 基本策略） | 203400 | 0 | 203400 | - | 5.6764e-06 | 62832.6006 | 9.3161 | 62841.9167
570 | double | L50+U35 | 不操作（L50 基本策略） + 不操作（U35 基本策略） | 26800 | 0 | 26800 | - | 5.6764e-06 | 62832.7527 | 9.3161 | 62842.0689
570 | double | L50+U36 | 不操作（L50 基本策略） + 不操作（U36 基本策略） | 354000 | 0 | 354000 | - | 5.6764e-06 | 62834.7622 | 9.3161 | 62844.0783
570 | double | L50+U37 | 不操作（L50 基本策略） + 不操作（U37 基本策略） | 60300 | 0 | 60300 | - | 5.6764e-06 | 62835.1045 | 9.3161 | 62844.4206
570 | double | L50+U38 | 不操作（L50 基本策略） + 不操作（U38 基本策略） | 474600 | 0 | 474600 | - | 5.6764e-06 | 62837.7985 | 9.3161 | 62847.1146
570 | double | L50+U39 | 不操作（L50 基本策略） + 不操作（U39 基本策略） | 60300 | 0 | 60300 | - | 5.6764e-06 | 62838.1408 | 9.3161 | 62847.4569
570 | double | L50+U40 | 不操作（L50 基本策略） + 不操作（U40 基本策略） | 424800 | 0 | 424800 | - | 5.6764e-06 | 62840.5521 | 9.3161 | 62849.8683
570 | double | L50+U41 | 不操作（L50 基本策略） + 不操作（U41 基本策略） | 40200 | 0 | 40200 | - | 5.6764e-06 | 62840.7803 | 9.3161 | 62850.0964
570 | double | L50+U42 | 不操作（L50 基本策略） + 不操作（U42 基本策略） | 226000 | 0 | 226000 | - | 5.6764e-06 | 62842.0632 | 9.3161 | 62851.3793
570 | double | L50+U43 | 不操作（L50 基本策略） + 不操作（U43 基本策略） | 26800 | 0 | 26800 | - | 5.6764e-06 | 62842.2153 | 9.3161 | 62851.5314
570 | double | L50+U44 | 不操作（L50 基本策略） + 不操作（U44 基本策略） | 40200 | 0 | 40200 | - | 5.6764e-06 | 62842.4435 | 9.3161 | 62851.7596
570 | double | L50+U45 | 不操作（L50 基本策略） + 不操作（U45 基本策略） | 424800 | 0 | 424800 | - | 5.6764e-06 | 62844.8548 | 9.3161 | 62854.171
570 | double | L37+U61 | 不操作（L37 基本策略） + 不操作（U61 基本策略） | 318600 | 0 | 318600 | - | 3.1482e-07 | 62844.9551 | 9.3161 | 62854.2713
570 | double | L37+U62 | 不操作（L37 基本策略） + 不操作（U62 基本策略） | 80400 | 0 | 80400 | - | 3.1482e-07 | 62844.9804 | 9.3161 | 62854.2966
570 | double | L37+S1 | 不操作（L37 基本策略） + 操作：开S29-2 | 0 | 0 | 0 | - | 1.2555e-07 | 62844.9804 | 9.3161 | 62854.2966
570 | double | L37+S2 | 不操作（L37 基本策略） + 操作：开S13-1 | 0 | 0 | 0 | - | 1.2555e-07 | 62844.9804 | 9.3161 | 62854.2966
570 | double | L37+S3 | 不操作（L37 基本策略） + 操作：开S13-1 | 0 | 0 | 0 | - | 1.2555e-07 | 62844.9804 | 9.3161 | 62854.2966
570 | double | L37+S4 | 不操作（L37 基本策略） + 操作：开S13-1 | 0 | 0 | 0 | - | 1.2555e-07 | 62844.9804 | 9.3161 | 62854.2966
570 | double | L37+S5 | 不操作（L37 基本策略） + 操作：开S13-1 | 0 | 0 | 0 | - | 1.2555e-07 | 62844.9804 | 9.3161 | 62854.2966
570 | double | L37+S6 | 不操作（L37 基本策略） + 不操作（S6 基本策略） | 1627500 | 0 | 1627500 | - | 1.2555e-07 | 62845.1848 | 9.3161 | 62854.5009
570 | double | L37+S7 | 不操作（L37 基本策略） + 不操作（S7 基本策略） | 0 | 0 | 0 | - | 1.2555e-07 | 62845.1848 | 9.3161 | 62854.5009
570 | double | L37+S8 | 不操作（L37 基本策略） + 操作：开S29-2 | 0 | 0 | 0 | - | 1.2555e-07 | 62845.1848 | 9.3161 | 62854.5009
570 | double | L37+S9 | 不操作（L37 基本策略） + 不操作（S9 基本策略） | 0 | 0 | 0 | - | 1.2555e-07 | 62845.1848 | 9.3161 | 62854.5009
570 | double | L37+S10 | 不操作（L37 基本策略） + 打开开关 S9 | 0 | 0 | 0 | - | 1.2555e-07 | 62845.1848 | 9.3161 | 62854.5009
570 | double | L37+S11 | 不操作（L37 基本策略） + 操作：开S29-2 | 0 | 0 | 0 | - | 1.2555e-07 | 62845.1848 | 9.3161 | 62854.5009
570 | double | L37+S12 | 不操作（L37 基本策略） + 操作：开S29-2 | 0 | 0 | 0 | - | 1.2555e-07 | 62845.1848 | 9.3161 | 62854.5009
570 | double | L37+S13 | 不操作（L37 基本策略） + 不操作（S13 基本策略） | 0 | 0 | 0 | - | 1.2555e-07 | 62845.1848 | 9.3161 | 62854.5009
570 | double | L37+S14 | 不操作（L37 基本策略） + 打开开关 S13 | 0 | 0 | 0 | - | 1.2555e-07 | 62845.1848 | 9.3161 | 62854.5009
570 | double | L37+S15 | 不操作（L37 基本策略） + 不操作（S15 基本策略） | 0 | 0 | 0 | - | 1.2555e-07 | 62845.1848 | 9.3161 | 62854.5009
570 | double | L37+S16 | 不操作（L37 基本策略） + 打开开关 S15 | 0 | 0 | 0 | - | 1.2555e-07 | 62845.1848 | 9.3161 | 62854.5009
570 | double | L37+S17 | 不操作（L37 基本策略） + 不操作（S17 基本策略） | 0 | 0 | 0 | - | 1.2555e-07 | 62845.1848 | 9.3161 | 62854.5009
570 | double | L37+S18 | 不操作（L37 基本策略） + 不操作（S18 基本策略） | 414300 | 0 | 414300 | - | 1.2555e-07 | 62845.2368 | 9.3161 | 62854.5529
570 | double | L37+S19 | 不操作（L37 基本策略） + 不操作（S19 基本策略） | 691000 | 0 | 691000 | - | 1.2555e-07 | 62845.3235 | 9.3161 | 62854.6397
570 | double | L37+S20 | 不操作（L37 基本策略） + 不操作（S20 基本策略） | 266200 | 0 | 266200 | - | 1.2555e-07 | 62845.357 | 9.3161 | 62854.6731
570 | double | L37+S21 | 不操作（L37 基本策略） + 不操作（S21 基本策略） | 808500 | 0 | 808500 | - | 1.2555e-07 | 62845.4585 | 9.3161 | 62854.7746
570 | double | L37+S22 | 不操作（L37 基本策略） + 不操作（S22 基本策略） | 0 | 0 | 0 | - | 1.2555e-07 | 62845.4585 | 9.3161 | 62854.7746
570 | double | L37+S23 | 不操作（L37 基本策略） + 不操作（S23 基本策略） | 1404800 | 0 | 1404800 | - | 1.2555e-07 | 62845.6348 | 9.3161 | 62854.951
570 | double | L37+S24 | 不操作（L37 基本策略） + 不操作（S24 基本策略） | 415400 | 0 | 415400 | - | 1.2555e-07 | 62845.687 | 9.3161 | 62855.0031
570 | double | L37+S25 | 不操作（L37 基本策略） + 不操作（S25 基本策略） | 0 | 0 | 0 | - | 1.2555e-07 | 62845.687 | 9.3161 | 62855.0031
570 | double | L37+S26 | 不操作（L37 基本策略） + 打开开关 S25 | 0 | 0 | 0 | - | 1.2555e-07 | 62845.687 | 9.3161 | 62855.0031
570 | double | L37+S27 | 不操作（L37 基本策略） + 操作：开S62-3 | 0 | 0 | 0 | - | 1.2555e-07 | 62845.687 | 9.3161 | 62855.0031
570 | double | L37+S28 | 不操作（L37 基本策略） + 不操作（S28 基本策略） | 242550 | 0 | 242550 | - | 1.2555e-07 | 62845.7174 | 9.3161 | 62855.0336
570 | double | L40+U46 | 打开开关 S17 + 不操作（U46 基本策略） | 100500 | 0 | 100500 | - | 1.8899e-06 | 62845.9074 | 9.3161 | 62855.2235
570 | double | L40+U47 | 打开开关 S17 + 不操作（U47 基本策略） | 708000 | 0 | 708000 | - | 1.8899e-06 | 62847.2454 | 9.3161 | 62856.5615
570 | double | L40+U48 | 打开开关 S17 + 不操作（U48 基本策略） | 281400 | 0 | 281400 | - | 1.8899e-06 | 62847.7772 | 9.3161 | 62857.0933
570 | double | L40+U49 | 打开开关 S17 + 不操作（U49 基本策略） | 949200 | 0 | 949200 | - | 1.8899e-06 | 62849.5711 | 9.3161 | 62858.8872
570 | double | L40+U50 | 打开开关 S17 + 不操作（U50 基本策略） | 40200 | 0 | 40200 | - | 1.8899e-06 | 62849.647 | 9.3161 | 62858.9632
570 | double | L40+U51 | 打开开关 S17 + 不操作（U51 基本策略） | 281400 | 0 | 281400 | - | 1.8899e-06 | 62850.1788 | 9.3161 | 62859.495
570 | double | L40+U52 | 打开开关 S17 + 不操作（U52 基本策略） | 134000 | 0 | 134000 | - | 1.8899e-06 | 62850.4321 | 9.3161 | 62859.7482
570 | double | L40+U53 | 打开开关 S17 + 不操作（U53 基本策略） | 452000 | 0 | 452000 | - | 1.8899e-06 | 62851.2863 | 9.3161 | 62860.6024
570 | double | L40+U54 | 打开开关 S17 + 不操作（U54 基本策略） | 100500 | 0 | 100500 | - | 1.8899e-06 | 62851.4762 | 9.3161 | 62860.7924
570 | double | L40+U55 | 打开开关 S17 + 不操作（U55 基本策略） | 134000 | 0 | 134000 | - | 1.8899e-06 | 62851.7295 | 9.3161 | 62861.0456
570 | double | L40+U56 | 打开开关 S17 + 不操作（U56 基本策略） | 90400 | 0 | 90400 | - | 1.8899e-06 | 62851.9003 | 9.3161 | 62861.2165
570 | double | L40+U57 | 打开开关 S17 + 不操作（U57 基本策略） | 80400 | 0 | 80400 | - | 1.8899e-06 | 62852.0523 | 9.3161 | 62861.3684
570 | double | L40+U58 | 打开开关 S17 + 不操作（U58 基本策略） | 212400 | 0 | 212400 | - | 1.8899e-06 | 62852.4537 | 9.3161 | 62861.7698
570 | double | L40+U59 | 打开开关 S17 + 不操作（U59 基本策略） | 30150 | 0 | 30150 | - | 1.8899e-06 | 62852.5107 | 9.3161 | 62861.8268
570 | double | L40+U60 | 打开开关 S17 + 不操作（U60 基本策略） | 40200 | 0 | 40200 | - | 1.8899e-06 | 62852.5866 | 9.3161 | 62861.9028
570 | double | L40+U61 | 打开开关 S17 + 不操作（U61 基本策略） | 318600 | 0 | 318600 | - | 1.8899e-06 | 62853.1887 | 9.3161 | 62862.5049
570 | double | L40+U62 | 打开开关 S17 + 不操作（U62 基本策略） | 80400 | 0 | 80400 | - | 1.8899e-06 | 62853.3407 | 9.3161 | 62862.6568
570 | double | L40+S1 | 打开开关 S17 + 操作：开S29-2 | 0 | 0 | 0 | - | 7.5367e-07 | 62853.3407 | 9.3161 | 62862.6568
570 | double | L40+S2 | 打开开关 S17 + 操作：开S13-1 | 0 | 0 | 0 | - | 7.5367e-07 | 62853.3407 | 9.3161 | 62862.6568
570 | double | L40+S3 | 打开开关 S17 + 操作：开S13-1 | 0 | 0 | 0 | - | 7.5367e-07 | 62853.3407 | 9.3161 | 62862.6568
570 | double | L40+S4 | 打开开关 S17 + 操作：开S13-1 | 0 | 0 | 0 | - | 7.5367e-07 | 62853.3407 | 9.3161 | 62862.6568
570 | double | L40+S5 | 打开开关 S17 + 操作：开S13-1 | 0 | 0 | 0 | - | 7.5367e-07 | 62853.3407 | 9.3161 | 62862.6568
570 | double | L40+S6 | 打开开关 S17 + 不操作（S6 基本策略） | 1627500 | 0 | 1627500 | - | 7.5367e-07 | 62854.5673 | 9.3161 | 62863.8834
570 | double | L40+S7 | 打开开关 S17 + 不操作（S7 基本策略） | 0 | 0 | 0 | - | 7.5367e-07 | 62854.5673 | 9.3161 | 62863.8834
570 | double | L40+S8 | 打开开关 S17 + 操作：开S29-2 | 0 | 0 | 0 | - | 7.5367e-07 | 62854.5673 | 9.3161 | 62863.8834
570 | double | L40+S9 | 打开开关 S17 + 不操作（S9 基本策略） | 0 | 0 | 0 | - | 7.5367e-07 | 62854.5673 | 9.3161 | 62863.8834
570 | double | L40+S10 | 打开开关 S17 + 打开开关 S9 | 0 | 0 | 0 | - | 7.5367e-07 | 62854.5673 | 9.3161 | 62863.8834
570 | double | L40+S11 | 打开开关 S17 + 操作：开S29-2 | 0 | 0 | 0 | - | 7.5367e-07 | 62854.5673 | 9.3161 | 62863.8834
570 | double | L40+S12 | 打开开关 S17 + 操作：开S29-2 | 0 | 0 | 0 | - | 7.5367e-07 | 62854.5673 | 9.3161 | 62863.8834
570 | double | L40+S13 | 打开开关 S17 + 不操作（S13 基本策略） | 0 | 0 | 0 | - | 7.5367e-07 | 62854.5673 | 9.3161 | 62863.8834
570 | double | L49+U31 | 不操作（L49 基本策略） + 不操作（U31 基本策略） | 405200 | 0 | 405200 | - | 1.0076e-06 | 62854.9756 | 9.3161 | 62864.2917
570 | double | L49+U32 | 不操作（L49 基本策略） + 不操作（U32 基本策略） | 842000 | 0 | 842000 | - | 1.0076e-06 | 62855.824 | 9.3161 | 62865.1402
570 | double | L49+U33 | 不操作（L49 基本策略） + 不操作（U33 基本策略） | 473000 | 0 | 473000 | - | 1.0076e-06 | 62856.3006 | 9.3161 | 62865.6168
570 | double | L49+U34 | 不操作（L49 基本策略） + 不操作（U34 基本策略） | 337400 | 0 | 337400 | - | 1.0076e-06 | 62856.6406 | 9.3161 | 62865.9568
570 | double | L49+U35 | 不操作（L49 基本策略） + 不操作（U35 基本策略） | 160800 | 0 | 160800 | - | 1.0076e-06 | 62856.8026 | 9.3161 | 62866.1188
570 | double | L49+U36 | 不操作（L49 基本策略） + 不操作（U36 基本策略） | 488000 | 0 | 488000 | - | 1.0076e-06 | 62857.2944 | 9.3161 | 62866.6105
570 | double | L49+U37 | 不操作（L49 基本策略） + 不操作（U37 基本策略） | 194300 | 0 | 194300 | - | 1.0076e-06 | 62857.4902 | 9.3161 | 62866.8063
570 | double | L49+U38 | 不操作（L49 基本策略） + 不操作（U38 基本策略） | 608600 | 0 | 608600 | - | 1.0076e-06 | 62858.1034 | 9.3161 | 62867.4196
570 | double | L49+U39 | 不操作（L49 基本策略） + 不操作（U39 基本策略） | 194300 | 0 | 194300 | - | 1.0076e-06 | 62858.2992 | 9.3161 | 62867.6153
570 | double | L49+U40 | 不操作（L49 基本策略） + 不操作（U40 基本策略） | 558800 | 0 | 558800 | - | 1.0076e-06 | 62858.8623 | 9.3161 | 62868.1784
570 | double | L49+U41 | 不操作（L49 基本策略） + 不操作（U41 基本策略） | 174200 | 0 | 174200 | - | 1.0076e-06 | 62859.0378 | 9.3161 | 62868.3539
570 | double | L49+U42 | 不操作（L49 基本策略） + 不操作（U42 基本策略） | 360000 | 0 | 360000 | - | 1.0076e-06 | 62859.4006 | 9.3161 | 62868.7167
570 | double | L49+U43 | 不操作（L49 基本策略） + 不操作（U43 基本策略） | 160800 | 0 | 160800 | - | 1.0076e-06 | 62859.5626 | 9.3161 | 62868.8787
570 | double | L49+U44 | 不操作（L49 基本策略） + 不操作（U44 基本策略） | 174200 | 0 | 174200 | - | 1.0076e-06 | 62859.7381 | 9.3161 | 62869.0543
570 | double | L49+U45 | 不操作（L49 基本策略） + 不操作（U45 基本策略） | 558800 | 0 | 558800 | - | 1.0076e-06 | 62860.3012 | 9.3161 | 62869.6173
570 | double | L49+U46 | 不操作（L49 基本策略） + 不操作（U46 基本策略） | 234500 | 0 | 234500 | - | 1.0076e-06 | 62860.5375 | 9.3161 | 62869.8536
570 | double | L49+U47 | 不操作（L49 基本策略） + 不操作（U47 基本策略） | 842000 | 0 | 842000 | - | 1.0076e-06 | 62861.3859 | 9.3161 | 62870.7021
570 | double | L49+U48 | 不操作（L49 基本策略） + 不操作（U48 基本策略） | 415400 | 0 | 415400 | - | 1.0076e-06 | 62861.8045 | 9.3161 | 62871.1206
570 | double | L49+U49 | 不操作（L49 基本策略） + 不操作（U49 基本策略） | 1083200 | 0 | 1083200 | - | 1.0076e-06 | 62862.896 | 9.3161 | 62872.2121
570 | double | L49+U50 | 不操作（L49 基本策略） + 不操作（U50 基本策略） | 174200 | 0 | 174200 | - | 1.0076e-06 | 62863.0715 | 9.3161 | 62872.3876
570 | double | L49+U51 | 不操作（L49 基本策略） + 不操作（U51 基本策略） | 415400 | 0 | 415400 | - | 1.0076e-06 | 62863.4901 | 9.3161 | 62872.8062
570 | double | L49+U52 | 不操作（L49 基本策略） + 不操作（U52 基本策略） | 268000 | 0 | 268000 | - | 1.0076e-06 | 62863.7601 | 9.3161 | 62873.0763
570 | double | L49+U53 | 不操作（L49 基本策略） + 不操作（U53 基本策略） | 586000 | 0 | 586000 | - | 1.0076e-06 | 62864.3506 | 9.3161 | 62873.6667
570 | double | L49+U54 | 不操作（L49 基本策略） + 不操作（U54 基本策略） | 234500 | 0 | 234500 | - | 1.0076e-06 | 62864.5869 | 9.3161 | 62873.903
570 | double | L49+U55 | 不操作（L49 基本策略） + 不操作（U55 基本策略） | 268000 | 0 | 268000 | - | 1.0076e-06 | 62864.857 | 9.3161 | 62874.1731
570 | double | L49+U56 | 不操作（L49 基本策略） + 不操作（U56 基本策略） | 224400 | 0 | 224400 | - | 1.0076e-06 | 62865.0831 | 9.3161 | 62874.3992
570 | double | L49+U57 | 不操作（L49 基本策略） + 不操作（U57 基本策略） | 214400 | 0 | 214400 | - | 1.0076e-06 | 62865.2991 | 9.3161 | 62874.6152
570 | double | L49+U58 | 不操作（L49 基本策略） + 不操作（U58 基本策略） | 346400 | 0 | 346400 | - | 1.0076e-06 | 62865.6482 | 9.3161 | 62874.9643
570 | double | L49+U59 | 不操作（L49 基本策略） + 不操作（U59 基本策略） | 164150 | 0 | 164150 | - | 1.0076e-06 | 62865.8136 | 9.3161 | 62875.1297
570 | double | L49+U60 | 不操作（L49 基本策略） + 不操作（U60 基本策略） | 174200 | 0 | 174200 | - | 1.0076e-06 | 62865.9891 | 9.3161 | 62875.3052
570 | double | L51+U1 | 打开开关 S25 + 不操作（U1 基本策略） | 26800 | 0 | 26800 | - | 2.0159e-06 | 62866.0431 | 9.3161 | 62875.3593
570 | double | L51+U2 | 打开开关 S25 + 不操作（U2 基本策略） | 40200 | 0 | 40200 | - | 2.0159e-06 | 62866.1242 | 9.3161 | 62875.4403
570 | double | L51+U3 | 打开开关 S25 + 不操作（U3 基本策略） | 40200 | 0 | 40200 | - | 2.0159e-06 | 62866.2052 | 9.3161 | 62875.5213
570 | double | L51+U4 | 打开开关 S25 + 不操作（U4 基本策略） | 40200 | 0 | 40200 | - | 2.0159e-06 | 62866.2862 | 9.3161 | 62875.6024
570 | double | L51+U5 | 打开开关 S25 + 不操作（U5 基本策略） | 67000 | 0 | 67000 | - | 2.0159e-06 | 62866.4213 | 9.3161 | 62875.7374
570 | double | L51+U6 | 打开开关 S25 + 不操作（U6 基本策略） | 40200 | 0 | 40200 | - | 2.0159e-06 | 62866.5023 | 9.3161 | 62875.8185
570 | double | L51+U7 | 打开开关 S25 + 不操作（U7 基本策略） | 212400 | 0 | 212400 | - | 2.0159e-06 | 62866.9305 | 9.3161 | 62876.2467
570 | double | L51+U8 | 打开开关 S25 + 不操作（U8 基本策略） | 40200 | 0 | 40200 | - | 2.0159e-06 | 62867.0116 | 9.3161 | 62876.3277
570 | double | L51+U9 | 打开开关 S25 + 不操作（U9 基本策略） | 424800 | 0 | 424800 | - | 2.0159e-06 | 62867.8679 | 9.3161 | 62877.1841
570 | double | L51+U10 | 打开开关 S25 + 不操作（U10 基本策略） | 134000 | 0 | 134000 | - | 2.0159e-06 | 62868.1381 | 9.3161 | 62877.4542
570 | double | L51+U11 | 打开开关 S25 + 不操作（U11 基本策略） | 339000 | 0 | 339000 | - | 2.0159e-06 | 62868.8215 | 9.3161 | 62878.1376
570 | double | L51+U12 | 打开开关 S25 + 不操作（U12 基本策略） | 708000 | 0 | 708000 | - | 2.0159e-06 | 62870.2488 | 9.3161 | 62879.5649
570 | double | L51+U13 | 打开开关 S25 + 不操作（U13 基本策略） | 40200 | 0 | 40200 | - | 2.0159e-06 | 62870.3298 | 9.3161 | 62879.6459
570 | double | L51+U14 | 打开开关 S25 + 不操作（U14 基本策略） | 1486800 | 0 | 1486800 | - | 2.0159e-06 | 62873.3271 | 9.3161 | 62882.6432
570 | double | L51+U15 | 打开开关 S25 + 不操作（U15 基本策略） | 140700 | 0 | 140700 | - | 2.0159e-06 | 62873.6107 | 9.3161 | 62882.9269
570 | double | L51+U16 | 打开开关 S25 + 不操作（U16 基本策略） | 271200 | 0 | 271200 | - | 2.0159e-06 | 62874.1575 | 9.3161 | 62883.4736
570 | double | L51+U17 | 打开开关 S25 + 不操作（U17 基本策略） | 26800 | 0 | 26800 | - | 2.0159e-06 | 62874.2115 | 9.3161 | 62883.5276
570 | double | L51+U18 | 打开开关 S25 + 不操作（U18 基本策略） | 354000 | 0 | 354000 | - | 2.0159e-06 | 62874.9251 | 9.3161 | 62884.2413
570 | double | L51+U19 | 打开开关 S25 + 不操作（U19 基本策略） | 16080 | 0 | 16080 | - | 2.0159e-06 | 62874.9575 | 9.3161 | 62884.2737
570 | double | L51+U20 | 打开开关 S25 + 不操作（U20 基本策略） | 40200 | 0 | 40200 | - | 2.0159e-06 | 62875.0386 | 9.3161 | 62884.3547
570 | double | L51+U21 | 打开开关 S25 + 不操作（U21 基本策略） | 212400 | 0 | 212400 | - | 2.0159e-06 | 62875.4668 | 9.3161 | 62884.7829
570 | double | L51+U22 | 打开开关 S25 + 不操作（U22 基本策略） | 40200 | 0 | 40200 | - | 2.0159e-06 | 62875.5478 | 9.3161 | 62884.8639
570 | double | L51+U23 | 打开开关 S25 + 不操作（U23 基本策略） | 40200 | 0 | 40200 | - | 2.0159e-06 | 62875.6288 | 9.3161 | 62884.945
570 | double | L51+U24 | 打开开关 S25 + 不操作（U24 基本策略） | 26800 | 0 | 26800 | - | 2.0159e-06 | 62875.6829 | 9.3161 | 62884.999
570 | double | L51+U25 | 打开开关 S25 + 不操作（U25 基本策略） | 40200 | 0 | 40200 | - | 2.0159e-06 | 62875.7639 | 9.3161 | 62885.0801
570 | double | L51+U26 | 打开开关 S25 + 不操作（U26 基本策略） | 26800 | 0 | 26800 | - | 2.0159e-06 | 62875.8179 | 9.3161 | 62885.1341
570 | double | L51+U27 | 打开开关 S25 + 不操作（U27 基本策略） | 135600 | 0 | 135600 | - | 2.0159e-06 | 62876.0913 | 9.3161 | 62885.4074
570 | double | L51+U28 | 打开开关 S25 + 不操作（U28 基本策略） | 67000 | 0 | 67000 | - | 2.0159e-06 | 62876.2264 | 9.3161 | 62885.5425
570 | double | L51+U29 | 打开开关 S25 + 不操作（U29 基本策略） | 212400 | 0 | 212400 | - | 2.0159e-06 | 62876.6546 | 9.3161 | 62885.9707
570 | double | L51+U30 | 打开开关 S25 + 不操作（U30 基本策略） | 67000 | 0 | 67000 | - | 2.0159e-06 | 62876.7896 | 9.3161 | 62886.1058
570 | double | L44+S14 | 不操作（L44 基本策略） + 打开开关 S13 | 708000 | 0 | 708000 | - | 1.156e-06 | 62877.6081 | 9.3161 | 62886.9242
570 | double | L44+S15 | 不操作（L44 基本策略） + 不操作（S15 基本策略） | 708000 | 0 | 708000 | - | 1.156e-06 | 62878.4265 | 9.3161 | 62887.7427
570 | double | L44+S16 | 不操作（L44 基本策略） + 打开开关 S15 | 708000 | 0 | 708000 | - | 1.156e-06 | 62879.245 | 9.3161 | 62888.5611
570 | double | L44+S17 | 不操作（L44 基本策略） + 不操作（S17 基本策略） | 708000 | 0 | 708000 | - | 1.156e-06 | 62880.0634 | 9.3161 | 62889.3796
570 | double | L44+S18 | 不操作（L44 基本策略） + 打开开关 S17 | 708000 | 0 | 708000 | - | 1.156e-06 | 62880.8819 | 9.3161 | 62890.198
570 | double | L44+S19 | 不操作（L44 基本策略） + 不操作（S19 基本策略） | 1399000 | 0 | 1399000 | - | 1.156e-06 | 62882.4991 | 9.3161 | 62891.8153
570 | double | L44+S20 | 不操作（L44 基本策略） + 不操作（S20 基本策略） | 974200 | 0 | 974200 | - | 1.156e-06 | 62883.6253 | 9.3161 | 62892.9414
570 | double | L44+S21 | 不操作（L44 基本策略） + 不操作（S21 基本策略） | 808500 | 0 | 808500 | - | 1.156e-06 | 62884.5599 | 9.3161 | 62893.8761
570 | double | L44+S22 | 不操作（L44 基本策略） + 不操作（S22 基本策略） | 708000 | 0 | 708000 | - | 1.156e-06 | 62885.3784 | 9.3161 | 62894.6945
570 | double | L44+S23 | 不操作（L44 基本策略） + 不操作（S23 基本策略） | 2112800 | 0 | 2112800 | - | 1.156e-06 | 62887.8208 | 9.3161 | 62897.1369
570 | double | L44+S24 | 不操作（L44 基本策略） + 不操作（S24 基本策略） | 1123400 | 0 | 1123400 | - | 1.156e-06 | 62889.1194 | 9.3161 | 62898.4356
570 | double | L44+S25 | 不操作（L44 基本策略） + 不操作（S25 基本策略） | 708000 | 0 | 708000 | - | 1.156e-06 | 62889.9379 | 9.3161 | 62899.254
570 | double | L44+S26 | 不操作（L44 基本策略） + 打开开关 S25 | 708000 | 0 | 708000 | - | 1.156e-06 | 62890.7563 | 9.3161 | 62900.0725
570 | double | L44+S27 | 不操作（L44 基本策略） + 操作：开S62-3 | 708000 | 0 | 708000 | - | 1.156e-06 | 62891.5748 | 9.3161 | 62900.8909
570 | double | L44+S28 | 不操作（L44 基本策略） + 不操作（S28 基本策略） | 950550 | 0 | 950550 | - | 1.156e-06 | 62892.6736 | 9.3161 | 62901.9897
570 | double | L44+S29 | 不操作（L44 基本策略） + 操作：开S62-3 | 708000 | 0 | 708000 | - | 1.156e-06 | 62893.4921 | 9.3161 | 62902.8082
570 | double | L44+S13-1 | 不操作（L44 基本策略） + 不操作（S13-1 基本策略） | 708000 | 0 | 708000 | - | 1.156e-06 | 62894.3105 | 9.3161 | 62903.6266
570 | double | L44+S29-2 | 不操作（L44 基本策略） + 不操作（S29-2 基本策略） | 708000 | 0 | 708000 | - | 1.156e-06 | 62895.129 | 9.3161 | 62904.4451
570 | double | L44+S62-3 | 不操作（L44 基本策略） + 不操作（S62-3 基本策略） | 708000 | 0 | 708000 | - | 1.156e-06 | 62895.9474 | 9.3161 | 62905.2635
570 | double | L44+CB1 | 不操作（L44 基本策略） + 操作：开S29-2 | 708000 | 0 | 708000 | - | 1.156e-06 | 62896.7659 | 9.3161 | 62906.082
570 | double | L44+CB2 | 不操作（L44 基本策略） + 操作：开S62-3 | 708000 | 0 | 708000 | - | 1.156e-06 | 62897.5843 | 9.3161 | 62906.9004
570 | double | L44+CB3 | 不操作（L44 基本策略） + 操作：开S62-3 | 708000 | 0 | 708000 | - | 1.156e-06 | 62898.4028 | 9.3161 | 62907.7189
570 | double | L44+DG1 | 不操作（L44 基本策略） + 打开开关 S7 | 708000 | 0 | 708000 | - | 2.8987e-06 | 62900.455 | 9.3161 | 62909.7712
570 | double | L44+DG2 | 不操作（L44 基本策略） + 打开开关 S9 | 708000 | 0 | 708000 | - | 2.8987e-06 | 62902.5073 | 9.3161 | 62911.8235
570 | double | L44+DG3 | 不操作（L44 基本策略） + 打开开关 S13 | 708000 | 0 | 708000 | - | 2.8987e-06 | 62904.5596 | 9.3161 | 62913.8758
570 | double | L44+DG4 | 不操作（L44 基本策略） + 打开开关 S15 | 708000 | 0 | 708000 | - | 2.8987e-06 | 62906.6119 | 9.3161 | 62915.9281
570 | double | L44+DG5 | 不操作（L44 基本策略） + 打开开关 S17 | 708000 | 0 | 708000 | - | 2.8987e-06 | 62908.6642 | 9.3161 | 62917.9804
570 | double | L44+DG6 | 不操作（L44 基本策略） + 不操作（DG6 基本策略） | 989400 | 0 | 989400 | - | 2.8987e-06 | 62911.5322 | 9.3161 | 62920.8484
570 | double | L44+DG7 | 不操作（L44 基本策略） + 不操作（DG7 基本策略） | 708000 | 0 | 708000 | - | 2.8987e-06 | 62913.5845 | 9.3161 | 62922.9006
570 | double | L44+DG8 | 不操作（L44 基本策略） + 打开开关 S25 | 708000 | 0 | 708000 | - | 2.8987e-06 | 62915.6368 | 9.3161 | 62924.9529
570 | double | L51+U31 | 打开开关 S25 + 不操作（U31 基本策略） | 271200 | 0 | 271200 | - | 2.0159e-06 | 62916.1835 | 9.3161 | 62925.4997
570 | double | L51+U32 | 打开开关 S25 + 不操作（U32 基本策略） | 708000 | 0 | 708000 | - | 2.0159e-06 | 62917.6108 | 9.3161 | 62926.9269
570 | double | L51+U33 | 打开开关 S25 + 不操作（U33 基本策略） | 339000 | 0 | 339000 | - | 2.0159e-06 | 62918.2942 | 9.3161 | 62927.6103
570 | double | L51+U34 | 打开开关 S25 + 不操作（U34 基本策略） | 203400 | 0 | 203400 | - | 2.0159e-06 | 62918.7042 | 9.3161 | 62928.0204
570 | double | L51+U35 | 打开开关 S25 + 不操作（U35 基本策略） | 26800 | 0 | 26800 | - | 2.0159e-06 | 62918.7583 | 9.3161 | 62928.0744
570 | double | L51+U36 | 打开开关 S25 + 不操作（U36 基本策略） | 354000 | 0 | 354000 | - | 2.0159e-06 | 62919.4719 | 9.3161 | 62928.7881
570 | double | L51+U37 | 打开开关 S25 + 不操作（U37 基本策略） | 60300 | 0 | 60300 | - | 2.0159e-06 | 62919.5935 | 9.3161 | 62928.9096
570 | double | L51+U38 | 打开开关 S25 + 不操作（U38 基本策略） | 474600 | 0 | 474600 | - | 2.0159e-06 | 62920.5502 | 9.3161 | 62929.8664
570 | double | L51+U39 | 打开开关 S25 + 不操作（U39 基本策略） | 60300 | 0 | 60300 | - | 2.0159e-06 | 62920.6718 | 9.3161 | 62929.9879
570 | double | L51+U40 | 打开开关 S25 + 不操作（U40 基本策略） | 424800 | 0 | 424800 | - | 2.0159e-06 | 62921.5282 | 9.3161 | 62930.8443
570 | double | L51+U41 | 打开开关 S25 + 不操作（U41 基本策略） | 40200 | 0 | 40200 | - | 2.0159e-06 | 62921.6092 | 9.3161 | 62930.9253
570 | double | L51+U42 | 打开开关 S25 + 不操作（U42 基本策略） | 226000 | 0 | 226000 | - | 2.0159e-06 | 62922.0648 | 9.3161 | 62931.3809
570 | double | L51+U43 | 打开开关 S25 + 不操作（U43 基本策略） | 26800 | 0 | 26800 | - | 2.0159e-06 | 62922.1188 | 9.3161 | 62931.435
570 | double | L51+U44 | 打开开关 S25 + 不操作（U44 基本策略） | 40200 | 0 | 40200 | - | 2.0159e-06 | 62922.1999 | 9.3161 | 62931.516
570 | double | L51+U45 | 打开开关 S25 + 不操作（U45 基本策略） | 424800 | 0 | 424800 | - | 2.0159e-06 | 62923.0562 | 9.3161 | 62932.3724
570 | double | L51+U46 | 打开开关 S25 + 不操作（U46 基本策略） | 100500 | 0 | 100500 | - | 2.0159e-06 | 62923.2588 | 9.3161 | 62932.575
570 | double | L51+U47 | 打开开关 S25 + 不操作（U47 基本策略） | 708000 | 0 | 708000 | - | 2.0159e-06 | 62924.6861 | 9.3161 | 62934.0023
570 | double | L51+U48 | 打开开关 S25 + 不操作（U48 基本策略） | 281400 | 0 | 281400 | - | 2.0159e-06 | 62925.2534 | 9.3161 | 62934.5696
570 | double | L51+U49 | 打开开关 S25 + 不操作（U49 基本策略） | 949200 | 0 | 949200 | - | 2.0159e-06 | 62927.1669 | 9.3161 | 62936.4831
570 | double | L51+U50 | 打开开关 S25 + 不操作（U50 基本策略） | 40200 | 0 | 40200 | - | 2.0159e-06 | 62927.248 | 9.3161 | 62936.5641
570 | double | L51+U51 | 打开开关 S25 + 不操作（U51 基本策略） | 281400 | 0 | 281400 | - | 2.0159e-06 | 62927.8153 | 9.3161 | 62937.1314
570 | double | L51+U52 | 打开开关 S25 + 不操作（U52 基本策略） | 134000 | 0 | 134000 | - | 2.0159e-06 | 62928.0854 | 9.3161 | 62937.4015
570 | double | L51+U53 | 不操作（L51 基本策略） + 打开开关 S25 | 452000 | 0 | 452000 | - | 2.0159e-06 | 62928.9966 | 9.3161 | 62938.3127
570 | double | L51+U54 | 不操作（L51 基本策略） + 打开开关 S25 | 100500 | 0 | 100500 | - | 2.0159e-06 | 62929.1992 | 9.3161 | 62938.5153
570 | double | L51+U55 | 不操作（L51 基本策略） + 打开开关 S25 | 134000 | 0 | 134000 | - | 2.0159e-06 | 62929.4693 | 9.3161 | 62938.7855
570 | double | L51+U56 | 打开开关 S25 + 不操作（U56 基本策略） | 90400 | 0 | 90400 | - | 2.0159e-06 | 62929.6516 | 9.3161 | 62938.9677
570 | double | L51+U57 | 打开开关 S25 + 不操作（U57 基本策略） | 80400 | 0 | 80400 | - | 2.0159e-06 | 62929.8137 | 9.3161 | 62939.1298
570 | double | L51+U58 | 打开开关 S25 + 不操作（U58 基本策略） | 212400 | 0 | 212400 | - | 2.0159e-06 | 62930.2418 | 9.3161 | 62939.558
570 | double | L51+U59 | 打开开关 S25 + 不操作（U59 基本策略） | 30150 | 0 | 30150 | - | 2.0159e-06 | 62930.3026 | 9.3161 | 62939.6188
570 | double | L51+U60 | 打开开关 S25 + 不操作（U60 基本策略） | 40200 | 0 | 40200 | - | 2.0159e-06 | 62930.3837 | 9.3161 | 62939.6998
570 | double | L52+U16 | 打开开关 S25 + 不操作（U16 基本策略） | 271200 | 0 | 271200 | - | 1.0706e-06 | 62930.674 | 9.3161 | 62939.9902
570 | double | L52+U17 | 打开开关 S25 + 不操作（U17 基本策略） | 26800 | 0 | 26800 | - | 1.0706e-06 | 62930.7027 | 9.3161 | 62940.0189
570 | double | L52+U18 | 打开开关 S25 + 不操作（U18 基本策略） | 354000 | 0 | 354000 | - | 1.0706e-06 | 62931.0817 | 9.3161 | 62940.3979
570 | double | L52+U19 | 打开开关 S25 + 不操作（U19 基本策略） | 16080 | 0 | 16080 | - | 1.0706e-06 | 62931.0989 | 9.3161 | 62940.4151
570 | double | L52+U20 | 打开开关 S25 + 不操作（U20 基本策略） | 40200 | 0 | 40200 | - | 1.0706e-06 | 62931.142 | 9.3161 | 62940.4581
570 | double | L52+U21 | 打开开关 S25 + 不操作（U21 基本策略） | 212400 | 0 | 212400 | - | 1.0706e-06 | 62931.3694 | 9.3161 | 62940.6855
570 | double | L52+U22 | 打开开关 S25 + 不操作（U22 基本策略） | 40200 | 0 | 40200 | - | 1.0706e-06 | 62931.4124 | 9.3161 | 62940.7286
570 | double | L52+U23 | 打开开关 S25 + 不操作（U23 基本策略） | 40200 | 0 | 40200 | - | 1.0706e-06 | 62931.4555 | 9.3161 | 62940.7716
570 | double | L52+U24 | 打开开关 S25 + 不操作（U24 基本策略） | 26800 | 0 | 26800 | - | 1.0706e-06 | 62931.4842 | 9.3161 | 62940.8003
570 | double | L52+U25 | 打开开关 S25 + 不操作（U25 基本策略） | 40200 | 0 | 40200 | - | 1.0706e-06 | 62931.5272 | 9.3161 | 62940.8433
570 | double | L52+U26 | 打开开关 S25 + 不操作（U26 基本策略） | 26800 | 0 | 26800 | - | 1.0706e-06 | 62931.5559 | 9.3161 | 62940.872
570 | double | L52+U27 | 打开开关 S25 + 不操作（U27 基本策略） | 135600 | 0 | 135600 | - | 1.0706e-06 | 62931.7011 | 9.3161 | 62941.0172
570 | double | L52+U28 | 打开开关 S25 + 不操作（U28 基本策略） | 67000 | 0 | 67000 | - | 1.0706e-06 | 62931.7728 | 9.3161 | 62941.0889
570 | double | L52+U29 | 打开开关 S25 + 不操作（U29 基本策略） | 212400 | 0 | 212400 | - | 1.0706e-06 | 62932.0002 | 9.3161 | 62941.3163
570 | double | L52+U30 | 打开开关 S25 + 不操作（U30 基本策略） | 67000 | 0 | 67000 | - | 1.0706e-06 | 62932.0719 | 9.3161 | 62941.3881
570 | double | L52+U31 | 打开开关 S25 + 不操作（U31 基本策略） | 271200 | 0 | 271200 | - | 1.0706e-06 | 62932.3623 | 9.3161 | 62941.6784
570 | double | L52+U32 | 打开开关 S25 + 不操作（U32 基本策略） | 708000 | 0 | 708000 | - | 1.0706e-06 | 62933.1203 | 9.3161 | 62942.4365
570 | double | L52+U33 | 打开开关 S25 + 不操作（U33 基本策略） | 339000 | 0 | 339000 | - | 1.0706e-06 | 62933.4833 | 9.3161 | 62942.7994
570 | double | L52+U34 | 打开开关 S25 + 不操作（U34 基本策略） | 203400 | 0 | 203400 | - | 1.0706e-06 | 62933.701 | 9.3161 | 62943.0172
570 | double | L52+U35 | 打开开关 S25 + 不操作（U35 基本策略） | 26800 | 0 | 26800 | - | 1.0706e-06 | 62933.7297 | 9.3161 | 62943.0459
570 | double | L52+U36 | 打开开关 S25 + 不操作（U36 基本策略） | 354000 | 0 | 354000 | - | 1.0706e-06 | 62934.1087 | 9.3161 | 62943.4249
570 | double | L52+U37 | 打开开关 S25 + 不操作（U37 基本策略） | 60300 | 0 | 60300 | - | 1.0706e-06 | 62934.1733 | 9.3161 | 62943.4894
570 | double | L52+U38 | 打开开关 S25 + 不操作（U38 基本策略） | 474600 | 0 | 474600 | - | 1.0706e-06 | 62934.6814 | 9.3161 | 62943.9976
570 | double | L52+U39 | 打开开关 S25 + 不操作（U39 基本策略） | 60300 | 0 | 60300 | - | 1.0706e-06 | 62934.746 | 9.3161 | 62944.0621
570 | double | L52+U40 | 打开开关 S25 + 不操作（U40 基本策略） | 424800 | 0 | 424800 | - | 1.0706e-06 | 62935.2008 | 9.3161 | 62944.5169
570 | double | L52+U41 | 打开开关 S25 + 不操作（U41 基本策略） | 40200 | 0 | 40200 | - | 1.0706e-06 | 62935.2438 | 9.3161 | 62944.56
570 | double | L52+U42 | 打开开关 S25 + 不操作（U42 基本策略） | 226000 | 0 | 226000 | - | 1.0706e-06 | 62935.4858 | 9.3161 | 62944.8019
570 | double | L52+U43 | 打开开关 S25 + 不操作（U43 基本策略） | 26800 | 0 | 26800 | - | 1.0706e-06 | 62935.5145 | 9.3161 | 62944.8306
570 | double | L52+U44 | 打开开关 S25 + 不操作（U44 基本策略） | 40200 | 0 | 40200 | - | 1.0706e-06 | 62935.5575 | 9.3161 | 62944.8737
570 | double | L52+U45 | 打开开关 S25 + 不操作（U45 基本策略） | 424800 | 0 | 424800 | - | 1.0706e-06 | 62936.0123 | 9.3161 | 62945.3285
570 | double | L27+U61 | 操作：开S29-2 + 不操作（U61 基本策略） | 318600 | 0 | 318600 | - | 1.8268e-06 | 62936.5944 | 9.3161 | 62945.9105
570 | double | L27+U62 | 操作：开S29-2 + 不操作（U62 基本策略） | 80400 | 0 | 80400 | - | 1.8268e-06 | 62936.7412 | 9.3161 | 62946.0574
570 | double | L27+S1 | 操作：开S62-3+开S13-1+开S29-2(源:L27) | 0 | 0 | 0 | - | 7.2854e-07 | 62936.7412 | 9.3161 | 62946.0574
570 | double | L27+S2 | 操作：开S13-1+开S29-2(源:L27) | 0 | 0 | 0 | - | 7.2854e-07 | 62936.7412 | 9.3161 | 62946.0574
570 | double | L27+S3 | 操作：开S13-1+开S29-2(源:L27) | 0 | 0 | 0 | - | 7.2854e-07 | 62936.7412 | 9.3161 | 62946.0574
570 | double | L27+S4 | 操作：开S13-1+开S29-2(源:L27) | 0 | 0 | 0 | - | 7.2854e-07 | 62936.7412 | 9.3161 | 62946.0574
570 | double | L27+S5 | 操作：开S13-1+开S29-2(源:L27) | 0 | 0 | 0 | - | 7.2854e-07 | 62936.7412 | 9.3161 | 62946.0574
570 | double | L27+S6 | 操作：开S29-2 + 不操作（S6 基本策略） | 1627500 | 0 | 1627500 | - | 7.2854e-07 | 62937.9269 | 9.3161 | 62947.2431
570 | double | L27+S7 | 操作：开S29-2 + 不操作（S7 基本策略） | 0 | 0 | 0 | - | 7.2854e-07 | 62937.9269 | 9.3161 | 62947.2431
570 | double | L27+S8 | 不操作（L27 基本策略）(源:L27) | 609280 | 0 | 609280 | - | 7.2854e-07 | 62938.3708 | 9.3161 | 62947.687
570 | double | L27+S9 | 操作：开S29-2 + 不操作（S9 基本策略） | 0 | 0 | 0 | - | 7.2854e-07 | 62938.3708 | 9.3161 | 62947.687
570 | double | L27+S10 | 操作：开S29-2 + 打开开关 S9 | 0 | 0 | 0 | - | 7.2854e-07 | 62938.3708 | 9.3161 | 62947.687
570 | double | L27+S11 | 操作：开S29-2(源:L27) | 269600 | 0 | 269600 | - | 7.2854e-07 | 62938.5672 | 9.3161 | 62947.8834
570 | double | L27+S12 | 操作：开S29-2(源:L27) | 202600 | 0 | 202600 | - | 7.2854e-07 | 62938.7148 | 9.3161 | 62948.031
570 | double | L27+S13 | 操作：开S29-2 + 不操作（S13 基本策略） | 0 | 0 | 0 | - | 7.2854e-07 | 62938.7148 | 9.3161 | 62948.031
570 | double | L27+S14 | 操作：开S29-2 + 打开开关 S13 | 0 | 0 | 0 | - | 7.2854e-07 | 62938.7148 | 9.3161 | 62948.031
570 | double | L27+S15 | 操作：开S29-2 + 不操作（S15 基本策略） | 0 | 0 | 0 | - | 7.2854e-07 | 62938.7148 | 9.3161 | 62948.031
570 | double | L27+S16 | 操作：开S29-2 + 打开开关 S15 | 0 | 0 | 0 | - | 7.2854e-07 | 62938.7148 | 9.3161 | 62948.031
570 | double | L27+S17 | 操作：开S29-2 + 不操作（S17 基本策略） | 0 | 0 | 0 | - | 7.2854e-07 | 62938.7148 | 9.3161 | 62948.031
570 | double | L27+S18 | 操作：开S29-2 + 打开开关 S17 | 0 | 0 | 0 | - | 7.2854e-07 | 62938.7148 | 9.3161 | 62948.031
570 | double | L27+S19 | 操作：开S29-2 + 不操作（S19 基本策略） | 691000 | 0 | 691000 | - | 7.2854e-07 | 62939.2183 | 9.3161 | 62948.5344
570 | double | L27+S20 | 操作：开S29-2 + 不操作（S20 基本策略） | 266200 | 0 | 266200 | - | 7.2854e-07 | 62939.4122 | 9.3161 | 62948.7283
570 | double | L27+S21 | 操作：开S29-2 + 不操作（S21 基本策略） | 808500 | 0 | 808500 | - | 7.2854e-07 | 62940.0012 | 9.3161 | 62949.3173
570 | double | L27+S22 | 操作：开S29-2 + 不操作（S22 基本策略） | 0 | 0 | 0 | - | 7.2854e-07 | 62940.0012 | 9.3161 | 62949.3173
570 | double | L27+S23 | 操作：开S29-2 + 不操作（S23 基本策略） | 1404800 | 0 | 1404800 | - | 7.2854e-07 | 62941.0247 | 9.3161 | 62950.3408
570 | double | L27+S24 | 操作：开S29-2 + 不操作（S24 基本策略） | 415400 | 0 | 415400 | - | 7.2854e-07 | 62941.3273 | 9.3161 | 62950.6434
570 | double | L27+S25 | 操作：开S29-2 + 不操作（S25 基本策略） | 0 | 0 | 0 | - | 7.2854e-07 | 62941.3273 | 9.3161 | 62950.6434
570 | double | L27+S26 | 操作：开S29-2 + 打开开关 S25 | 0 | 0 | 0 | - | 7.2854e-07 | 62941.3273 | 9.3161 | 62950.6434
570 | double | L27+S27 | 操作：开S62-3+开S29-2(源:L27) | 0 | 0 | 0 | - | 7.2854e-07 | 62941.3273 | 9.3161 | 62950.6434
570 | double | L27+S28 | 操作：开S29-2 + 不操作（S28 基本策略） | 242550 | 0 | 242550 | - | 7.2854e-07 | 62941.504 | 9.3161 | 62950.8201
570 | double | L39+U61 | 打开开关 S17 + 不操作（U61 基本策略） | 318600 | 0 | 318600 | - | 2.5203e-06 | 62942.307 | 9.3161 | 62951.6231
570 | double | L39+U62 | 打开开关 S17 + 不操作（U62 基本策略） | 80400 | 0 | 80400 | - | 2.5203e-06 | 62942.5096 | 9.3161 | 62951.8257
570 | double | L39+S1 | 打开开关 S17 + 操作：开S29-2 | 0 | 0 | 0 | - | 1.0051e-06 | 62942.5096 | 9.3161 | 62951.8257
570 | double | L39+S2 | 打开开关 S17 + 操作：开S13-1 | 0 | 0 | 0 | - | 1.0051e-06 | 62942.5096 | 9.3161 | 62951.8257
570 | double | L39+S3 | 打开开关 S17 + 操作：开S13-1 | 0 | 0 | 0 | - | 1.0051e-06 | 62942.5096 | 9.3161 | 62951.8257
570 | double | L39+S4 | 打开开关 S17 + 操作：开S13-1 | 0 | 0 | 0 | - | 1.0051e-06 | 62942.5096 | 9.3161 | 62951.8257
570 | double | L39+S5 | 打开开关 S17 + 操作：开S13-1 | 0 | 0 | 0 | - | 1.0051e-06 | 62942.5096 | 9.3161 | 62951.8257
570 | double | L39+S6 | 打开开关 S17 + 不操作（S6 基本策略） | 1627500 | 0 | 1627500 | - | 1.0051e-06 | 62944.1454 | 9.3161 | 62953.4615
570 | double | L39+S7 | 打开开关 S17 + 不操作（S7 基本策略） | 0 | 0 | 0 | - | 1.0051e-06 | 62944.1454 | 9.3161 | 62953.4615
570 | double | L39+S8 | 打开开关 S17 + 操作：开S29-2 | 0 | 0 | 0 | - | 1.0051e-06 | 62944.1454 | 9.3161 | 62953.4615
570 | double | L39+S9 | 打开开关 S17 + 不操作（S9 基本策略） | 0 | 0 | 0 | - | 1.0051e-06 | 62944.1454 | 9.3161 | 62953.4615
570 | double | L39+S10 | 打开开关 S17 + 打开开关 S9 | 0 | 0 | 0 | - | 1.0051e-06 | 62944.1454 | 9.3161 | 62953.4615
570 | double | L39+S11 | 打开开关 S17 + 操作：开S29-2 | 0 | 0 | 0 | - | 1.0051e-06 | 62944.1454 | 9.3161 | 62953.4615
570 | double | L39+S12 | 打开开关 S17 + 操作：开S29-2 | 0 | 0 | 0 | - | 1.0051e-06 | 62944.1454 | 9.3161 | 62953.4615
570 | double | L39+S13 | 打开开关 S17 + 不操作（S13 基本策略） | 0 | 0 | 0 | - | 1.0051e-06 | 62944.1454 | 9.3161 | 62953.4615
570 | double | L39+S14 | 打开开关 S17 + 打开开关 S13 | 0 | 0 | 0 | - | 1.0051e-06 | 62944.1454 | 9.3161 | 62953.4615
570 | double | L39+S15 | 打开开关 S17 + 不操作（S15 基本策略） | 0 | 0 | 0 | - | 1.0051e-06 | 62944.1454 | 9.3161 | 62953.4615
570 | double | L39+S16 | 打开开关 S17 + 打开开关 S15 | 0 | 0 | 0 | - | 1.0051e-06 | 62944.1454 | 9.3161 | 62953.4615
570 | double | L39+S17 | 不操作（L39 基本策略） + 不操作（S17 基本策略） | 414300 | 0 | 414300 | - | 1.0051e-06 | 62944.5618 | 9.3161 | 62953.878
570 | double | L39+S18 | 不操作（L39 基本策略） + 打开开关 S17 | 0 | 0 | 0 | - | 1.0051e-06 | 62944.5618 | 9.3161 | 62953.878
570 | double | L39+S19 | 打开开关 S17 + 不操作（S19 基本策略） | 691000 | 0 | 691000 | - | 1.0051e-06 | 62945.2563 | 9.3161 | 62954.5725
570 | double | L39+S20 | 打开开关 S17 + 不操作（S20 基本策略） | 266200 | 0 | 266200 | - | 1.0051e-06 | 62945.5239 | 9.3161 | 62954.84
570 | double | L39+S21 | 打开开关 S17 + 不操作（S21 基本策略） | 808500 | 0 | 808500 | - | 1.0051e-06 | 62946.3365 | 9.3161 | 62955.6527
570 | double | L39+S22 | 打开开关 S17 + 不操作（S22 基本策略） | 0 | 0 | 0 | - | 1.0051e-06 | 62946.3365 | 9.3161 | 62955.6527
570 | double | L39+S23 | 打开开关 S17 + 不操作（S23 基本策略） | 1404800 | 0 | 1404800 | - | 1.0051e-06 | 62947.7485 | 9.3161 | 62957.0646
570 | double | L39+S24 | 打开开关 S17 + 不操作（S24 基本策略） | 415400 | 0 | 415400 | - | 1.0051e-06 | 62948.166 | 9.3161 | 62957.4821
570 | double | L39+S25 | 打开开关 S17 + 不操作（S25 基本策略） | 0 | 0 | 0 | - | 1.0051e-06 | 62948.166 | 9.3161 | 62957.4821
570 | double | L39+S26 | 打开开关 S17 + 打开开关 S25 | 0 | 0 | 0 | - | 1.0051e-06 | 62948.166 | 9.3161 | 62957.4821
570 | double | L39+S27 | 打开开关 S17 + 操作：开S62-3 | 0 | 0 | 0 | - | 1.0051e-06 | 62948.166 | 9.3161 | 62957.4821
570 | double | L39+S28 | 打开开关 S17 + 不操作（S28 基本策略） | 242550 | 0 | 242550 | - | 1.0051e-06 | 62948.4098 | 9.3161 | 62957.7259
570 | double | L40+S14 | 打开开关 S17 + 打开开关 S13 | 0 | 0 | 0 | - | 7.5367e-07 | 62948.4098 | 9.3161 | 62957.7259
570 | double | L40+S15 | 打开开关 S17 + 不操作（S15 基本策略） | 0 | 0 | 0 | - | 7.5367e-07 | 62948.4098 | 9.3161 | 62957.7259
570 | double | L40+S16 | 打开开关 S17 + 打开开关 S15 | 0 | 0 | 0 | - | 7.5367e-07 | 62948.4098 | 9.3161 | 62957.7259
570 | double | L40+S17 | 不操作（L40 基本策略） + 不操作（S17 基本策略） | 888900 | 0 | 888900 | - | 7.5367e-07 | 62949.0797 | 9.3161 | 62958.3959
570 | double | L40+S18 | 不操作（L40 基本策略） + 打开开关 S17 | 474600 | 0 | 474600 | - | 7.5367e-07 | 62949.4374 | 9.3161 | 62958.7536
570 | double | L40+S19 | 打开开关 S17 + 不操作（S19 基本策略） | 691000 | 0 | 691000 | - | 7.5367e-07 | 62949.9582 | 9.3161 | 62959.2743
570 | double | L40+S20 | 打开开关 S17 + 不操作（S20 基本策略） | 266200 | 0 | 266200 | - | 7.5367e-07 | 62950.1588 | 9.3161 | 62959.475
570 | double | L40+S21 | 打开开关 S17 + 不操作（S21 基本策略） | 808500 | 0 | 808500 | - | 7.5367e-07 | 62950.7682 | 9.3161 | 62960.0843
570 | double | L40+S22 | 打开开关 S17 + 不操作（S22 基本策略） | 0 | 0 | 0 | - | 7.5367e-07 | 62950.7682 | 9.3161 | 62960.0843
570 | double | L40+S23 | 打开开关 S17 + 不操作（S23 基本策略） | 1404800 | 0 | 1404800 | - | 7.5367e-07 | 62951.8269 | 9.3161 | 62961.1431
570 | double | L40+S24 | 打开开关 S17 + 不操作（S24 基本策略） | 415400 | 0 | 415400 | - | 7.5367e-07 | 62952.14 | 9.3161 | 62961.4562
570 | double | L40+S25 | 打开开关 S17 + 不操作（S25 基本策略） | 0 | 0 | 0 | - | 7.5367e-07 | 62952.14 | 9.3161 | 62961.4562
570 | double | L40+S26 | 打开开关 S17 + 打开开关 S25 | 0 | 0 | 0 | - | 7.5367e-07 | 62952.14 | 9.3161 | 62961.4562
570 | double | L40+S27 | 打开开关 S17 + 操作：开S62-3 | 0 | 0 | 0 | - | 7.5367e-07 | 62952.14 | 9.3161 | 62961.4562
570 | double | L40+S28 | 打开开关 S17 + 不操作（S28 基本策略） | 242550 | 0 | 242550 | - | 7.5367e-07 | 62952.3228 | 9.3161 | 62961.639
570 | double | L40+S29 | 打开开关 S17 + 操作：开S62-3 | 0 | 0 | 0 | - | 7.5367e-07 | 62952.3228 | 9.3161 | 62961.639
570 | double | L40+S13-1 | 打开开关 S17 + 不操作（S13-1 基本策略） | 0 | 0 | 0 | - | 7.5367e-07 | 62952.3228 | 9.3161 | 62961.639
570 | double | L40+S29-2 | 打开开关 S17 + 不操作（S29-2 基本策略） | 0 | 0 | 0 | - | 7.5367e-07 | 62952.3228 | 9.3161 | 62961.639
570 | double | L40+S62-3 | 打开开关 S17 + 不操作（S62-3 基本策略） | 0 | 0 | 0 | - | 7.5367e-07 | 62952.3228 | 9.3161 | 62961.639
570 | double | L40+CB1 | 打开开关 S17 + 操作：开S29-2 | 0 | 0 | 0 | - | 7.5367e-07 | 62952.3228 | 9.3161 | 62961.639
570 | double | L40+CB2 | 打开开关 S17 + 操作：开S62-3 | 0 | 0 | 0 | - | 7.5367e-07 | 62952.3228 | 9.3161 | 62961.639
570 | double | L40+CB3 | 打开开关 S17 + 操作：开S62-3 | 0 | 0 | 0 | - | 7.5367e-07 | 62952.3228 | 9.3161 | 62961.639
570 | double | L40+DG1 | 打开开关 S17 + 打开开关 S7 | 0 | 0 | 0 | - | 1.8899e-06 | 62952.3228 | 9.3161 | 62961.639
570 | double | L40+DG2 | 打开开关 S17 + 打开开关 S9 | 0 | 0 | 0 | - | 1.8899e-06 | 62952.3228 | 9.3161 | 62961.639
570 | double | L40+DG3 | 打开开关 S17 + 打开开关 S13 | 0 | 0 | 0 | - | 1.8899e-06 | 62952.3228 | 9.3161 | 62961.639
570 | double | L40+DG4 | 打开开关 S17 + 打开开关 S15 | 0 | 0 | 0 | - | 1.8899e-06 | 62952.3228 | 9.3161 | 62961.639
570 | double | L40+DG5 | 不操作（L40 基本策略） + 打开开关 S17 | 60300 | 0 | 60300 | - | 1.8899e-06 | 62952.4368 | 9.3161 | 62961.7529
570 | double | L40+DG6 | 打开开关 S17 + 打开开关 S22 | 0 | 0 | 0 | - | 1.8899e-06 | 62952.4368 | 9.3161 | 62961.7529
570 | double | L40+DG7 | 打开开关 S17 + 不操作（DG7 基本策略） | 0 | 0 | 0 | - | 1.8899e-06 | 62952.4368 | 9.3161 | 62961.7529
570 | double | L40+DG8 | 打开开关 S17 + 打开开关 S25 | 0 | 0 | 0 | - | 1.8899e-06 | 62952.4368 | 9.3161 | 62961.7529
570 | double | L25+S29 | 操作：开S62-3+开S29-2(源:L25) | 0 | 0 | 0 | - | 3.516e-07 | 62952.4368 | 9.3161 | 62961.7529
570 | double | L25+S13-1 | 操作：开S29-2(源:L25) | 0 | 0 | 0 | - | 3.516e-07 | 62952.4368 | 9.3161 | 62961.7529
570 | double | L25+S29-2 | 不操作（L25 基本策略）(源:L25) | 415000 | 0 | 415000 | - | 3.516e-07 | 62952.5827 | 9.3161 | 62961.8988
570 | double | L25+S62-3 | 操作：开S29-2(源:L25) | 0 | 0 | 0 | - | 3.516e-07 | 62952.5827 | 9.3161 | 62961.8988
570 | double | L25+CB1 | 操作：开S62-3+开S13-1+开S29-2(源:L25) | 0 | 18489.6642 | 18489.6642 | - | 3.516e-07 | 62952.5827 | 9.3226 | 62961.9053
570 | double | L25+CB2 | 操作：开S62-3+开S29-2(源:L25) | 0 | 0 | 0 | - | 3.516e-07 | 62952.5827 | 9.3226 | 62961.9053
570 | double | L25+CB3 | 操作：开S62-3+开S29-2(源:L25) | 0 | 0 | 0 | - | 3.516e-07 | 62952.5827 | 9.3226 | 62961.9053
570 | double | L25+DG1 | 操作：开S29-2 + 打开开关 S7 | 0 | 0 | 0 | - | 8.8165e-07 | 62952.5827 | 9.3226 | 62961.9053
570 | double | L25+DG2 | 操作：开S29-2 + 打开开关 S9 | 0 | 0 | 0 | - | 8.8165e-07 | 62952.5827 | 9.3226 | 62961.9053
570 | double | L25+DG3 | 操作：开S29-2 + 打开开关 S13 | 0 | 0 | 0 | - | 8.8165e-07 | 62952.5827 | 9.3226 | 62961.9053
570 | double | L25+DG4 | 操作：开S29-2 + 打开开关 S15 | 0 | 0 | 0 | - | 8.8165e-07 | 62952.5827 | 9.3226 | 62961.9053
570 | double | L25+DG5 | 操作：开S29-2 + 打开开关 S17 | 0 | 0 | 0 | - | 8.8165e-07 | 62952.5827 | 9.3226 | 62961.9053
570 | double | L25+DG6 | 操作：开S29-2 + 打开开关 S22 | 0 | 0 | 0 | - | 8.8165e-07 | 62952.5827 | 9.3226 | 62961.9053
570 | double | L25+DG7 | 操作：开S29-2 + 不操作（DG7 基本策略） | 0 | 0 | 0 | - | 8.8165e-07 | 62952.5827 | 9.3226 | 62961.9053
570 | double | L25+DG8 | 操作：开S29-2 + 打开开关 S25 | 0 | 0 | 0 | - | 8.8165e-07 | 62952.5827 | 9.3226 | 62961.9053
570 | double | L26+U1 | 操作：开S29-2 + 不操作（U1 基本策略） | 26800 | 0 | 26800 | - | 1.3857e-06 | 62952.6198 | 9.3226 | 62961.9425
570 | double | L26+U2 | 操作：开S29-2 + 不操作（U2 基本策略） | 40200 | 0 | 40200 | - | 1.3857e-06 | 62952.6755 | 9.3226 | 62961.9982
570 | double | L26+U3 | 操作：开S29-2 + 不操作（U3 基本策略） | 40200 | 0 | 40200 | - | 1.3857e-06 | 62952.7312 | 9.3226 | 62962.0539
570 | double | L26+U4 | 操作：开S29-2 + 不操作（U4 基本策略） | 40200 | 0 | 40200 | - | 1.3857e-06 | 62952.7869 | 9.3226 | 62962.1096
570 | double | L26+U5 | 操作：开S29-2 + 不操作（U5 基本策略） | 67000 | 0 | 67000 | - | 1.3857e-06 | 62952.8798 | 9.3226 | 62962.2024
570 | double | L26+U6 | 操作：开S29-2 + 不操作（U6 基本策略） | 40200 | 0 | 40200 | - | 1.3857e-06 | 62952.9355 | 9.3226 | 62962.2581
570 | double | L26+U7 | 操作：开S29-2 + 不操作（U7 基本策略） | 212400 | 0 | 212400 | - | 1.3857e-06 | 62953.2298 | 9.3226 | 62962.5524
570 | double | L26+U8 | 操作：开S29-2 + 不操作（U8 基本策略） | 40200 | 0 | 40200 | - | 1.3857e-06 | 62953.2855 | 9.3226 | 62962.6081
570 | double | L26+U9 | 操作：开S29-2 + 不操作（U9 基本策略） | 424800 | 0 | 424800 | - | 1.3857e-06 | 62953.8741 | 9.3226 | 62963.1968
570 | double | L26+U10 | 操作：开S29-2 + 不操作（U10 基本策略） | 134000 | 0 | 134000 | - | 1.3857e-06 | 62954.0598 | 9.3226 | 62963.3825
570 | double | L26+U11 | 操作：开S29-2 + 不操作（U11 基本策略） | 339000 | 0 | 339000 | - | 1.3857e-06 | 62954.5296 | 9.3226 | 62963.8522
570 | double | L26+U12 | 操作：开S29-2 + 不操作（U12 基本策略） | 708000 | 0 | 708000 | - | 1.3857e-06 | 62955.5106 | 9.3226 | 62964.8333
570 | double | L26+U13 | 操作：开S29-2 + 不操作（U13 基本策略） | 40200 | 0 | 40200 | - | 1.3857e-06 | 62955.5663 | 9.3226 | 62964.889
570 | double | L26+U14 | 操作：开S29-2 + 不操作（U14 基本策略） | 1486800 | 0 | 1486800 | - | 1.3857e-06 | 62957.6266 | 9.3226 | 62966.9492
570 | double | L26+U15 | 操作：开S29-2 + 不操作（U15 基本策略） | 140700 | 0 | 140700 | - | 1.3857e-06 | 62957.8215 | 9.3226 | 62967.1442
570 | double | L46+U46 | 不操作（L46 基本策略） + 不操作（U46 基本策略） | 1505300 | 0 | 1505300 | - | 8.8388e-06 | 62971.1266 | 9.3226 | 62980.4492
570 | double | L46+U47 | 不操作（L46 基本策略） + 不操作（U47 基本策略） | 2112800 | 0 | 2112800 | - | 8.8388e-06 | 62989.8013 | 9.3226 | 62999.1239
570 | double | L46+U48 | 不操作（L46 基本策略） + 不操作（U48 基本策略） | 1686200 | 0 | 1686200 | - | 8.8388e-06 | 63004.7053 | 9.3226 | 63014.0279
570 | double | L46+U49 | 不操作（L46 基本策略） + 不操作（U49 基本策略） | 2354000 | 0 | 2354000 | - | 8.8388e-06 | 63025.5119 | 9.3226 | 63034.8345
570 | double | L46+U50 | 不操作（L46 基本策略） + 不操作（U50 基本策略） | 1445000 | 0 | 1445000 | - | 8.8388e-06 | 63038.2839 | 9.3226 | 63047.6066
570 | double | L46+U51 | 不操作（L46 基本策略） + 不操作（U51 基本策略） | 1686200 | 0 | 1686200 | - | 8.8388e-06 | 63053.188 | 9.3226 | 63062.5106
570 | double | L46+U52 | 不操作（L46 基本策略） + 不操作（U52 基本策略） | 1538800 | 0 | 1538800 | - | 8.8388e-06 | 63066.7891 | 9.3226 | 63076.1118
570 | double | L46+U53 | 不操作（L46 基本策略） + 不操作（U53 基本策略） | 1856800 | 0 | 1856800 | - | 8.8388e-06 | 63083.2011 | 9.3226 | 63092.5237
570 | double | L46+U54 | 不操作（L46 基本策略） + 不操作（U54 基本策略） | 1505300 | 0 | 1505300 | - | 8.8388e-06 | 63096.5061 | 9.3226 | 63105.8288
570 | double | L46+U55 | 不操作（L46 基本策略） + 不操作（U55 基本策略） | 1538800 | 0 | 1538800 | - | 8.8388e-06 | 63110.1073 | 9.3226 | 63119.4299
570 | double | L46+U56 | 不操作（L46 基本策略） + 不操作（U56 基本策略） | 1495200 | 0 | 1495200 | - | 8.8388e-06 | 63123.3231 | 9.3226 | 63132.6457
570 | double | L46+U57 | 不操作（L46 基本策略） + 不操作（U57 基本策略） | 1485200 | 0 | 1485200 | - | 8.8388e-06 | 63136.4505 | 9.3226 | 63145.7732
570 | double | L46+U58 | 不操作（L46 基本策略） + 不操作（U58 基本策略） | 1617200 | 0 | 1617200 | - | 8.8388e-06 | 63150.7447 | 9.3226 | 63160.0673
570 | double | L46+U59 | 不操作（L46 基本策略） + 不操作（U59 基本策略） | 1434950 | 0 | 1434950 | - | 8.8388e-06 | 63163.4279 | 9.3226 | 63172.7506
570 | double | L46+U60 | 不操作（L46 基本策略） + 不操作（U60 基本策略） | 1445000 | 0 | 1445000 | - | 8.8388e-06 | 63176.2 | 9.3226 | 63185.5227
570 | double | L46+U61 | 不操作（L46 基本策略） + 不操作（U61 基本策略） | 1723400 | 0 | 1723400 | - | 8.8388e-06 | 63191.4328 | 9.3226 | 63200.7555
570 | double | L46+U62 | 不操作（L46 基本策略） + 不操作（U62 基本策略） | 1485200 | 0 | 1485200 | - | 8.8388e-06 | 63204.5603 | 9.3226 | 63213.8829
570 | double | L46+S1 | 不操作（L46 基本策略） + 操作：开S13-1 | 1404800 | 0 | 1404800 | - | 3.5249e-06 | 63209.512 | 9.3226 | 63218.8347
570 | double | L46+S2 | 不操作（L46 基本策略） + 操作：开S13-1 | 1404800 | 0 | 1404800 | - | 3.5249e-06 | 63214.4638 | 9.3226 | 63223.7865
570 | double | L46+S3 | 不操作（L46 基本策略） + 操作：开S13-1 | 1404800 | 0 | 1404800 | - | 3.5249e-06 | 63219.4156 | 9.3226 | 63228.7382
570 | double | L46+S4 | 不操作（L46 基本策略） + 操作：开S13-1 | 1404800 | 0 | 1404800 | - | 3.5249e-06 | 63224.3674 | 9.3226 | 63233.69
570 | double | L46+S5 | 不操作（L46 基本策略） + 操作：开S13-1 | 1404800 | 0 | 1404800 | - | 3.5249e-06 | 63229.3191 | 9.3226 | 63238.6418
570 | double | L46+S6 | 不操作（L46 基本策略） + 不操作（S6 基本策略） | 3032300 | 0 | 3032300 | - | 3.5249e-06 | 63240.0077 | 9.3226 | 63249.3303
570 | double | L46+S7 | 不操作（L46 基本策略） + 不操作（S7 基本策略） | 1404800 | 0 | 1404800 | - | 3.5249e-06 | 63244.9595 | 9.3226 | 63254.2821
570 | double | L46+S8 | 不操作（L46 基本策略） + 操作：开S29-2 | 1404800 | 0 | 1404800 | - | 3.5249e-06 | 63249.9113 | 9.3226 | 63259.2339
570 | double | L46+S9 | 不操作（L46 基本策略） + 不操作（S9 基本策略） | 1404800 | 0 | 1404800 | - | 3.5249e-06 | 63254.863 | 9.3226 | 63264.1857
570 | double | L46+S10 | 不操作（L46 基本策略） + 打开开关 S9 | 1404800 | 0 | 1404800 | - | 3.5249e-06 | 63259.8148 | 9.3226 | 63269.1375
570 | double | L46+S11 | 不操作（L46 基本策略） + 操作：开S29-2 | 1404800 | 0 | 1404800 | - | 3.5249e-06 | 63264.7666 | 9.3226 | 63274.0892
570 | double | L46+S12 | 不操作（L46 基本策略） + 操作：开S29-2 | 1404800 | 0 | 1404800 | - | 3.5249e-06 | 63269.7184 | 9.3226 | 63279.041
570 | double | L46+S13 | 不操作（L46 基本策略） + 不操作（S13 基本策略） | 1404800 | 0 | 1404800 | - | 3.5249e-06 | 63274.6702 | 9.3226 | 63283.9928
570 | double | L46+S14 | 不操作（L46 基本策略） + 打开开关 S13 | 1404800 | 0 | 1404800 | - | 3.5249e-06 | 63279.6219 | 9.3226 | 63288.9446
570 | double | L46+S15 | 不操作（L46 基本策略） + 不操作（S15 基本策略） | 1404800 | 0 | 1404800 | - | 3.5249e-06 | 63284.5737 | 9.3226 | 63293.8964
570 | double | L46+S16 | 不操作（L46 基本策略） + 打开开关 S15 | 1404800 | 0 | 1404800 | - | 3.5249e-06 | 63289.5255 | 9.3226 | 63298.8481
570 | double | L46+S17 | 不操作（L46 基本策略） + 不操作（S17 基本策略） | 1404800 | 0 | 1404800 | - | 3.5249e-06 | 63294.4773 | 9.3226 | 63303.7999
570 | double | L46+S18 | 不操作（L46 基本策略） + 打开开关 S17 | 1404800 | 0 | 1404800 | - | 3.5249e-06 | 63299.4291 | 9.3226 | 63308.7517
570 | double | L46+S19 | 不操作（L46 基本策略） + 不操作（S19 基本策略） | 2095800 | 0 | 2095800 | - | 3.5249e-06 | 63306.8165 | 9.3226 | 63316.1392
570 | double | L46+S20 | 不操作（L46 基本策略） + 不操作（S20 基本策略） | 1671000 | 0 | 1671000 | - | 3.5249e-06 | 63312.7066 | 9.3226 | 63322.0293
570 | double | L46+S21 | 不操作（L46 基本策略） + 不操作（S21 基本策略） | 2213300 | 0 | 2213300 | - | 3.5249e-06 | 63320.5083 | 9.3226 | 63329.8309
570 | double | L46+S22 | 不操作（L46 基本策略） + 不操作（S22 基本策略） | 1404800 | 0 | 1404800 | - | 3.5249e-06 | 63325.4601 | 9.3226 | 63334.7827
570 | double | L46+S23 | 不操作（L46 基本策略） + 不操作（S23 基本策略） | 1404800 | 0 | 1404800 | - | 3.5249e-06 | 63330.4119 | 9.3226 | 63339.7345
570 | double | L46+S24 | 不操作（L46 基本策略） + 不操作（S24 基本策略） | 1404800 | 0 | 1404800 | - | 3.5249e-06 | 63335.3636 | 9.3226 | 63344.6863
570 | double | L46+S25 | 不操作（L46 基本策略） + 不操作（S25 基本策略） | 1404800 | 0 | 1404800 | - | 3.5249e-06 | 63340.3154 | 9.3226 | 63349.6381
570 | double | L46+S26 | 不操作（L46 基本策略） + 打开开关 S25 | 1404800 | 0 | 1404800 | - | 3.5249e-06 | 63345.2672 | 9.3226 | 63354.5898
570 | double | L46+S27 | 不操作（L46 基本策略） + 操作：开S62-3 | 1404800 | 0 | 1404800 | - | 3.5249e-06 | 63350.219 | 9.3226 | 63359.5416
570 | double | L46+S28 | 不操作（L46 基本策略） + 不操作（S28 基本策略） | 1647350 | 0 | 1647350 | - | 3.5249e-06 | 63356.0257 | 9.3226 | 63365.3484
570 | double | L46+S29 | 不操作（L46 基本策略） + 操作：开S62-3 | 1404800 | 0 | 1404800 | - | 3.5249e-06 | 63360.9775 | 9.3226 | 63370.3001
570 | double | L46+S13-1 | 不操作（L46 基本策略） + 不操作（S13-1 基本策略） | 1404800 | 0 | 1404800 | - | 3.5249e-06 | 63365.9293 | 9.3226 | 63375.2519
570 | double | L46+S29-2 | 不操作（L46 基本策略） + 不操作（S29-2 基本策略） | 1404800 | 0 | 1404800 | - | 3.5249e-06 | 63370.8811 | 9.3226 | 63380.2037
570 | double | L46+S62-3 | 不操作（L46 基本策略） + 不操作（S62-3 基本策略） | 1404800 | 0 | 1404800 | - | 3.5249e-06 | 63375.8328 | 9.3226 | 63385.1555
570 | double | L46+CB1 | 不操作（L46 基本策略） + 操作：开S13-1 | 1404800 | 0 | 1404800 | - | 3.5249e-06 | 63380.7846 | 9.3226 | 63390.1073
570 | double | L46+CB2 | 不操作（L46 基本策略） + 操作：开S62-3 | 1404800 | 0 | 1404800 | - | 3.5249e-06 | 63385.7364 | 9.3226 | 63395.059
570 | double | L46+CB3 | 不操作（L46 基本策略） + 操作：开S62-3 | 1404800 | 0 | 1404800 | - | 3.5249e-06 | 63390.6882 | 9.3226 | 63400.0108
570 | double | L46+DG1 | 不操作（L46 基本策略） + 打开开关 S7 | 1404800 | 0 | 1404800 | - | 8.8388e-06 | 63403.105 | 9.3226 | 63412.4276
570 | double | L46+DG2 | 不操作（L46 基本策略） + 打开开关 S9 | 1404800 | 0 | 1404800 | - | 8.8388e-06 | 63415.5217 | 9.3226 | 63424.8444
570 | double | L46+DG3 | 不操作（L46 基本策略） + 打开开关 S13 | 1404800 | 0 | 1404800 | - | 8.8388e-06 | 63427.9385 | 9.3226 | 63437.2611
570 | double | L46+DG4 | 不操作（L46 基本策略） + 打开开关 S15 | 1404800 | 0 | 1404800 | - | 8.8388e-06 | 63440.3553 | 9.3226 | 63449.6779
570 | double | L46+DG5 | 不操作（L46 基本策略） + 打开开关 S17 | 1404800 | 0 | 1404800 | - | 8.8388e-06 | 63452.772 | 9.3226 | 63462.0947
570 | double | L46+DG6 | 不操作（L46 基本策略） + 打开开关 S22 | 1404800 | 0 | 1404800 | - | 8.8388e-06 | 63465.1888 | 9.3226 | 63474.5115
570 | double | L46+DG7 | 不操作（L46 基本策略） + 不操作（DG7 基本策略） | 1404800 | 0 | 1404800 | - | 8.8388e-06 | 63477.6056 | 9.3226 | 63486.9282
570 | double | L46+DG8 | 不操作（L46 基本策略） + 打开开关 S25 | 1404800 | 0 | 1404800 | - | 8.8388e-06 | 63490.0224 | 9.3226 | 63499.345
570 | double | L25+U31 | 操作：开S29-2 + 不操作（U31 基本策略） | 271200 | 0 | 271200 | - | 8.8165e-07 | 63490.2615 | 9.3226 | 63499.5841
570 | double | L25+U32 | 操作：开S29-2 + 不操作（U32 基本策略） | 708000 | 0 | 708000 | - | 8.8165e-07 | 63490.8857 | 9.3226 | 63500.2083
570 | double | L25+U33 | 操作：开S29-2 + 不操作（U33 基本策略） | 339000 | 0 | 339000 | - | 8.8165e-07 | 63491.1846 | 9.3226 | 63500.5072
570 | double | L25+U34 | 操作：开S29-2 + 不操作（U34 基本策略） | 203400 | 0 | 203400 | - | 8.8165e-07 | 63491.3639 | 9.3226 | 63500.6865
570 | double | L25+U35 | 操作：开S29-2 + 不操作（U35 基本策略） | 26800 | 0 | 26800 | - | 8.8165e-07 | 63491.3875 | 9.3226 | 63500.7102
570 | double | L25+U36 | 操作：开S29-2 + 不操作（U36 基本策略） | 354000 | 0 | 354000 | - | 8.8165e-07 | 63491.6996 | 9.3226 | 63501.0223
570 | double | L25+U37 | 操作：开S29-2 + 不操作（U37 基本策略） | 60300 | 0 | 60300 | - | 8.8165e-07 | 63491.7528 | 9.3226 | 63501.0754
570 | double | L25+U38 | 操作：开S29-2 + 不操作（U38 基本策略） | 474600 | 0 | 474600 | - | 8.8165e-07 | 63492.1712 | 9.3226 | 63501.4939
570 | double | L25+U39 | 操作：开S29-2 + 不操作（U39 基本策略） | 60300 | 0 | 60300 | - | 8.8165e-07 | 63492.2244 | 9.3226 | 63501.547
570 | double | L25+U40 | 操作：开S29-2 + 不操作（U40 基本策略） | 424800 | 0 | 424800 | - | 8.8165e-07 | 63492.5989 | 9.3226 | 63501.9216
570 | double | L25+U41 | 操作：开S29-2 + 不操作（U41 基本策略） | 40200 | 0 | 40200 | - | 8.8165e-07 | 63492.6344 | 9.3226 | 63501.957
570 | double | L25+U42 | 操作：开S29-2 + 不操作（U42 基本策略） | 226000 | 0 | 226000 | - | 8.8165e-07 | 63492.8336 | 9.3226 | 63502.1562
570 | double | L25+U43 | 操作：开S29-2 + 不操作（U43 基本策略） | 26800 | 0 | 26800 | - | 8.8165e-07 | 63492.8572 | 9.3226 | 63502.1799
570 | double | L25+U44 | 操作：开S29-2 + 不操作（U44 基本策略） | 40200 | 0 | 40200 | - | 8.8165e-07 | 63492.8927 | 9.3226 | 63502.2153
570 | double | L25+U45 | 操作：开S29-2 + 不操作（U45 基本策略） | 424800 | 0 | 424800 | - | 8.8165e-07 | 63493.2672 | 9.3226 | 63502.5898
570 | double | L25+U46 | 操作：开S29-2 + 不操作（U46 基本策略） | 100500 | 0 | 100500 | - | 8.8165e-07 | 63493.3558 | 9.3226 | 63502.6785
570 | double | L25+U47 | 操作：开S29-2 + 不操作（U47 基本策略） | 708000 | 0 | 708000 | - | 8.8165e-07 | 63493.98 | 9.3226 | 63503.3027
570 | double | L25+U48 | 操作：开S29-2 + 不操作（U48 基本策略） | 281400 | 0 | 281400 | - | 8.8165e-07 | 63494.2281 | 9.3226 | 63503.5508
570 | double | L25+U49 | 操作：开S29-2 + 不操作（U49 基本策略） | 949200 | 0 | 949200 | - | 8.8165e-07 | 63495.065 | 9.3226 | 63504.3876
570 | double | L25+U50 | 操作：开S29-2 + 不操作（U50 基本策略） | 40200 | 0 | 40200 | - | 8.8165e-07 | 63495.1004 | 9.3226 | 63504.4231
570 | double | L25+U51 | 操作：开S29-2 + 不操作（U51 基本策略） | 281400 | 0 | 281400 | - | 8.8165e-07 | 63495.3485 | 9.3226 | 63504.6712
570 | double | L25+U52 | 操作：开S29-2 + 不操作（U52 基本策略） | 134000 | 0 | 134000 | - | 8.8165e-07 | 63495.4667 | 9.3226 | 63504.7893
570 | double | L25+U53 | 操作：开S29-2 + 不操作（U53 基本策略） | 452000 | 0 | 452000 | - | 8.8165e-07 | 63495.8652 | 9.3226 | 63505.1878
570 | double | L25+U54 | 操作：开S29-2 + 不操作（U54 基本策略） | 100500 | 0 | 100500 | - | 8.8165e-07 | 63495.9538 | 9.3226 | 63505.2764
570 | double | L25+U55 | 操作：开S29-2 + 不操作（U55 基本策略） | 134000 | 0 | 134000 | - | 8.8165e-07 | 63496.0719 | 9.3226 | 63505.3946
570 | double | L25+U56 | 操作：开S29-2 + 不操作（U56 基本策略） | 90400 | 0 | 90400 | - | 8.8165e-07 | 63496.1516 | 9.3226 | 63505.4743
570 | double | L25+U57 | 操作：开S29-2 + 不操作（U57 基本策略） | 80400 | 0 | 80400 | - | 8.8165e-07 | 63496.2225 | 9.3226 | 63505.5452
570 | double | L25+U58 | 操作：开S29-2 + 不操作（U58 基本策略） | 212400 | 0 | 212400 | - | 8.8165e-07 | 63496.4098 | 9.3226 | 63505.7324
570 | double | L25+U59 | 操作：开S29-2 + 不操作（U59 基本策略） | 30150 | 0 | 30150 | - | 8.8165e-07 | 63496.4364 | 9.3226 | 63505.759
570 | double | L25+U60 | 操作：开S29-2 + 不操作（U60 基本策略） | 40200 | 0 | 40200 | - | 8.8165e-07 | 63496.4718 | 9.3226 | 63505.7944
570 | double | L47+S29 | 不操作（L47 基本策略） + 操作：开S62-3 | 455600 | 0 | 455600 | - | 7.034e-07 | 63496.7923 | 9.3226 | 63506.1149
570 | double | L47+S13-1 | 不操作（L47 基本策略） + 不操作（S13-1 基本策略） | 455600 | 0 | 455600 | - | 7.034e-07 | 63497.1127 | 9.3226 | 63506.4354
570 | double | L47+S29-2 | 不操作（L47 基本策略） + 不操作（S29-2 基本策略） | 455600 | 0 | 455600 | - | 7.034e-07 | 63497.4332 | 9.3226 | 63506.7558
570 | double | L47+S62-3 | 不操作（L47 基本策略） + 不操作（S62-3 基本策略） | 455600 | 0 | 455600 | - | 7.034e-07 | 63497.7537 | 9.3226 | 63507.0763
570 | double | L47+CB1 | 不操作（L47 基本策略） + 操作：开S13-1 | 455600 | 0 | 455600 | - | 7.034e-07 | 63498.0741 | 9.3226 | 63507.3968
570 | double | L47+CB2 | 不操作（L47 基本策略） + 操作：开S62-3 | 455600 | 0 | 455600 | - | 7.034e-07 | 63498.3946 | 9.3226 | 63507.7173
570 | double | L47+CB3 | 不操作（L47 基本策略） + 操作：开S62-3 | 455600 | 0 | 455600 | - | 7.034e-07 | 63498.7151 | 9.3226 | 63508.0377
570 | double | L47+DG1 | 不操作（L47 基本策略） + 打开开关 S7 | 455600 | 0 | 455600 | - | 1.7638e-06 | 63499.5187 | 9.3226 | 63508.8413
570 | double | L47+DG2 | 不操作（L47 基本策略） + 打开开关 S9 | 455600 | 0 | 455600 | - | 1.7638e-06 | 63500.3223 | 9.3226 | 63509.6449
570 | double | L47+DG3 | 不操作（L47 基本策略） + 打开开关 S13 | 455600 | 0 | 455600 | - | 1.7638e-06 | 63501.1258 | 9.3226 | 63510.4485
570 | double | L47+DG4 | 不操作（L47 基本策略） + 打开开关 S15 | 455600 | 0 | 455600 | - | 1.7638e-06 | 63501.9294 | 9.3226 | 63511.2521
570 | double | L47+DG5 | 不操作（L47 基本策略） + 打开开关 S17 | 455600 | 0 | 455600 | - | 1.7638e-06 | 63502.733 | 9.3226 | 63512.0557
570 | double | L47+DG6 | 不操作（L47 基本策略） + 打开开关 S22 | 455600 | 0 | 455600 | - | 1.7638e-06 | 63503.5366 | 9.3226 | 63512.8592
570 | double | L47+DG7 | 不操作（L47 基本策略） + 不操作（DG7 基本策略） | 455600 | 0 | 455600 | - | 1.7638e-06 | 63504.3402 | 9.3226 | 63513.6628
570 | double | L47+DG8 | 不操作（L47 基本策略） + 打开开关 S25 | 455600 | 0 | 455600 | - | 1.7638e-06 | 63505.1438 | 9.3226 | 63514.4664
570 | double | L48+U1 | 不操作（L48 基本策略） + 不操作（U1 基本策略） | 442200 | 0 | 442200 | - | 1.0076e-06 | 63505.5894 | 9.3226 | 63514.912
570 | double | L48+U2 | 不操作（L48 基本策略） + 不操作（U2 基本策略） | 455600 | 0 | 455600 | - | 1.0076e-06 | 63506.0485 | 9.3226 | 63515.3711
570 | double | L48+U3 | 不操作（L48 基本策略） + 不操作（U3 基本策略） | 455600 | 0 | 455600 | - | 1.0076e-06 | 63506.5075 | 9.3226 | 63515.8302
570 | double | L48+U4 | 不操作（L48 基本策略） + 不操作（U4 基本策略） | 455600 | 0 | 455600 | - | 1.0076e-06 | 63506.9666 | 9.3226 | 63516.2893
570 | double | L48+U5 | 不操作（L48 基本策略） + 不操作（U5 基本策略） | 482400 | 0 | 482400 | - | 1.0076e-06 | 63507.4527 | 9.3226 | 63516.7753
570 | double | L48+U6 | 不操作（L48 基本策略） + 不操作（U6 基本策略） | 455600 | 0 | 455600 | - | 1.0076e-06 | 63507.9118 | 9.3226 | 63517.2344
570 | double | L48+U7 | 不操作（L48 基本策略） + 不操作（U7 基本策略） | 627800 | 0 | 627800 | - | 1.0076e-06 | 63508.5444 | 9.3226 | 63517.867
570 | double | L48+U8 | 不操作（L48 基本策略） + 不操作（U8 基本策略） | 455600 | 0 | 455600 | - | 1.0076e-06 | 63509.0035 | 9.3226 | 63518.3261
570 | double | L48+U9 | 不操作（L48 基本策略） + 不操作（U9 基本策略） | 840200 | 0 | 840200 | - | 1.0076e-06 | 63509.8501 | 9.3226 | 63519.1727
570 | double | L48+U10 | 不操作（L48 基本策略） + 不操作（U10 基本策略） | 549400 | 0 | 549400 | - | 1.0076e-06 | 63510.4037 | 9.3226 | 63519.7263
570 | double | L48+U11 | 不操作（L48 基本策略） + 不操作（U11 基本策略） | 754400 | 0 | 754400 | - | 1.0076e-06 | 63511.1639 | 9.3226 | 63520.4865
570 | double | L48+U12 | 不操作（L48 基本策略） + 不操作（U12 基本策略） | 1123400 | 0 | 1123400 | - | 1.0076e-06 | 63512.2958 | 9.3226 | 63521.6185
570 | double | L48+U13 | 不操作（L48 基本策略） + 不操作（U13 基本策略） | 455600 | 0 | 455600 | - | 1.0076e-06 | 63512.7549 | 9.3226 | 63522.0776
570 | double | L48+U14 | 不操作（L48 基本策略） + 不操作（U14 基本策略） | 1902200 | 0 | 1902200 | - | 1.0076e-06 | 63514.6717 | 9.3226 | 63523.9943
570 | double | L48+U15 | 不操作（L48 基本策略） + 不操作（U15 基本策略） | 556100 | 0 | 556100 | - | 1.0076e-06 | 63515.232 | 9.3226 | 63524.5547
570 | double | L55+U1 | 不操作（L55 基本策略） + 不操作（U1 基本策略） | 269350 | 0 | 269350 | - | 1.932e-05 | 63520.4358 | 9.3226 | 63529.7585
570 | double | L55+U2 | 不操作（L55 基本策略） + 不操作（U2 基本策略） | 282750 | 0 | 282750 | - | 1.932e-05 | 63525.8986 | 9.3226 | 63535.2212
570 | double | L55+U3 | 不操作（L55 基本策略） + 不操作（U3 基本策略） | 282750 | 0 | 282750 | - | 1.932e-05 | 63531.3613 | 9.3226 | 63540.6839
570 | double | L55+U4 | 不操作（L55 基本策略） + 不操作（U4 基本策略） | 282750 | 0 | 282750 | - | 1.932e-05 | 63536.824 | 9.3226 | 63546.1466
570 | double | L55+U5 | 不操作（L55 基本策略） + 不操作（U5 基本策略） | 309550 | 0 | 309550 | - | 1.932e-05 | 63542.8045 | 9.3226 | 63552.1271
570 | double | L55+U6 | 不操作（L55 基本策略） + 不操作（U6 基本策略） | 282750 | 0 | 282750 | - | 1.932e-05 | 63548.2672 | 9.3226 | 63557.5898
570 | double | L55+U7 | 不操作（L55 基本策略） + 不操作（U7 基本策略） | 454950 | 0 | 454950 | - | 1.932e-05 | 63557.0568 | 9.3226 | 63566.3794
570 | double | L55+U8 | 不操作（L55 基本策略） + 不操作（U8 基本策略） | 282750 | 0 | 282750 | - | 1.932e-05 | 63562.5195 | 9.3226 | 63571.8421
570 | double | L55+U9 | 不操作（L55 基本策略） + 不操作（U9 基本策略） | 667350 | 0 | 667350 | - | 1.932e-05 | 63575.4127 | 9.3226 | 63584.7353
570 | double | L55+U10 | 不操作（L55 基本策略） + 不操作（U10 基本策略） | 376550 | 0 | 376550 | - | 1.932e-05 | 63582.6876 | 9.3226 | 63592.0102
570 | double | L55+U11 | 不操作（L55 基本策略） + 不操作（U11 基本策略） | 581550 | 0 | 581550 | - | 1.932e-05 | 63593.9231 | 9.3226 | 63603.2457
570 | double | L55+U12 | 不操作（L55 基本策略） + 不操作（U12 基本策略） | 950550 | 0 | 950550 | - | 1.932e-05 | 63612.2876 | 9.3226 | 63621.6103
570 | double | L55+U13 | 不操作（L55 基本策略） + 不操作（U13 基本策略） | 282750 | 0 | 282750 | - | 1.932e-05 | 63617.7504 | 9.3226 | 63627.073
570 | double | L55+U14 | 不操作（L55 基本策略） + 不操作（U14 基本策略） | 1729350 | 0 | 1729350 | - | 1.932e-05 | 63651.1613 | 9.3226 | 63660.4839
570 | double | L55+U15 | 不操作（L55 基本策略） + 不操作（U15 基本策略） | 383250 | 0 | 383250 | - | 1.932e-05 | 63658.5656 | 9.3226 | 63667.8883
570 | double | L55+U16 | 不操作（L55 基本策略） + 不操作（U16 基本策略） | 513750 | 0 | 513750 | - | 1.932e-05 | 63668.4913 | 9.3226 | 63677.8139
570 | double | L55+U17 | 不操作（L55 基本策略） + 不操作（U17 基本策略） | 269350 | 0 | 269350 | - | 1.932e-05 | 63673.6951 | 9.3226 | 63683.0177
570 | double | L55+U18 | 不操作（L55 基本策略） + 不操作（U18 基本策略） | 596550 | 0 | 596550 | - | 1.932e-05 | 63685.2204 | 9.3226 | 63694.543
570 | double | L55+U19 | 不操作（L55 基本策略） + 不操作（U19 基本策略） | 258630 | 0 | 258630 | - | 1.932e-05 | 63690.2171 | 9.3226 | 63699.5397
570 | double | L55+U20 | 不操作（L55 基本策略） + 不操作（U20 基本策略） | 282750 | 0 | 282750 | - | 1.932e-05 | 63695.6798 | 9.3226 | 63705.0025
570 | double | L55+U21 | 不操作（L55 基本策略） + 不操作（U21 基本策略） | 454950 | 0 | 454950 | - | 1.932e-05 | 63704.4694 | 9.3226 | 63713.7921
570 | double | L55+U22 | 不操作（L55 基本策略） + 不操作（U22 基本策略） | 282750 | 0 | 282750 | - | 1.932e-05 | 63709.9321 | 9.3226 | 63719.2548
570 | double | L55+U23 | 不操作（L55 基本策略） + 不操作（U23 基本策略） | 282750 | 0 | 282750 | - | 1.932e-05 | 63715.3948 | 9.3226 | 63724.7175
570 | double | L55+U24 | 不操作（L55 基本策略） + 不操作（U24 基本策略） | 269350 | 0 | 269350 | - | 1.932e-05 | 63720.5987 | 9.3226 | 63729.9213
570 | double | L55+U25 | 不操作（L55 基本策略） + 不操作（U25 基本策略） | 282750 | 0 | 282750 | - | 1.932e-05 | 63726.0614 | 9.3226 | 63735.384
570 | double | L55+U26 | 不操作（L55 基本策略） + 不操作（U26 基本策略） | 269350 | 0 | 269350 | - | 1.932e-05 | 63731.2652 | 9.3226 | 63740.5878
570 | double | L55+U27 | 不操作（L55 基本策略） + 不操作（U27 基本策略） | 378150 | 0 | 378150 | - | 1.932e-05 | 63738.571 | 9.3226 | 63747.8937
570 | double | L55+U28 | 不操作（L55 基本策略） + 不操作（U28 基本策略） | 309550 | 0 | 309550 | - | 1.932e-05 | 63744.5515 | 9.3226 | 63753.8742
570 | double | L55+U29 | 不操作（L55 基本策略） + 不操作（U29 基本策略） | 454950 | 0 | 454950 | - | 1.932e-05 | 63753.3411 | 9.3226 | 63762.6638
570 | double | L55+U30 | 不操作（L55 基本策略） + 不操作（U30 基本策略） | 309550 | 0 | 309550 | - | 1.932e-05 | 63759.3216 | 9.3226 | 63768.6443
570 | double | L55+U31 | 不操作（L55 基本策略） + 不操作（U31 基本策略） | 513750 | 0 | 513750 | - | 1.932e-05 | 63769.2472 | 9.3226 | 63778.5699
570 | double | L55+U32 | 不操作（L55 基本策略） + 不操作（U32 基本策略） | 950550 | 0 | 950550 | - | 1.932e-05 | 63787.6118 | 9.3226 | 63796.9344
570 | double | L55+U33 | 不操作（L55 基本策略） + 不操作（U33 基本策略） | 581550 | 0 | 581550 | - | 1.932e-05 | 63798.8473 | 9.3226 | 63808.1699
570 | double | L55+U34 | 不操作（L55 基本策略） + 不操作（U34 基本策略） | 445950 | 0 | 445950 | - | 1.932e-05 | 63807.463 | 9.3226 | 63816.7857
570 | double | L55+U35 | 不操作（L55 基本策略） + 不操作（U35 基本策略） | 269350 | 0 | 269350 | - | 1.932e-05 | 63812.6668 | 9.3226 | 63821.9895
570 | double | L55+U36 | 不操作（L55 基本策略） + 不操作（U36 基本策略） | 596550 | 0 | 596550 | - | 1.932e-05 | 63824.1922 | 9.3226 | 63833.5148
570 | double | L55+U37 | 不操作（L55 基本策略） + 不操作（U37 基本策略） | 302850 | 0 | 302850 | - | 1.932e-05 | 63830.0432 | 9.3226 | 63839.3658
570 | double | L55+U38 | 不操作（L55 基本策略） + 不操作（U38 基本策略） | 717150 | 0 | 717150 | - | 1.932e-05 | 63843.8985 | 9.3226 | 63853.2211
570 | double | L55+U39 | 不操作（L55 基本策略） + 不操作（U39 基本策略） | 302850 | 0 | 302850 | - | 1.932e-05 | 63849.7495 | 9.3226 | 63859.0722
570 | double | L55+U40 | 不操作（L55 基本策略） + 不操作（U40 基本策略） | 667350 | 0 | 667350 | - | 1.932e-05 | 63862.6427 | 9.3226 | 63871.9653
570 | double | L55+U41 | 不操作（L55 基本策略） + 不操作（U41 基本策略） | 282750 | 0 | 282750 | - | 1.932e-05 | 63868.1054 | 9.3226 | 63877.428
570 | double | L55+U42 | 不操作（L55 基本策略） + 不操作（U42 基本策略） | 468550 | 0 | 468550 | - | 1.932e-05 | 63877.1578 | 9.3226 | 63886.4804
570 | double | L55+U43 | 不操作（L55 基本策略） + 不操作（U43 基本策略） | 269350 | 0 | 269350 | - | 1.932e-05 | 63882.3616 | 9.3226 | 63891.6842
570 | double | L55+U44 | 不操作（L55 基本策略） + 不操作（U44 基本策略） | 282750 | 0 | 282750 | - | 1.932e-05 | 63887.8243 | 9.3226 | 63897.1469
570 | double | L55+U45 | 不操作（L55 基本策略） + 不操作（U45 基本策略） | 667350 | 0 | 667350 | - | 1.932e-05 | 63900.7174 | 9.3226 | 63910.0401
570 | double | L55+U46 | 不操作（L55 基本策略） + 不操作（U46 基本策略） | 343050 | 0 | 343050 | - | 1.932e-05 | 63907.3451 | 9.3226 | 63916.6678
570 | double | L55+U47 | 不操作（L55 基本策略） + 不操作（U47 基本策略） | 950550 | 0 | 950550 | - | 1.932e-05 | 63925.7097 | 9.3226 | 63935.0324
570 | double | L55+U48 | 不操作（L55 基本策略） + 不操作（U48 基本策略） | 523950 | 0 | 523950 | - | 1.932e-05 | 63935.8324 | 9.3226 | 63945.155
570 | double | L55+U49 | 不操作（L55 基本策略） + 不操作（U49 基本策略） | 1191750 | 0 | 1191750 | - | 1.932e-05 | 63958.8569 | 9.3226 | 63968.1796
570 | double | L55+U50 | 不操作（L55 基本策略） + 不操作（U50 基本策略） | 282750 | 0 | 282750 | - | 1.932e-05 | 63964.3196 | 9.3226 | 63973.6423
570 | double | L55+U51 | 不操作（L55 基本策略） + 不操作（U51 基本策略） | 523950 | 0 | 523950 | - | 1.932e-05 | 63974.4423 | 9.3226 | 63983.765
570 | double | L55+U52 | 不操作（L55 基本策略） + 不操作（U52 基本策略） | 376550 | 0 | 376550 | - | 1.932e-05 | 63981.7172 | 9.3226 | 63991.0399
570 | double | L55+U53 | 不操作（L55 基本策略） + 不操作（U53 基本策略） | 694550 | 0 | 694550 | - | 1.932e-05 | 63995.1359 | 9.3226 | 64004.4585
570 | double | L55+U54 | 不操作（L55 基本策略） + 不操作（U54 基本策略） | 343050 | 0 | 343050 | - | 1.932e-05 | 64001.7636 | 9.3226 | 64011.0862
570 | double | L55+U55 | 不操作（L55 基本策略） + 不操作（U55 基本策略） | 376550 | 0 | 376550 | - | 1.932e-05 | 64009.0385 | 9.3226 | 64018.3612
570 | double | L55+U56 | 不操作（L55 基本策略） + 不操作（U56 基本策略） | 332950 | 0 | 332950 | - | 1.932e-05 | 64015.4711 | 9.3226 | 64024.7937
570 | double | L55+U57 | 不操作（L55 基本策略） + 不操作（U57 基本策略） | 322950 | 0 | 322950 | - | 1.932e-05 | 64021.7105 | 9.3226 | 64031.0331
570 | double | L55+U58 | 不操作（L55 基本策略） + 不操作（U58 基本策略） | 454950 | 0 | 454950 | - | 1.932e-05 | 64030.5001 | 9.3226 | 64039.8227
570 | double | L55+U59 | 不操作（L55 基本策略） + 不操作（U59 基本策略） | 272700 | 0 | 272700 | - | 1.932e-05 | 64035.7686 | 9.3226 | 64045.0913
570 | double | L55+U60 | 不操作（L55 基本策略） + 不操作（U60 基本策略） | 282750 | 0 | 282750 | - | 1.932e-05 | 64041.2313 | 9.3226 | 64050.554
570 | double | L45+S29 | 不操作（L45 基本策略） + 操作：开S62-3 | 0 | 0 | 0 | - | 6.0287e-07 | 64041.2313 | 9.3226 | 64050.554
570 | double | L45+S13-1 | 不操作（L45 基本策略） + 不操作（S13-1 基本策略） | 0 | 0 | 0 | - | 6.0287e-07 | 64041.2313 | 9.3226 | 64050.554
570 | double | L45+S29-2 | 不操作（L45 基本策略） + 不操作（S29-2 基本策略） | 0 | 0 | 0 | - | 6.0287e-07 | 64041.2313 | 9.3226 | 64050.554
570 | double | L45+S62-3 | 不操作（L45 基本策略） + 不操作（S62-3 基本策略） | 0 | 0 | 0 | - | 6.0287e-07 | 64041.2313 | 9.3226 | 64050.554
570 | double | L45+CB1 | 不操作（L45 基本策略） + 操作：开S29-2 | 0 | 0 | 0 | - | 6.0287e-07 | 64041.2313 | 9.3226 | 64050.554
570 | double | L45+CB2 | 不操作（L45 基本策略） + 操作：开S62-3 | 0 | 0 | 0 | - | 6.0287e-07 | 64041.2313 | 9.3226 | 64050.554
570 | double | L45+CB3 | 不操作（L45 基本策略） + 操作：开S62-3 | 0 | 0 | 0 | - | 6.0287e-07 | 64041.2313 | 9.3226 | 64050.554
570 | double | L45+DG1 | 不操作（L45 基本策略） + 打开开关 S7 | 0 | 0 | 0 | - | 1.5117e-06 | 64041.2313 | 9.3226 | 64050.554
570 | double | L45+DG2 | 不操作（L45 基本策略） + 打开开关 S9 | 0 | 0 | 0 | - | 1.5117e-06 | 64041.2313 | 9.3226 | 64050.554
570 | double | L45+DG3 | 不操作（L45 基本策略） + 打开开关 S13 | 0 | 0 | 0 | - | 1.5117e-06 | 64041.2313 | 9.3226 | 64050.554
570 | double | L45+DG4 | 不操作（L45 基本策略） + 打开开关 S15 | 0 | 0 | 0 | - | 1.5117e-06 | 64041.2313 | 9.3226 | 64050.554
570 | double | L45+DG5 | 不操作（L45 基本策略） + 打开开关 S17 | 0 | 0 | 0 | - | 1.5117e-06 | 64041.2313 | 9.3226 | 64050.554
570 | double | L45+DG6 | 不操作（L45 基本策略） + 不操作（DG6 基本策略） | 281400 | 0 | 281400 | - | 1.5117e-06 | 64041.6567 | 9.3226 | 64050.9794
570 | double | L45+DG7 | 不操作（L45 基本策略） + 不操作（DG7 基本策略） | 0 | 0 | 0 | - | 1.5117e-06 | 64041.6567 | 9.3226 | 64050.9794
570 | double | L45+DG8 | 不操作（L45 基本策略） + 打开开关 S25 | 0 | 0 | 0 | - | 1.5117e-06 | 64041.6567 | 9.3226 | 64050.9794
570 | double | L46+U1 | 不操作（L46 基本策略） + 不操作（U1 基本策略） | 1431600 | 0 | 1431600 | - | 8.8388e-06 | 64054.3104 | 9.3226 | 64063.633
570 | double | L46+U2 | 不操作（L46 基本策略） + 不操作（U2 基本策略） | 1445000 | 0 | 1445000 | - | 8.8388e-06 | 64067.0825 | 9.3226 | 64076.4051
570 | double | L46+U3 | 不操作（L46 基本策略） + 不操作（U3 基本策略） | 1445000 | 0 | 1445000 | - | 8.8388e-06 | 64079.8546 | 9.3226 | 64089.1772
570 | double | L46+U4 | 不操作（L46 基本策略） + 不操作（U4 基本策略） | 1445000 | 0 | 1445000 | - | 8.8388e-06 | 64092.6267 | 9.3226 | 64101.9493
570 | double | L46+U5 | 不操作（L46 基本策略） + 不操作（U5 基本策略） | 1471800 | 0 | 1471800 | - | 8.8388e-06 | 64105.6356 | 9.3226 | 64114.9583
570 | double | L46+U6 | 不操作（L46 基本策略） + 不操作（U6 基本策略） | 1445000 | 0 | 1445000 | - | 8.8388e-06 | 64118.4077 | 9.3226 | 64127.7304
570 | double | L46+U7 | 不操作（L46 基本策略） + 不操作（U7 基本策略） | 1617200 | 0 | 1617200 | - | 8.8388e-06 | 64132.7019 | 9.3226 | 64142.0245
570 | double | L46+U8 | 不操作（L46 基本策略） + 不操作（U8 基本策略） | 1445000 | 0 | 1445000 | - | 8.8388e-06 | 64145.474 | 9.3226 | 64154.7966
570 | double | L46+U9 | 不操作（L46 基本策略） + 不操作（U9 基本策略） | 1829600 | 0 | 1829600 | - | 8.8388e-06 | 64161.6455 | 9.3226 | 64170.9681
570 | double | L46+U10 | 不操作（L46 基本策略） + 不操作（U10 基本策略） | 1538800 | 0 | 1538800 | - | 8.8388e-06 | 64175.2466 | 9.3226 | 64184.5693
570 | double | L46+U11 | 不操作（L46 基本策略） + 不操作（U11 基本策略） | 1743800 | 0 | 1743800 | - | 8.8388e-06 | 64190.6598 | 9.3226 | 64199.9824
570 | double | L46+U12 | 不操作（L46 基本策略） + 不操作（U12 基本策略） | 2112800 | 0 | 2112800 | - | 8.8388e-06 | 64209.3344 | 9.3226 | 64218.6571
570 | double | L46+U13 | 不操作（L46 基本策略） + 不操作（U13 基本策略） | 1445000 | 0 | 1445000 | - | 8.8388e-06 | 64222.1065 | 9.3226 | 64231.4292
570 | double | L46+U14 | 不操作（L46 基本策略） + 不操作（U14 基本策略） | 2891600 | 0 | 2891600 | - | 8.8388e-06 | 64247.6648 | 9.3226 | 64256.9875
570 | double | L46+U15 | 不操作（L46 基本策略） + 不操作（U15 基本策略） | 1545500 | 0 | 1545500 | - | 8.8388e-06 | 64261.3252 | 9.3226 | 64270.6479
570 | double | L47+U61 | 不操作（L47 基本策略） + 不操作（U61 基本策略） | 774200 | 0 | 774200 | - | 1.7638e-06 | 64262.6908 | 9.3226 | 64272.0134
570 | double | L47+U62 | 不操作（L47 基本策略） + 不操作（U62 基本策略） | 536000 | 0 | 536000 | - | 1.7638e-06 | 64263.6362 | 9.3226 | 64272.9588
570 | double | L47+S1 | 不操作（L47 基本策略） + 操作：开S13-1 | 455600 | 0 | 455600 | - | 7.034e-07 | 64263.9566 | 9.3226 | 64273.2793
570 | double | L47+S2 | 不操作（L47 基本策略） + 操作：开S13-1 | 455600 | 0 | 455600 | - | 7.034e-07 | 64264.2771 | 9.3226 | 64273.5997
570 | double | L47+S3 | 不操作（L47 基本策略） + 操作：开S13-1 | 455600 | 0 | 455600 | - | 7.034e-07 | 64264.5976 | 9.3226 | 64273.9202
570 | double | L47+S4 | 不操作（L47 基本策略） + 操作：开S13-1 | 455600 | 0 | 455600 | - | 7.034e-07 | 64264.918 | 9.3226 | 64274.2407
570 | double | L47+S5 | 不操作（L47 基本策略） + 操作：开S13-1 | 455600 | 0 | 455600 | - | 7.034e-07 | 64265.2385 | 9.3226 | 64274.5612
570 | double | L47+S6 | 不操作（L47 基本策略） + 不操作（S6 基本策略） | 2083100 | 0 | 2083100 | - | 7.034e-07 | 64266.7038 | 9.3226 | 64276.0264
570 | double | L47+S7 | 不操作（L47 基本策略） + 不操作（S7 基本策略） | 455600 | 0 | 455600 | - | 7.034e-07 | 64267.0242 | 9.3226 | 64276.3469
570 | double | L47+S8 | 不操作（L47 基本策略） + 操作：开S29-2 | 455600 | 0 | 455600 | - | 7.034e-07 | 64267.3447 | 9.3226 | 64276.6673
570 | double | L47+S9 | 不操作（L47 基本策略） + 不操作（S9 基本策略） | 455600 | 0 | 455600 | - | 7.034e-07 | 64267.6652 | 9.3226 | 64276.9878
570 | double | L47+S10 | 不操作（L47 基本策略） + 打开开关 S9 | 455600 | 0 | 455600 | - | 7.034e-07 | 64267.9856 | 9.3226 | 64277.3083
570 | double | L47+S11 | 不操作（L47 基本策略） + 操作：开S29-2 | 455600 | 0 | 455600 | - | 7.034e-07 | 64268.3061 | 9.3226 | 64277.6288
570 | double | L47+S12 | 不操作（L47 基本策略） + 操作：开S29-2 | 455600 | 0 | 455600 | - | 7.034e-07 | 64268.6266 | 9.3226 | 64277.9492
570 | double | L47+S13 | 不操作（L47 基本策略） + 不操作（S13 基本策略） | 455600 | 0 | 455600 | - | 7.034e-07 | 64268.9471 | 9.3226 | 64278.2697
570 | double | L47+S14 | 不操作（L47 基本策略） + 打开开关 S13 | 455600 | 0 | 455600 | - | 7.034e-07 | 64269.2675 | 9.3226 | 64278.5902
570 | double | L47+S15 | 不操作（L47 基本策略） + 不操作（S15 基本策略） | 455600 | 0 | 455600 | - | 7.034e-07 | 64269.588 | 9.3226 | 64278.9106
570 | double | L47+S16 | 不操作（L47 基本策略） + 打开开关 S15 | 455600 | 0 | 455600 | - | 7.034e-07 | 64269.9085 | 9.3226 | 64279.2311
570 | double | L47+S17 | 不操作（L47 基本策略） + 不操作（S17 基本策略） | 455600 | 0 | 455600 | - | 7.034e-07 | 64270.2289 | 9.3226 | 64279.5516
570 | double | L47+S18 | 不操作（L47 基本策略） + 打开开关 S17 | 455600 | 0 | 455600 | - | 7.034e-07 | 64270.5494 | 9.3226 | 64279.872
570 | double | L47+S19 | 不操作（L47 基本策略） + 不操作（S19 基本策略） | 1146600 | 0 | 1146600 | - | 7.034e-07 | 64271.3559 | 9.3226 | 64280.6786
570 | double | L47+S20 | 不操作（L47 基本策略） + 不操作（S20 基本策略） | 721800 | 0 | 721800 | - | 7.034e-07 | 64271.8636 | 9.3226 | 64281.1863
570 | double | L47+S21 | 不操作（L47 基本策略） + 不操作（S21 基本策略） | 1264100 | 0 | 1264100 | - | 7.034e-07 | 64272.7528 | 9.3226 | 64282.0754
570 | double | L47+S22 | 不操作（L47 基本策略） + 不操作（S22 基本策略） | 455600 | 0 | 455600 | - | 7.034e-07 | 64273.0733 | 9.3226 | 64282.3959
570 | double | L47+S23 | 不操作（L47 基本策略） + 不操作（S23 基本策略） | 1404800 | 0 | 1404800 | - | 7.034e-07 | 64274.0614 | 9.3226 | 64283.384
570 | double | L47+S24 | 不操作（L47 基本策略） + 不操作（S24 基本策略） | 455600 | 0 | 455600 | - | 7.034e-07 | 64274.3819 | 9.3226 | 64283.7045
570 | double | L47+S25 | 不操作（L47 基本策略） + 不操作（S25 基本策略） | 455600 | 0 | 455600 | - | 7.034e-07 | 64274.7023 | 9.3226 | 64284.025
570 | double | L47+S26 | 不操作（L47 基本策略） + 打开开关 S25 | 455600 | 0 | 455600 | - | 7.034e-07 | 64275.0228 | 9.3226 | 64284.3454
570 | double | L47+S27 | 不操作（L47 基本策略） + 操作：开S62-3 | 455600 | 0 | 455600 | - | 7.034e-07 | 64275.3433 | 9.3226 | 64284.6659
570 | double | L47+S28 | 不操作（L47 基本策略） + 不操作（S28 基本策略） | 698150 | 0 | 698150 | - | 7.034e-07 | 64275.8344 | 9.3226 | 64285.157
570 | double | L56+U16 | 不操作（L56 基本策略） + 不操作（U16 基本策略） | 301350 | 0 | 301350 | - | 9.1554e-06 | 64278.5933 | 9.3226 | 64287.916
570 | double | L56+U17 | 不操作（L56 基本策略） + 不操作（U17 基本策略） | 56950 | 0 | 56950 | - | 9.1554e-06 | 64279.1147 | 9.3226 | 64288.4374
570 | double | L56+U18 | 不操作（L56 基本策略） + 不操作（U18 基本策略） | 384150 | 0 | 384150 | - | 9.1554e-06 | 64282.6318 | 9.3226 | 64291.9544
570 | double | L56+U19 | 不操作（L56 基本策略） + 不操作（U19 基本策略） | 46230 | 0 | 46230 | - | 9.1554e-06 | 64283.055 | 9.3226 | 64292.3777
570 | double | L56+U20 | 不操作（L56 基本策略） + 不操作（U20 基本策略） | 70350 | 0 | 70350 | - | 9.1554e-06 | 64283.6991 | 9.3226 | 64293.0218
570 | double | L56+U21 | 不操作（L56 基本策略） + 不操作（U21 基本策略） | 242550 | 0 | 242550 | - | 9.1554e-06 | 64285.9198 | 9.3226 | 64295.2424
570 | double | L56+U22 | 不操作（L56 基本策略） + 不操作（U22 基本策略） | 70350 | 0 | 70350 | - | 9.1554e-06 | 64286.5639 | 9.3226 | 64295.8865
570 | double | L56+U23 | 不操作（L56 基本策略） + 不操作（U23 基本策略） | 70350 | 0 | 70350 | - | 9.1554e-06 | 64287.2079 | 9.3226 | 64296.5306
570 | double | L56+U24 | 不操作（L56 基本策略） + 不操作（U24 基本策略） | 56950 | 0 | 56950 | - | 9.1554e-06 | 64287.7293 | 9.3226 | 64297.052
570 | double | L56+U25 | 不操作（L56 基本策略） + 不操作（U25 基本策略） | 70350 | 0 | 70350 | - | 9.1554e-06 | 64288.3734 | 9.3226 | 64297.6961
570 | double | L56+U26 | 不操作（L56 基本策略） + 不操作（U26 基本策略） | 56950 | 0 | 56950 | - | 9.1554e-06 | 64288.8948 | 9.3226 | 64298.2175
570 | double | L56+U27 | 不操作（L56 基本策略） + 不操作（U27 基本策略） | 165750 | 0 | 165750 | - | 9.1554e-06 | 64290.4123 | 9.3226 | 64299.735
570 | double | L56+U28 | 不操作（L56 基本策略） + 不操作（U28 基本策略） | 97150 | 0 | 97150 | - | 9.1554e-06 | 64291.3018 | 9.3226 | 64300.6244
570 | double | L56+U29 | 不操作（L56 基本策略） + 不操作（U29 基本策略） | 242550 | 0 | 242550 | - | 9.1554e-06 | 64293.5224 | 9.3226 | 64302.8451
570 | double | L56+U30 | 不操作（L56 基本策略） + 不操作（U30 基本策略） | 97150 | 0 | 97150 | - | 9.1554e-06 | 64294.4119 | 9.3226 | 64303.7345
570 | double | L56+U31 | 不操作（L56 基本策略） + 不操作（U31 基本策略） | 301350 | 0 | 301350 | - | 9.1554e-06 | 64297.1709 | 9.3226 | 64306.4935
570 | double | L56+U32 | 不操作（L56 基本策略） + 不操作（U32 基本策略） | 738150 | 0 | 738150 | - | 9.1554e-06 | 64303.9289 | 9.3226 | 64313.2516
570 | double | L56+U33 | 不操作（L56 基本策略） + 不操作（U33 基本策略） | 369150 | 0 | 369150 | - | 9.1554e-06 | 64307.3086 | 9.3226 | 64316.6313
570 | double | L56+U34 | 不操作（L56 基本策略） + 不操作（U34 基本策略） | 233550 | 0 | 233550 | - | 9.1554e-06 | 64309.4469 | 9.3226 | 64318.7695
570 | double | L56+U35 | 不操作（L56 基本策略） + 不操作（U35 基本策略） | 56950 | 0 | 56950 | - | 9.1554e-06 | 64309.9683 | 9.3226 | 64319.2909
570 | double | L56+U36 | 不操作（L56 基本策略） + 不操作（U36 基本策略） | 384150 | 0 | 384150 | - | 9.1554e-06 | 64313.4853 | 9.3226 | 64322.808
570 | double | L56+U37 | 不操作（L56 基本策略） + 不操作（U37 基本策略） | 90450 | 0 | 90450 | - | 9.1554e-06 | 64314.3134 | 9.3226 | 64323.6361
570 | double | L56+U38 | 不操作（L56 基本策略） + 不操作（U38 基本策略） | 504750 | 0 | 504750 | - | 9.1554e-06 | 64318.9346 | 9.3226 | 64328.2573
570 | double | L56+U39 | 不操作（L56 基本策略） + 不操作（U39 基本策略） | 90450 | 0 | 90450 | - | 9.1554e-06 | 64319.7627 | 9.3226 | 64329.0854
570 | double | L56+U40 | 不操作（L56 基本策略） + 不操作（U40 基本策略） | 454950 | 0 | 454950 | - | 9.1554e-06 | 64323.928 | 9.3226 | 64333.2506
570 | double | L56+U41 | 不操作（L56 基本策略） + 不操作（U41 基本策略） | 70350 | 0 | 70350 | - | 9.1554e-06 | 64324.5721 | 9.3226 | 64333.8947
570 | double | L56+U42 | 不操作（L56 基本策略） + 不操作（U42 基本策略） | 256150 | 0 | 256150 | - | 9.1554e-06 | 64326.9172 | 9.3226 | 64336.2399
570 | double | L56+U43 | 不操作（L56 基本策略） + 不操作（U43 基本策略） | 56950 | 0 | 56950 | - | 9.1554e-06 | 64327.4386 | 9.3226 | 64336.7613
570 | double | L56+U44 | 不操作（L56 基本策略） + 不操作（U44 基本策略） | 70350 | 0 | 70350 | - | 9.1554e-06 | 64328.0827 | 9.3226 | 64337.4054
570 | double | L56+U45 | 不操作（L56 基本策略） + 不操作（U45 基本策略） | 454950 | 0 | 454950 | - | 9.1554e-06 | 64332.248 | 9.3226 | 64341.5706
570 | double | L26+S14 | 操作：开S29-2 + 打开开关 S13 | 0 | 0 | 0 | - | 5.5261e-07 | 64332.248 | 9.3226 | 64341.5706
570 | double | L26+S15 | 操作：开S29-2 + 不操作（S15 基本策略） | 0 | 0 | 0 | - | 5.5261e-07 | 64332.248 | 9.3226 | 64341.5706
570 | double | L26+S16 | 操作：开S29-2 + 打开开关 S15 | 0 | 0 | 0 | - | 5.5261e-07 | 64332.248 | 9.3226 | 64341.5706
570 | double | L26+S17 | 操作：开S29-2 + 不操作（S17 基本策略） | 0 | 0 | 0 | - | 5.5261e-07 | 64332.248 | 9.3226 | 64341.5706
570 | double | L26+S18 | 操作：开S29-2 + 打开开关 S17 | 0 | 0 | 0 | - | 5.5261e-07 | 64332.248 | 9.3226 | 64341.5706
570 | double | L26+S19 | 操作：开S29-2 + 不操作（S19 基本策略） | 691000 | 0 | 691000 | - | 5.5261e-07 | 64332.6298 | 9.3226 | 64341.9525
570 | double | L26+S20 | 操作：开S29-2 + 不操作（S20 基本策略） | 266200 | 0 | 266200 | - | 5.5261e-07 | 64332.7769 | 9.3226 | 64342.0996
570 | double | L26+S21 | 操作：开S29-2 + 不操作（S21 基本策略） | 808500 | 0 | 808500 | - | 5.5261e-07 | 64333.2237 | 9.3226 | 64342.5463
570 | double | L26+S22 | 操作：开S29-2 + 不操作（S22 基本策略） | 0 | 0 | 0 | - | 5.5261e-07 | 64333.2237 | 9.3226 | 64342.5463
570 | double | L26+S23 | 操作：开S29-2 + 不操作（S23 基本策略） | 1404800 | 0 | 1404800 | - | 5.5261e-07 | 64334 | 9.3226 | 64343.3226
570 | double | L26+S24 | 操作：开S29-2 + 不操作（S24 基本策略） | 415400 | 0 | 415400 | - | 5.5261e-07 | 64334.2296 | 9.3226 | 64343.5522
570 | double | L26+S25 | 操作：开S29-2 + 不操作（S25 基本策略） | 0 | 0 | 0 | - | 5.5261e-07 | 64334.2296 | 9.3226 | 64343.5522
570 | double | L26+S26 | 操作：开S29-2 + 打开开关 S25 | 0 | 0 | 0 | - | 5.5261e-07 | 64334.2296 | 9.3226 | 64343.5522
570 | double | L26+S27 | 操作：开S62-3+开S29-2(源:L26) | 0 | 0 | 0 | - | 5.5261e-07 | 64334.2296 | 9.3226 | 64343.5522
570 | double | L26+S28 | 操作：开S29-2 + 不操作（S28 基本策略） | 242550 | 0 | 242550 | - | 5.5261e-07 | 64334.3636 | 9.3226 | 64343.6862
570 | double | L26+S29 | 操作：开S62-3+开S29-2(源:L26) | 0 | 0 | 0 | - | 5.5261e-07 | 64334.3636 | 9.3226 | 64343.6862
570 | double | L26+S13-1 | 操作：开S29-2(源:L26) | 0 | 0 | 0 | - | 5.5261e-07 | 64334.3636 | 9.3226 | 64343.6862
570 | double | L26+S29-2 | 不操作（L26 基本策略）(源:L26) | 279400 | 0 | 279400 | - | 5.5261e-07 | 64334.518 | 9.3226 | 64343.8406
570 | double | L26+S62-3 | 操作：开S29-2(源:L26) | 0 | 0 | 0 | - | 5.5261e-07 | 64334.518 | 9.3226 | 64343.8406
570 | double | L26+CB1 | 操作：开S62-3+开S13-1+开S29-2(源:L26) | 0 | 13562.578 | 13562.578 | - | 5.5261e-07 | 64334.518 | 9.3301 | 64343.8481
570 | double | L26+CB2 | 操作：开S62-3+开S29-2(源:L26) | 0 | 0 | 0 | - | 5.5261e-07 | 64334.518 | 9.3301 | 64343.8481
570 | double | L26+CB3 | 操作：开S62-3+开S29-2(源:L26) | 0 | 0 | 0 | - | 5.5261e-07 | 64334.518 | 9.3301 | 64343.8481
570 | double | L26+DG1 | 操作：开S29-2 + 打开开关 S7 | 0 | 0 | 0 | - | 1.3857e-06 | 64334.518 | 9.3301 | 64343.8481
570 | double | L26+DG2 | 操作：开S29-2 + 打开开关 S9 | 0 | 0 | 0 | - | 1.3857e-06 | 64334.518 | 9.3301 | 64343.8481
570 | double | L26+DG3 | 操作：开S29-2 + 打开开关 S13 | 0 | 0 | 0 | - | 1.3857e-06 | 64334.518 | 9.3301 | 64343.8481
570 | double | L26+DG4 | 操作：开S29-2 + 打开开关 S15 | 0 | 0 | 0 | - | 1.3857e-06 | 64334.518 | 9.3301 | 64343.8481
570 | double | L26+DG5 | 操作：开S29-2 + 打开开关 S17 | 0 | 0 | 0 | - | 1.3857e-06 | 64334.518 | 9.3301 | 64343.8481
570 | double | L26+DG6 | 操作：开S29-2 + 打开开关 S22 | 0 | 0 | 0 | - | 1.3857e-06 | 64334.518 | 9.3301 | 64343.8481
570 | double | L26+DG7 | 操作：开S29-2 + 不操作（DG7 基本策略） | 0 | 0 | 0 | - | 1.3857e-06 | 64334.518 | 9.3301 | 64343.8481
570 | double | L26+DG8 | 操作：开S29-2 + 打开开关 S25 | 0 | 0 | 0 | - | 1.3857e-06 | 64334.518 | 9.3301 | 64343.8481
570 | double | L26+U46 | 操作：开S29-2 + 不操作（U46 基本策略） | 100500 | 0 | 100500 | - | 1.3857e-06 | 64334.6573 | 9.3301 | 64343.9874
570 | double | L26+U47 | 操作：开S29-2 + 不操作（U47 基本策略） | 708000 | 0 | 708000 | - | 1.3857e-06 | 64335.6383 | 9.3301 | 64344.9684
570 | double | L26+U48 | 操作：开S29-2 + 不操作（U48 基本策略） | 281400 | 0 | 281400 | - | 1.3857e-06 | 64336.0282 | 9.3301 | 64345.3584
570 | double | L26+U49 | 操作：开S29-2 + 不操作（U49 基本策略） | 949200 | 0 | 949200 | - | 1.3857e-06 | 64337.3435 | 9.3301 | 64346.6737
570 | double | L26+U50 | 操作：开S29-2 + 不操作（U50 基本策略） | 40200 | 0 | 40200 | - | 1.3857e-06 | 64337.3992 | 9.3301 | 64346.7294
570 | double | L26+U51 | 操作：开S29-2 + 不操作（U51 基本策略） | 281400 | 0 | 281400 | - | 1.3857e-06 | 64337.7892 | 9.3301 | 64347.1193
570 | double | L26+U52 | 操作：开S29-2 + 不操作（U52 基本策略） | 134000 | 0 | 134000 | - | 1.3857e-06 | 64337.9748 | 9.3301 | 64347.305
570 | double | L26+U53 | 操作：开S29-2 + 不操作（U53 基本策略） | 452000 | 0 | 452000 | - | 1.3857e-06 | 64338.6012 | 9.3301 | 64347.9313
570 | double | L26+U54 | 操作：开S29-2 + 不操作（U54 基本策略） | 100500 | 0 | 100500 | - | 1.3857e-06 | 64338.7404 | 9.3301 | 64348.0706
570 | double | L26+U55 | 操作：开S29-2 + 不操作（U55 基本策略） | 134000 | 0 | 134000 | - | 1.3857e-06 | 64338.9261 | 9.3301 | 64348.2562
570 | double | L26+U56 | 操作：开S29-2 + 不操作（U56 基本策略） | 90400 | 0 | 90400 | - | 1.3857e-06 | 64339.0514 | 9.3301 | 64348.3815
570 | double | L26+U57 | 操作：开S29-2 + 不操作（U57 基本策略） | 80400 | 0 | 80400 | - | 1.3857e-06 | 64339.1628 | 9.3301 | 64348.4929
570 | double | L26+U58 | 操作：开S29-2 + 不操作（U58 基本策略） | 212400 | 0 | 212400 | - | 1.3857e-06 | 64339.4571 | 9.3301 | 64348.7872
570 | double | L26+U59 | 操作：开S29-2 + 不操作（U59 基本策略） | 30150 | 0 | 30150 | - | 1.3857e-06 | 64339.4989 | 9.3301 | 64348.829
570 | double | L26+U60 | 操作：开S29-2 + 不操作（U60 基本策略） | 40200 | 0 | 40200 | - | 1.3857e-06 | 64339.5546 | 9.3301 | 64348.8847
570 | double | L26+U61 | 操作：开S29-2 + 不操作（U61 基本策略） | 318600 | 0 | 318600 | - | 1.3857e-06 | 64339.9961 | 9.3301 | 64349.3262
570 | double | L26+U62 | 操作：开S29-2 + 不操作（U62 基本策略） | 80400 | 0 | 80400 | - | 1.3857e-06 | 64340.1075 | 9.3301 | 64349.4376
570 | double | L26+S1 | 操作：开S62-3+开S13-1+开S29-2(源:L26) | 0 | 537.8675 | 537.8675 | - | 5.5261e-07 | 64340.1075 | 9.3304 | 64349.4379
570 | double | L26+S2 | 操作：开S13-1+开S29-2(源:L26) | 0 | 0 | 0 | - | 5.5261e-07 | 64340.1075 | 9.3304 | 64349.4379
570 | double | L26+S3 | 操作：开S13-1+开S29-2(源:L26) | 0 | 0 | 0 | - | 5.5261e-07 | 64340.1075 | 9.3304 | 64349.4379
570 | double | L26+S4 | 操作：开S13-1+开S29-2(源:L26) | 0 | 0 | 0 | - | 5.5261e-07 | 64340.1075 | 9.3304 | 64349.4379
570 | double | L26+S5 | 操作：开S13-1+开S29-2(源:L26) | 0 | 0 | 0 | - | 5.5261e-07 | 64340.1075 | 9.3304 | 64349.4379
570 | double | L26+S6 | 操作：开S29-2 + 不操作（S6 基本策略） | 1627500 | 0 | 1627500 | - | 5.5261e-07 | 64341.0068 | 9.3304 | 64350.3373
570 | double | L26+S7 | 操作：开S29-2 + 不操作（S7 基本策略） | 0 | 0 | 0 | - | 5.5261e-07 | 64341.0068 | 9.3304 | 64350.3373
570 | double | L26+S8 | 不操作（L26 基本策略）(源:L26) | 676280 | 0 | 676280 | - | 5.5261e-07 | 64341.3806 | 9.3304 | 64350.711
570 | double | L26+S9 | 操作：开S29-2 + 不操作（S9 基本策略） | 0 | 0 | 0 | - | 5.5261e-07 | 64341.3806 | 9.3304 | 64350.711
570 | double | L26+S10 | 操作：开S29-2 + 打开开关 S9 | 0 | 0 | 0 | - | 5.5261e-07 | 64341.3806 | 9.3304 | 64350.711
570 | double | L26+S11 | 操作：开S29-2(源:L26) | 202600 | 0 | 202600 | - | 5.5261e-07 | 64341.4925 | 9.3304 | 64350.8229
570 | double | L26+S12 | 操作：开S29-2(源:L26) | 135600 | 0 | 135600 | - | 5.5261e-07 | 64341.5674 | 9.3304 | 64350.8979
570 | double | L26+S13 | 操作：开S29-2 + 不操作（S13 基本策略） | 0 | 0 | 0 | - | 5.5261e-07 | 64341.5674 | 9.3304 | 64350.8979
570 | double | L45+U61 | 不操作（L45 基本策略） + 不操作（U61 基本策略） | 318600 | 0 | 318600 | - | 1.5117e-06 | 64342.0491 | 9.3304 | 64351.3795
570 | double | L45+U62 | 不操作（L45 基本策略） + 不操作（U62 基本策略） | 80400 | 0 | 80400 | - | 1.5117e-06 | 64342.1706 | 9.3304 | 64351.501
570 | double | L45+S1 | 不操作（L45 基本策略） + 操作：开S29-2 | 0 | 0 | 0 | - | 6.0287e-07 | 64342.1706 | 9.3304 | 64351.501
570 | double | L45+S2 | 不操作（L45 基本策略） + 操作：开S13-1 | 0 | 0 | 0 | - | 6.0287e-07 | 64342.1706 | 9.3304 | 64351.501
570 | double | L45+S3 | 不操作（L45 基本策略） + 操作：开S13-1 | 0 | 0 | 0 | - | 6.0287e-07 | 64342.1706 | 9.3304 | 64351.501
570 | double | L45+S4 | 不操作（L45 基本策略） + 操作：开S13-1 | 0 | 0 | 0 | - | 6.0287e-07 | 64342.1706 | 9.3304 | 64351.501
570 | double | L45+S5 | 不操作（L45 基本策略） + 操作：开S13-1 | 0 | 0 | 0 | - | 6.0287e-07 | 64342.1706 | 9.3304 | 64351.501
570 | double | L45+S6 | 不操作（L45 基本策略） + 不操作（S6 基本策略） | 1627500 | 0 | 1627500 | - | 6.0287e-07 | 64343.1518 | 9.3304 | 64352.4822
570 | double | L45+S7 | 不操作（L45 基本策略） + 不操作（S7 基本策略） | 0 | 0 | 0 | - | 6.0287e-07 | 64343.1518 | 9.3304 | 64352.4822
570 | double | L45+S8 | 不操作（L45 基本策略） + 操作：开S29-2 | 0 | 0 | 0 | - | 6.0287e-07 | 64343.1518 | 9.3304 | 64352.4822
570 | double | L45+S9 | 不操作（L45 基本策略） + 不操作（S9 基本策略） | 0 | 0 | 0 | - | 6.0287e-07 | 64343.1518 | 9.3304 | 64352.4822
570 | double | L45+S10 | 不操作（L45 基本策略） + 打开开关 S9 | 0 | 0 | 0 | - | 6.0287e-07 | 64343.1518 | 9.3304 | 64352.4822
570 | double | L45+S11 | 不操作（L45 基本策略） + 操作：开S29-2 | 0 | 0 | 0 | - | 6.0287e-07 | 64343.1518 | 9.3304 | 64352.4822
570 | double | L45+S12 | 不操作（L45 基本策略） + 操作：开S29-2 | 0 | 0 | 0 | - | 6.0287e-07 | 64343.1518 | 9.3304 | 64352.4822
570 | double | L45+S13 | 不操作（L45 基本策略） + 不操作（S13 基本策略） | 0 | 0 | 0 | - | 6.0287e-07 | 64343.1518 | 9.3304 | 64352.4822
570 | double | L45+S14 | 不操作（L45 基本策略） + 打开开关 S13 | 0 | 0 | 0 | - | 6.0287e-07 | 64343.1518 | 9.3304 | 64352.4822
570 | double | L45+S15 | 不操作（L45 基本策略） + 不操作（S15 基本策略） | 0 | 0 | 0 | - | 6.0287e-07 | 64343.1518 | 9.3304 | 64352.4822
570 | double | L45+S16 | 不操作（L45 基本策略） + 打开开关 S15 | 0 | 0 | 0 | - | 6.0287e-07 | 64343.1518 | 9.3304 | 64352.4822
570 | double | L45+S17 | 不操作（L45 基本策略） + 不操作（S17 基本策略） | 0 | 0 | 0 | - | 6.0287e-07 | 64343.1518 | 9.3304 | 64352.4822
570 | double | L45+S18 | 不操作（L45 基本策略） + 打开开关 S17 | 0 | 0 | 0 | - | 6.0287e-07 | 64343.1518 | 9.3304 | 64352.4822
570 | double | L45+S19 | 不操作（L45 基本策略） + 不操作（S19 基本策略） | 691000 | 0 | 691000 | - | 6.0287e-07 | 64343.5684 | 9.3304 | 64352.8988
570 | double | L45+S20 | 不操作（L45 基本策略） + 不操作（S20 基本策略） | 266200 | 0 | 266200 | - | 6.0287e-07 | 64343.7288 | 9.3304 | 64353.0593
570 | double | L45+S21 | 不操作（L45 基本策略） + 不操作（S21 基本策略） | 808500 | 0 | 808500 | - | 6.0287e-07 | 64344.2163 | 9.3304 | 64353.5467
570 | double | L45+S22 | 不操作（L45 基本策略） + 不操作（S22 基本策略） | 0 | 0 | 0 | - | 6.0287e-07 | 64344.2163 | 9.3304 | 64353.5467
570 | double | L45+S23 | 不操作（L45 基本策略） + 不操作（S23 基本策略） | 1404800 | 0 | 1404800 | - | 6.0287e-07 | 64345.0632 | 9.3304 | 64354.3936
570 | double | L45+S24 | 不操作（L45 基本策略） + 不操作（S24 基本策略） | 415400 | 0 | 415400 | - | 6.0287e-07 | 64345.3136 | 9.3304 | 64354.644
570 | double | L45+S25 | 不操作（L45 基本策略） + 不操作（S25 基本策略） | 0 | 0 | 0 | - | 6.0287e-07 | 64345.3136 | 9.3304 | 64354.644
570 | double | L45+S26 | 不操作（L45 基本策略） + 打开开关 S25 | 0 | 0 | 0 | - | 6.0287e-07 | 64345.3136 | 9.3304 | 64354.644
570 | double | L45+S27 | 不操作（L45 基本策略） + 操作：开S62-3 | 0 | 0 | 0 | - | 6.0287e-07 | 64345.3136 | 9.3304 | 64354.644
570 | double | L45+S28 | 不操作（L45 基本策略） + 不操作（S28 基本策略） | 242550 | 0 | 242550 | - | 6.0287e-07 | 64345.4598 | 9.3304 | 64354.7903
570 | double | L27+U31 | 操作：开S29-2 + 不操作（U31 基本策略） | 271200 | 0 | 271200 | - | 1.8268e-06 | 64345.9553 | 9.3304 | 64355.2857
570 | double | L27+U32 | 操作：开S29-2 + 不操作（U32 基本策略） | 708000 | 0 | 708000 | - | 1.8268e-06 | 64347.2487 | 9.3304 | 64356.5791
570 | double | L27+U33 | 操作：开S29-2 + 不操作（U33 基本策略） | 339000 | 0 | 339000 | - | 1.8268e-06 | 64347.868 | 9.3304 | 64357.1984
570 | double | L27+U34 | 操作：开S29-2 + 不操作（U34 基本策略） | 203400 | 0 | 203400 | - | 1.8268e-06 | 64348.2395 | 9.3304 | 64357.57
570 | double | L27+U35 | 操作：开S29-2 + 不操作（U35 基本策略） | 26800 | 0 | 26800 | - | 1.8268e-06 | 64348.2885 | 9.3304 | 64357.6189
570 | double | L27+U36 | 操作：开S29-2 + 不操作（U36 基本策略） | 354000 | 0 | 354000 | - | 1.8268e-06 | 64348.9352 | 9.3304 | 64358.2656
570 | double | L27+U37 | 操作：开S29-2 + 不操作（U37 基本策略） | 60300 | 0 | 60300 | - | 1.8268e-06 | 64349.0453 | 9.3304 | 64358.3758
570 | double | L27+U38 | 操作：开S29-2 + 不操作（U38 基本策略） | 474600 | 0 | 474600 | - | 1.8268e-06 | 64349.9124 | 9.3304 | 64359.2428
570 | double | L27+U39 | 操作：开S29-2 + 不操作（U39 基本策略） | 60300 | 0 | 60300 | - | 1.8268e-06 | 64350.0225 | 9.3304 | 64359.3529
570 | double | L27+U40 | 操作：开S29-2 + 不操作（U40 基本策略） | 424800 | 0 | 424800 | - | 1.8268e-06 | 64350.7986 | 9.3304 | 64360.129
570 | double | L27+U41 | 操作：开S29-2 + 不操作（U41 基本策略） | 40200 | 0 | 40200 | - | 1.8268e-06 | 64350.872 | 9.3304 | 64360.2024
570 | double | L27+U42 | 操作：开S29-2 + 不操作（U42 基本策略） | 226000 | 0 | 226000 | - | 1.8268e-06 | 64351.2849 | 9.3304 | 64360.6153
570 | double | L27+U43 | 操作：开S29-2 + 不操作（U43 基本策略） | 26800 | 0 | 26800 | - | 1.8268e-06 | 64351.3338 | 9.3304 | 64360.6642
570 | double | L27+U44 | 操作：开S29-2 + 不操作（U44 基本策略） | 40200 | 0 | 40200 | - | 1.8268e-06 | 64351.4073 | 9.3304 | 64360.7377
570 | double | L27+U45 | 操作：开S29-2 + 不操作（U45 基本策略） | 424800 | 0 | 424800 | - | 1.8268e-06 | 64352.1833 | 9.3304 | 64361.5137
570 | double | L27+U46 | 操作：开S29-2 + 不操作（U46 基本策略） | 100500 | 0 | 100500 | - | 1.8268e-06 | 64352.3669 | 9.3304 | 64361.6973
570 | double | L27+U47 | 操作：开S29-2 + 不操作（U47 基本策略） | 708000 | 0 | 708000 | - | 1.8268e-06 | 64353.6603 | 9.3304 | 64362.9907
570 | double | L27+U48 | 操作：开S29-2 + 不操作（U48 基本策略） | 281400 | 0 | 281400 | - | 1.8268e-06 | 64354.1744 | 9.3304 | 64363.5048
570 | double | L27+U49 | 操作：开S29-2 + 不操作（U49 基本策略） | 949200 | 0 | 949200 | - | 1.8268e-06 | 64355.9084 | 9.3304 | 64365.2388
570 | double | L27+U50 | 操作：开S29-2 + 不操作（U50 基本策略） | 40200 | 0 | 40200 | - | 1.8268e-06 | 64355.9818 | 9.3304 | 64365.3123
570 | double | L27+U51 | 操作：开S29-2 + 不操作（U51 基本策略） | 281400 | 0 | 281400 | - | 1.8268e-06 | 64356.4959 | 9.3304 | 64365.8263
570 | double | L27+U52 | 操作：开S29-2 + 不操作（U52 基本策略） | 134000 | 0 | 134000 | - | 1.8268e-06 | 64356.7407 | 9.3304 | 64366.0711
570 | double | L27+U53 | 操作：开S29-2 + 不操作（U53 基本策略） | 452000 | 0 | 452000 | - | 1.8268e-06 | 64357.5664 | 9.3304 | 64366.8968
570 | double | L27+U54 | 操作：开S29-2 + 不操作（U54 基本策略） | 100500 | 0 | 100500 | - | 1.8268e-06 | 64357.75 | 9.3304 | 64367.0804
570 | double | L27+U55 | 操作：开S29-2 + 不操作（U55 基本策略） | 134000 | 0 | 134000 | - | 1.8268e-06 | 64357.9948 | 9.3304 | 64367.3252
570 | double | L27+U56 | 操作：开S29-2 + 不操作（U56 基本策略） | 90400 | 0 | 90400 | - | 1.8268e-06 | 64358.16 | 9.3304 | 64367.4904
570 | double | L27+U57 | 操作：开S29-2 + 不操作（U57 基本策略） | 80400 | 0 | 80400 | - | 1.8268e-06 | 64358.3068 | 9.3304 | 64367.6373
570 | double | L27+U58 | 操作：开S29-2 + 不操作（U58 基本策略） | 212400 | 0 | 212400 | - | 1.8268e-06 | 64358.6948 | 9.3304 | 64368.0253
570 | double | L27+U59 | 操作：开S29-2 + 不操作（U59 基本策略） | 30150 | 0 | 30150 | - | 1.8268e-06 | 64358.7499 | 9.3304 | 64368.0804
570 | double | L27+U60 | 操作：开S29-2 + 不操作（U60 基本策略） | 40200 | 0 | 40200 | - | 1.8268e-06 | 64358.8234 | 9.3304 | 64368.1538
570 | double | L51+S29 | 打开开关 S25 + 操作：开S62-3 | 0 | 0 | 0 | - | 8.0395e-07 | 64358.8234 | 9.3304 | 64368.1538
570 | double | L51+S13-1 | 打开开关 S25 + 不操作（S13-1 基本策略） | 0 | 0 | 0 | - | 8.0395e-07 | 64358.8234 | 9.3304 | 64368.1538
570 | double | L51+S29-2 | 打开开关 S25 + 不操作（S29-2 基本策略） | 0 | 0 | 0 | - | 8.0395e-07 | 64358.8234 | 9.3304 | 64368.1538
570 | double | L51+S62-3 | 打开开关 S25 + 不操作（S62-3 基本策略） | 0 | 0 | 0 | - | 8.0395e-07 | 64358.8234 | 9.3304 | 64368.1538
570 | double | L51+CB1 | 打开开关 S25 + 操作：开S29-2 | 0 | 0 | 0 | - | 8.0395e-07 | 64358.8234 | 9.3304 | 64368.1538
570 | double | L51+CB2 | 打开开关 S25 + 操作：开S62-3 | 0 | 0 | 0 | - | 8.0395e-07 | 64358.8234 | 9.3304 | 64368.1538
570 | double | L51+CB3 | 打开开关 S25 + 操作：开S62-3 | 0 | 0 | 0 | - | 8.0395e-07 | 64358.8234 | 9.3304 | 64368.1538
570 | double | L51+DG1 | 打开开关 S25 + 打开开关 S7 | 0 | 0 | 0 | - | 2.0159e-06 | 64358.8234 | 9.3304 | 64368.1538
570 | double | L51+DG2 | 打开开关 S25 + 打开开关 S9 | 0 | 0 | 0 | - | 2.0159e-06 | 64358.8234 | 9.3304 | 64368.1538
570 | double | L51+DG3 | 打开开关 S25 + 打开开关 S13 | 0 | 0 | 0 | - | 2.0159e-06 | 64358.8234 | 9.3304 | 64368.1538
570 | double | L51+DG4 | 打开开关 S25 + 打开开关 S15 | 0 | 0 | 0 | - | 2.0159e-06 | 64358.8234 | 9.3304 | 64368.1538
570 | double | L51+DG5 | 打开开关 S25 + 打开开关 S17 | 0 | 0 | 0 | - | 2.0159e-06 | 64358.8234 | 9.3304 | 64368.1538
570 | double | L51+DG6 | 打开开关 S25 + 打开开关 S22 | 0 | 0 | 0 | - | 2.0159e-06 | 64358.8234 | 9.3304 | 64368.1538
570 | double | L51+DG7 | 打开开关 S25 + 不操作（DG7 基本策略） | 0 | 0 | 0 | - | 2.0159e-06 | 64358.8234 | 9.3304 | 64368.1538
570 | double | L51+DG8 | 不操作（L51 基本策略） + 打开开关 S25 | 234500 | 0 | 234500 | - | 2.0159e-06 | 64359.2961 | 9.3304 | 64368.6265
570 | double | L52+U1 | 打开开关 S25 + 不操作（U1 基本策略） | 26800 | 0 | 26800 | - | 1.0706e-06 | 64359.3248 | 9.3304 | 64368.6552
570 | double | L52+U2 | 打开开关 S25 + 不操作（U2 基本策略） | 40200 | 0 | 40200 | - | 1.0706e-06 | 64359.3678 | 9.3304 | 64368.6983
570 | double | L52+U3 | 打开开关 S25 + 不操作（U3 基本策略） | 40200 | 0 | 40200 | - | 1.0706e-06 | 64359.4109 | 9.3304 | 64368.7413
570 | double | L52+U4 | 打开开关 S25 + 不操作（U4 基本策略） | 40200 | 0 | 40200 | - | 1.0706e-06 | 64359.4539 | 9.3304 | 64368.7843
570 | double | L52+U5 | 打开开关 S25 + 不操作（U5 基本策略） | 67000 | 0 | 67000 | - | 1.0706e-06 | 64359.5257 | 9.3304 | 64368.8561
570 | double | L52+U6 | 打开开关 S25 + 不操作（U6 基本策略） | 40200 | 0 | 40200 | - | 1.0706e-06 | 64359.5687 | 9.3304 | 64368.8991
570 | double | L52+U7 | 打开开关 S25 + 不操作（U7 基本策略） | 212400 | 0 | 212400 | - | 1.0706e-06 | 64359.7961 | 9.3304 | 64369.1265
570 | double | L52+U8 | 打开开关 S25 + 不操作（U8 基本策略） | 40200 | 0 | 40200 | - | 1.0706e-06 | 64359.8391 | 9.3304 | 64369.1696
570 | double | L52+U9 | 打开开关 S25 + 不操作（U9 基本策略） | 424800 | 0 | 424800 | - | 1.0706e-06 | 64360.2939 | 9.3304 | 64369.6244
570 | double | L52+U10 | 打开开关 S25 + 不操作（U10 基本策略） | 134000 | 0 | 134000 | - | 1.0706e-06 | 64360.4374 | 9.3304 | 64369.7678
570 | double | L52+U11 | 打开开关 S25 + 不操作（U11 基本策略） | 339000 | 0 | 339000 | - | 1.0706e-06 | 64360.8004 | 9.3304 | 64370.1308
570 | double | L52+U12 | 打开开关 S25 + 不操作（U12 基本策略） | 708000 | 0 | 708000 | - | 1.0706e-06 | 64361.5584 | 9.3304 | 64370.8888
570 | double | L52+U13 | 打开开关 S25 + 不操作（U13 基本策略） | 40200 | 0 | 40200 | - | 1.0706e-06 | 64361.6014 | 9.3304 | 64370.9318
570 | double | L52+U14 | 打开开关 S25 + 不操作（U14 基本策略） | 1486800 | 0 | 1486800 | - | 1.0706e-06 | 64363.1932 | 9.3304 | 64372.5237
570 | double | L52+U15 | 打开开关 S25 + 不操作（U15 基本策略） | 140700 | 0 | 140700 | - | 1.0706e-06 | 64363.3439 | 9.3304 | 64372.6743
570 | double | L55+S29 | 不操作（L55 基本策略） + 操作：开S62-3 | 242550 | 0 | 242550 | - | 7.7047e-06 | 64365.2127 | 9.3304 | 64374.5431
570 | double | L55+S13-1 | 不操作（L55 基本策略） + 不操作（S13-1 基本策略） | 242550 | 0 | 242550 | - | 7.7047e-06 | 64367.0815 | 9.3304 | 64376.4119
570 | double | L55+S29-2 | 不操作（L55 基本策略） + 不操作（S29-2 基本策略） | 242550 | 0 | 242550 | - | 7.7047e-06 | 64368.9502 | 9.3304 | 64378.2807
570 | double | L55+S62-3 | 不操作（L55 基本策略） + 不操作（S62-3 基本策略） | 242550 | 0 | 242550 | - | 7.7047e-06 | 64370.819 | 9.3304 | 64380.1495
570 | double | L55+CB1 | 不操作（L55 基本策略） + 操作：开S29-2 | 242550 | 0 | 242550 | - | 7.7047e-06 | 64372.6878 | 9.3304 | 64382.0182
570 | double | L55+CB2 | 不操作（L55 基本策略） + 操作：开S62-3 | 242550 | 0 | 242550 | - | 7.7047e-06 | 64374.5566 | 9.3304 | 64383.887
570 | double | L55+CB3 | 不操作（L55 基本策略） + 操作：开S62-3 | 242550 | 0 | 242550 | - | 7.7047e-06 | 64376.4254 | 9.3304 | 64385.7558
570 | double | L55+DG1 | 不操作（L55 基本策略） + 打开开关 S7 | 242550 | 0 | 242550 | - | 1.932e-05 | 64381.1114 | 9.3304 | 64390.4419
570 | double | L55+DG2 | 不操作（L55 基本策略） + 打开开关 S9 | 242550 | 0 | 242550 | - | 1.932e-05 | 64385.7975 | 9.3304 | 64395.1279
570 | double | L55+DG3 | 不操作（L55 基本策略） + 打开开关 S13 | 242550 | 0 | 242550 | - | 1.932e-05 | 64390.4835 | 9.3304 | 64399.814
570 | double | L55+DG4 | 不操作（L55 基本策略） + 打开开关 S15 | 242550 | 0 | 242550 | - | 1.932e-05 | 64395.1696 | 9.3304 | 64404.5
570 | double | L55+DG5 | 不操作（L55 基本策略） + 打开开关 S17 | 242550 | 0 | 242550 | - | 1.932e-05 | 64399.8556 | 9.3304 | 64409.1861
570 | double | L55+DG6 | 不操作（L55 基本策略） + 打开开关 S22 | 242550 | 0 | 242550 | - | 1.932e-05 | 64404.5417 | 9.3304 | 64413.8721
570 | double | L55+DG7 | 不操作（L55 基本策略） + 不操作（DG7 基本策略） | 242550 | 0 | 242550 | - | 1.932e-05 | 64409.2277 | 9.3304 | 64418.5582
570 | double | L55+DG8 | 不操作（L55 基本策略） + 打开开关 S25 | 242550 | 0 | 242550 | - | 1.932e-05 | 64413.9138 | 9.3304 | 64423.2442
570 | double | L56+U1 | 不操作（L56 基本策略） + 不操作（U1 基本策略） | 56950 | 0 | 56950 | - | 9.1554e-06 | 64414.4352 | 9.3304 | 64423.7656
570 | double | L56+U2 | 不操作（L56 基本策略） + 不操作（U2 基本策略） | 70350 | 0 | 70350 | - | 9.1554e-06 | 64415.0793 | 9.3304 | 64424.4097
570 | double | L56+U3 | 不操作（L56 基本策略） + 不操作（U3 基本策略） | 70350 | 0 | 70350 | - | 9.1554e-06 | 64415.7234 | 9.3304 | 64425.0538
570 | double | L56+U4 | 不操作（L56 基本策略） + 不操作（U4 基本策略） | 70350 | 0 | 70350 | - | 9.1554e-06 | 64416.3674 | 9.3304 | 64425.6979
570 | double | L56+U5 | 不操作（L56 基本策略） + 不操作（U5 基本策略） | 97150 | 0 | 97150 | - | 9.1554e-06 | 64417.2569 | 9.3304 | 64426.5873
570 | double | L56+U6 | 不操作（L56 基本策略） + 不操作（U6 基本策略） | 70350 | 0 | 70350 | - | 9.1554e-06 | 64417.901 | 9.3304 | 64427.2314
570 | double | L56+U7 | 不操作（L56 基本策略） + 不操作（U7 基本策略） | 242550 | 0 | 242550 | - | 9.1554e-06 | 64420.1216 | 9.3304 | 64429.452
570 | double | L56+U8 | 不操作（L56 基本策略） + 不操作（U8 基本策略） | 70350 | 0 | 70350 | - | 9.1554e-06 | 64420.7657 | 9.3304 | 64430.0961
570 | double | L56+U9 | 不操作（L56 基本策略） + 不操作（U9 基本策略） | 454950 | 0 | 454950 | - | 9.1554e-06 | 64424.9309 | 9.3304 | 64434.2614
570 | double | L56+U10 | 不操作（L56 基本策略） + 不操作（U10 基本策略） | 164150 | 0 | 164150 | - | 9.1554e-06 | 64426.4338 | 9.3304 | 64435.7642
570 | double | L56+U11 | 不操作（L56 基本策略） + 不操作（U11 基本策略） | 369150 | 0 | 369150 | - | 9.1554e-06 | 64429.8135 | 9.3304 | 64439.144
570 | double | L56+U12 | 不操作（L56 基本策略） + 不操作（U12 基本策略） | 738150 | 0 | 738150 | - | 9.1554e-06 | 64436.5716 | 9.3304 | 64445.902
570 | double | L56+U13 | 不操作（L56 基本策略） + 不操作（U13 基本策略） | 70350 | 0 | 70350 | - | 9.1554e-06 | 64437.2157 | 9.3304 | 64446.5461
570 | double | L56+U14 | 不操作（L56 基本策略） + 不操作（U14 基本策略） | 1516950 | 0 | 1516950 | - | 9.1554e-06 | 64451.104 | 9.3304 | 64460.4344
570 | double | L56+U15 | 不操作（L56 基本策略） + 不操作（U15 基本策略） | 170850 | 0 | 170850 | - | 9.1554e-06 | 64452.6682 | 9.3304 | 64461.9986
570 | double | L50+U46 | 不操作（L50 基本策略） + 不操作（U46 基本策略） | 100500 | 0 | 100500 | - | 5.6764e-06 | 64453.2387 | 9.3304 | 64462.5691
570 | double | L50+U47 | 不操作（L50 基本策略） + 不操作（U47 基本策略） | 708000 | 0 | 708000 | - | 5.6764e-06 | 64457.2575 | 9.3304 | 64466.588
570 | double | L50+U48 | 不操作（L50 基本策略） + 不操作（U48 基本策略） | 281400 | 0 | 281400 | - | 5.6764e-06 | 64458.8549 | 9.3304 | 64468.1853
570 | double | L50+U49 | 不操作（L50 基本策略） + 不操作（U49 基本策略） | 949200 | 0 | 949200 | - | 5.6764e-06 | 64464.2429 | 9.3304 | 64473.5734
570 | double | L50+U50 | 不操作（L50 基本策略） + 不操作（U50 基本策略） | 40200 | 0 | 40200 | - | 5.6764e-06 | 64464.4711 | 9.3304 | 64473.8016
570 | double | L50+U51 | 不操作（L50 基本策略） + 不操作（U51 基本策略） | 281400 | 0 | 281400 | - | 5.6764e-06 | 64466.0685 | 9.3304 | 64475.3989
570 | double | L50+U52 | 不操作（L50 基本策略） + 不操作（U52 基本策略） | 134000 | 0 | 134000 | - | 5.6764e-06 | 64466.8291 | 9.3304 | 64476.1595
570 | double | L50+U53 | 不操作（L50 基本策略） + 不操作（U53 基本策略） | 452000 | 0 | 452000 | - | 5.6764e-06 | 64469.3948 | 9.3304 | 64478.7253
570 | double | L50+U54 | 不操作（L50 基本策略） + 不操作（U54 基本策略） | 100500 | 0 | 100500 | - | 5.6764e-06 | 64469.9653 | 9.3304 | 64479.2958
570 | double | L50+U55 | 不操作（L50 基本策略） + 不操作（U55 基本策略） | 134000 | 0 | 134000 | - | 5.6764e-06 | 64470.726 | 9.3304 | 64480.0564
570 | double | L50+U56 | 不操作（L50 基本策略） + 不操作（U56 基本策略） | 90400 | 0 | 90400 | - | 5.6764e-06 | 64471.2391 | 9.3304 | 64480.5695
570 | double | L50+U57 | 不操作（L50 基本策略） + 不操作（U57 基本策略） | 80400 | 0 | 80400 | - | 5.6764e-06 | 64471.6955 | 9.3304 | 64481.0259
570 | double | L50+U58 | 不操作（L50 基本策略） + 不操作（U58 基本策略） | 212400 | 0 | 212400 | - | 5.6764e-06 | 64472.9012 | 9.3304 | 64482.2316
570 | double | L50+U59 | 不操作（L50 基本策略） + 不操作（U59 基本策略） | 30150 | 0 | 30150 | - | 5.6764e-06 | 64473.0723 | 9.3304 | 64482.4027
570 | double | L50+U60 | 不操作（L50 基本策略） + 不操作（U60 基本策略） | 40200 | 0 | 40200 | - | 5.6764e-06 | 64473.3005 | 9.3304 | 64482.6309
570 | double | L50+U61 | 不操作（L50 基本策略） + 不操作（U61 基本策略） | 318600 | 0 | 318600 | - | 5.6764e-06 | 64475.109 | 9.3304 | 64484.4394
570 | double | L50+U62 | 不操作（L50 基本策略） + 不操作（U62 基本策略） | 80400 | 0 | 80400 | - | 5.6764e-06 | 64475.5654 | 9.3304 | 64484.8958
570 | double | L50+S1 | 不操作（L50 基本策略） + 操作：开S29-2 | 0 | 0 | 0 | - | 2.2637e-06 | 64475.5654 | 9.3304 | 64484.8958
570 | double | L50+S2 | 不操作（L50 基本策略） + 操作：开S13-1 | 0 | 0 | 0 | - | 2.2637e-06 | 64475.5654 | 9.3304 | 64484.8958
570 | double | L50+S3 | 不操作（L50 基本策略） + 操作：开S13-1 | 0 | 0 | 0 | - | 2.2637e-06 | 64475.5654 | 9.3304 | 64484.8958
570 | double | L50+S4 | 不操作（L50 基本策略） + 操作：开S13-1 | 0 | 0 | 0 | - | 2.2637e-06 | 64475.5654 | 9.3304 | 64484.8958
570 | double | L50+S5 | 不操作（L50 基本策略） + 操作：开S13-1 | 0 | 0 | 0 | - | 2.2637e-06 | 64475.5654 | 9.3304 | 64484.8958
570 | double | L50+S6 | 不操作（L50 基本策略） + 不操作（S6 基本策略） | 1627500 | 0 | 1627500 | - | 2.2637e-06 | 64479.2496 | 9.3304 | 64488.58
570 | double | L50+S7 | 不操作（L50 基本策略） + 不操作（S7 基本策略） | 0 | 0 | 0 | - | 2.2637e-06 | 64479.2496 | 9.3304 | 64488.58
570 | double | L50+S8 | 不操作（L50 基本策略） + 操作：开S29-2 | 0 | 0 | 0 | - | 2.2637e-06 | 64479.2496 | 9.3304 | 64488.58
570 | double | L50+S9 | 不操作（L50 基本策略） + 不操作（S9 基本策略） | 0 | 0 | 0 | - | 2.2637e-06 | 64479.2496 | 9.3304 | 64488.58
570 | double | L50+S10 | 不操作（L50 基本策略） + 打开开关 S9 | 0 | 0 | 0 | - | 2.2637e-06 | 64479.2496 | 9.3304 | 64488.58
570 | double | L50+S11 | 不操作（L50 基本策略） + 操作：开S29-2 | 0 | 0 | 0 | - | 2.2637e-06 | 64479.2496 | 9.3304 | 64488.58
570 | double | L50+S12 | 不操作（L50 基本策略） + 操作：开S29-2 | 0 | 0 | 0 | - | 2.2637e-06 | 64479.2496 | 9.3304 | 64488.58
570 | double | L50+S13 | 不操作（L50 基本策略） + 不操作（S13 基本策略） | 0 | 0 | 0 | - | 2.2637e-06 | 64479.2496 | 9.3304 | 64488.58
570 | double | L50+S14 | 不操作（L50 基本策略） + 打开开关 S13 | 0 | 0 | 0 | - | 2.2637e-06 | 64479.2496 | 9.3304 | 64488.58
570 | double | L50+S15 | 不操作（L50 基本策略） + 不操作（S15 基本策略） | 0 | 0 | 0 | - | 2.2637e-06 | 64479.2496 | 9.3304 | 64488.58
570 | double | L50+S16 | 不操作（L50 基本策略） + 打开开关 S15 | 0 | 0 | 0 | - | 2.2637e-06 | 64479.2496 | 9.3304 | 64488.58
570 | double | L50+S17 | 不操作（L50 基本策略） + 不操作（S17 基本策略） | 0 | 0 | 0 | - | 2.2637e-06 | 64479.2496 | 9.3304 | 64488.58
570 | double | L50+S18 | 不操作（L50 基本策略） + 打开开关 S17 | 0 | 0 | 0 | - | 2.2637e-06 | 64479.2496 | 9.3304 | 64488.58
570 | double | L50+S19 | 不操作（L50 基本策略） + 不操作（S19 基本策略） | 691000 | 0 | 691000 | - | 2.2637e-06 | 64480.8139 | 9.3304 | 64490.1443
570 | double | L50+S20 | 不操作（L50 基本策略） + 不操作（S20 基本策略） | 266200 | 0 | 266200 | - | 2.2637e-06 | 64481.4165 | 9.3304 | 64490.7469
570 | double | L50+S21 | 不操作（L50 基本策略） + 不操作（S21 基本策略） | 808500 | 0 | 808500 | - | 2.2637e-06 | 64483.2467 | 9.3304 | 64492.5771
570 | double | L50+S22 | 不操作（L50 基本策略） + 不操作（S22 基本策略） | 0 | 0 | 0 | - | 2.2637e-06 | 64483.2467 | 9.3304 | 64492.5771
570 | double | L50+S23 | 不操作（L50 基本策略） + 不操作（S23 基本策略） | 1404800 | 0 | 1404800 | - | 2.2637e-06 | 64486.4268 | 9.3304 | 64495.7572
570 | double | L50+S24 | 不操作（L50 基本策略） + 不操作（S24 基本策略） | 415400 | 0 | 415400 | - | 2.2637e-06 | 64487.3671 | 9.3304 | 64496.6976
570 | double | L50+S25 | 不操作（L50 基本策略） + 不操作（S25 基本策略） | 0 | 0 | 0 | - | 2.2637e-06 | 64487.3671 | 9.3304 | 64496.6976
570 | double | L50+S26 | 不操作（L50 基本策略） + 不操作（S26 基本策略） | 452000 | 0 | 452000 | - | 2.2637e-06 | 64488.3904 | 9.3304 | 64497.7208
570 | double | L50+S27 | 不操作（L50 基本策略） + 操作：开S62-3 | 0 | 0 | 0 | - | 2.2637e-06 | 64488.3904 | 9.3304 | 64497.7208
570 | double | L50+S28 | 不操作（L50 基本策略） + 不操作（S28 基本策略） | 242550 | 0 | 242550 | - | 2.2637e-06 | 64488.9394 | 9.3304 | 64498.2699
570 | double | L50+S29 | 不操作（L50 基本策略） + 操作：开S62-3 | 0 | 0 | 0 | - | 2.2637e-06 | 64488.9394 | 9.3304 | 64498.2699
570 | double | L50+S13-1 | 不操作（L50 基本策略） + 不操作（S13-1 基本策略） | 0 | 0 | 0 | - | 2.2637e-06 | 64488.9394 | 9.3304 | 64498.2699
570 | double | L50+S29-2 | 不操作（L50 基本策略） + 不操作（S29-2 基本策略） | 0 | 0 | 0 | - | 2.2637e-06 | 64488.9394 | 9.3304 | 64498.2699
570 | double | L50+S62-3 | 不操作（L50 基本策略） + 不操作（S62-3 基本策略） | 0 | 0 | 0 | - | 2.2637e-06 | 64488.9394 | 9.3304 | 64498.2699
570 | double | L50+CB1 | 不操作（L50 基本策略） + 操作：开S29-2 | 0 | 0 | 0 | - | 2.2637e-06 | 64488.9394 | 9.3304 | 64498.2699
570 | double | L50+CB2 | 不操作（L50 基本策略） + 操作：开S62-3 | 0 | 0 | 0 | - | 2.2637e-06 | 64488.9394 | 9.3304 | 64498.2699
570 | double | L50+CB3 | 不操作（L50 基本策略） + 操作：开S62-3 | 0 | 0 | 0 | - | 2.2637e-06 | 64488.9394 | 9.3304 | 64498.2699
570 | double | L50+DG1 | 不操作（L50 基本策略） + 打开开关 S7 | 0 | 0 | 0 | - | 5.6764e-06 | 64488.9394 | 9.3304 | 64498.2699
570 | double | L50+DG2 | 不操作（L50 基本策略） + 打开开关 S9 | 0 | 0 | 0 | - | 5.6764e-06 | 64488.9394 | 9.3304 | 64498.2699
570 | double | L50+DG3 | 不操作（L50 基本策略） + 打开开关 S13 | 0 | 0 | 0 | - | 5.6764e-06 | 64488.9394 | 9.3304 | 64498.2699
570 | double | L50+DG4 | 不操作（L50 基本策略） + 打开开关 S15 | 0 | 0 | 0 | - | 5.6764e-06 | 64488.9394 | 9.3304 | 64498.2699
570 | double | L50+DG5 | 不操作（L50 基本策略） + 打开开关 S17 | 0 | 0 | 0 | - | 5.6764e-06 | 64488.9394 | 9.3304 | 64498.2699
570 | double | L50+DG6 | 不操作（L50 基本策略） + 打开开关 S22 | 0 | 0 | 0 | - | 5.6764e-06 | 64488.9394 | 9.3304 | 64498.2699
570 | double | L50+DG7 | 不操作（L50 基本策略） + 不操作（DG7 基本策略） | 0 | 0 | 0 | - | 5.6764e-06 | 64488.9394 | 9.3304 | 64498.2699
570 | double | L50+DG8 | 不操作（L50 基本策略） + 不操作（DG8 基本策略） | 686500 | 0 | 686500 | - | 5.6764e-06 | 64492.8363 | 9.3304 | 64502.1667
570 | double | L56+U46 | 不操作（L56 基本策略） + 不操作（U46 基本策略） | 130650 | 0 | 130650 | - | 9.1554e-06 | 64494.0324 | 9.3304 | 64503.3629
570 | double | L56+U47 | 不操作（L56 基本策略） + 不操作（U47 基本策略） | 738150 | 0 | 738150 | - | 9.1554e-06 | 64500.7905 | 9.3304 | 64510.1209
570 | double | L56+U48 | 不操作（L56 基本策略） + 不操作（U48 基本策略） | 311550 | 0 | 311550 | - | 9.1554e-06 | 64503.6429 | 9.3304 | 64512.9733
570 | double | L56+U49 | 不操作（L56 基本策略） + 不操作（U49 基本策略） | 979350 | 0 | 979350 | - | 9.1554e-06 | 64512.6092 | 9.3304 | 64521.9396
570 | double | L56+U50 | 不操作（L56 基本策略） + 不操作（U50 基本策略） | 70350 | 0 | 70350 | - | 9.1554e-06 | 64513.2533 | 9.3304 | 64522.5837
570 | double | L56+U51 | 不操作（L56 基本策略） + 不操作（U51 基本策略） | 311550 | 0 | 311550 | - | 9.1554e-06 | 64516.1057 | 9.3304 | 64525.4361
570 | double | L56+U52 | 不操作（L56 基本策略） + 不操作（U52 基本策略） | 164150 | 0 | 164150 | - | 9.1554e-06 | 64517.6085 | 9.3304 | 64526.939
570 | double | L56+U53 | 不操作（L56 基本策略） + 不操作（U53 基本策略） | 482150 | 0 | 482150 | - | 9.1554e-06 | 64522.0228 | 9.3304 | 64531.3532
570 | double | L56+U54 | 不操作（L56 基本策略） + 不操作（U54 基本策略） | 130650 | 0 | 130650 | - | 9.1554e-06 | 64523.219 | 9.3304 | 64532.5494
570 | double | L56+U55 | 不操作（L56 基本策略） + 不操作（U55 基本策略） | 164150 | 0 | 164150 | - | 9.1554e-06 | 64524.7218 | 9.3304 | 64534.0522
570 | double | L56+U56 | 不操作（L56 基本策略） + 不操作（U56 基本策略） | 120550 | 0 | 120550 | - | 9.1554e-06 | 64525.8255 | 9.3304 | 64535.1559
570 | double | L56+U57 | 不操作（L56 基本策略） + 不操作（U57 基本策略） | 110550 | 0 | 110550 | - | 9.1554e-06 | 64526.8376 | 9.3304 | 64536.1681
570 | double | L56+U58 | 不操作（L56 基本策略） + 不操作（U58 基本策略） | 242550 | 0 | 242550 | - | 9.1554e-06 | 64529.0583 | 9.3304 | 64538.3887
570 | double | L56+U59 | 不操作（L56 基本策略） + 不操作（U59 基本策略） | 60300 | 0 | 60300 | - | 9.1554e-06 | 64529.6103 | 9.3304 | 64538.9408
570 | double | L56+U60 | 不操作（L56 基本策略） + 不操作（U60 基本策略） | 70350 | 0 | 70350 | - | 9.1554e-06 | 64530.2544 | 9.3304 | 64539.5849
570 | double | L56+U61 | 不操作（L56 基本策略） + 不操作（U61 基本策略） | 348750 | 0 | 348750 | - | 9.1554e-06 | 64533.4474 | 9.3304 | 64542.7778
570 | double | L56+U62 | 不操作（L56 基本策略） + 不操作（U62 基本策略） | 110550 | 0 | 110550 | - | 9.1554e-06 | 64534.4595 | 9.3304 | 64543.7899
570 | double | L56+S1 | 不操作（L56 基本策略） + 操作：开S13-1 | 30150 | 0 | 30150 | - | 3.6512e-06 | 64534.5696 | 9.3304 | 64543.9
570 | double | L56+S2 | 不操作（L56 基本策略） + 操作：开S13-1 | 30150 | 0 | 30150 | - | 3.6512e-06 | 64534.6797 | 9.3304 | 64544.0101
570 | double | L56+S3 | 不操作（L56 基本策略） + 操作：开S13-1 | 30150 | 0 | 30150 | - | 3.6512e-06 | 64534.7898 | 9.3304 | 64544.1202
570 | double | L56+S4 | 不操作（L56 基本策略） + 操作：开S13-1 | 30150 | 0 | 30150 | - | 3.6512e-06 | 64534.8998 | 9.3304 | 64544.2303
570 | double | L56+S5 | 不操作（L56 基本策略） + 操作：开S13-1 | 30150 | 0 | 30150 | - | 3.6512e-06 | 64535.0099 | 9.3304 | 64544.3404
570 | double | L56+S6 | 不操作（L56 基本策略） + 不操作（S6 基本策略） | 1657650 | 0 | 1657650 | - | 3.6512e-06 | 64541.0623 | 9.3304 | 64550.3927
570 | double | L56+S7 | 不操作（L56 基本策略） + 不操作（S7 基本策略） | 30150 | 0 | 30150 | - | 3.6512e-06 | 64541.1723 | 9.3304 | 64550.5028
570 | double | L56+S8 | 不操作（L56 基本策略） + 操作：开S29-2 | 30150 | 0 | 30150 | - | 3.6512e-06 | 64541.2824 | 9.3304 | 64550.6129
570 | double | L56+S9 | 不操作（L56 基本策略） + 不操作（S9 基本策略） | 30150 | 0 | 30150 | - | 3.6512e-06 | 64541.3925 | 9.3304 | 64550.7229
570 | double | L56+S10 | 不操作（L56 基本策略） + 打开开关 S9 | 30150 | 0 | 30150 | - | 3.6512e-06 | 64541.5026 | 9.3304 | 64550.833
570 | double | L56+S11 | 不操作（L56 基本策略） + 操作：开S29-2 | 30150 | 0 | 30150 | - | 3.6512e-06 | 64541.6127 | 9.3304 | 64550.9431
570 | double | L56+S12 | 不操作（L56 基本策略） + 操作：开S29-2 | 30150 | 0 | 30150 | - | 3.6512e-06 | 64541.7228 | 9.3304 | 64551.0532
570 | double | L56+S13 | 不操作（L56 基本策略） + 不操作（S13 基本策略） | 30150 | 0 | 30150 | - | 3.6512e-06 | 64541.8328 | 9.3304 | 64551.1633
570 | double | L55+U61 | 不操作（L55 基本策略） + 不操作（U61 基本策略） | 561150 | 0 | 561150 | - | 1.932e-05 | 64552.6742 | 9.3304 | 64562.0046
570 | double | L55+U62 | 不操作（L55 基本策略） + 不操作（U62 基本策略） | 322950 | 0 | 322950 | - | 1.932e-05 | 64558.9136 | 9.3304 | 64568.244
570 | double | L55+S1 | 不操作（L55 基本策略） + 操作：开S13-1 | 242550 | 0 | 242550 | - | 7.7047e-06 | 64560.7824 | 9.3304 | 64570.1128
570 | double | L55+S2 | 不操作（L55 基本策略） + 操作：开S13-1 | 242550 | 0 | 242550 | - | 7.7047e-06 | 64562.6512 | 9.3304 | 64571.9816
570 | double | L55+S3 | 不操作（L55 基本策略） + 操作：开S13-1 | 242550 | 0 | 242550 | - | 7.7047e-06 | 64564.5199 | 9.3304 | 64573.8504
570 | double | L55+S4 | 不操作（L55 基本策略） + 操作：开S13-1 | 242550 | 0 | 242550 | - | 7.7047e-06 | 64566.3887 | 9.3304 | 64575.7192
570 | double | L55+S5 | 不操作（L55 基本策略） + 操作：开S13-1 | 242550 | 0 | 242550 | - | 7.7047e-06 | 64568.2575 | 9.3304 | 64577.5879
570 | double | L55+S6 | 不操作（L55 基本策略） + 不操作（S6 基本策略） | 1870050 | 0 | 1870050 | - | 7.7047e-06 | 64582.6658 | 9.3304 | 64591.9962
570 | double | L55+S7 | 不操作（L55 基本策略） + 不操作（S7 基本策略） | 242550 | 0 | 242550 | - | 7.7047e-06 | 64584.5346 | 9.3304 | 64593.865
570 | double | L55+S8 | 不操作（L55 基本策略） + 操作：开S29-2 | 242550 | 0 | 242550 | - | 7.7047e-06 | 64586.4033 | 9.3304 | 64595.7338
570 | double | L55+S9 | 不操作（L55 基本策略） + 不操作（S9 基本策略） | 242550 | 0 | 242550 | - | 7.7047e-06 | 64588.2721 | 9.3304 | 64597.6026
570 | double | L55+S10 | 不操作（L55 基本策略） + 打开开关 S9 | 242550 | 0 | 242550 | - | 7.7047e-06 | 64590.1409 | 9.3304 | 64599.4713
570 | double | L55+S11 | 不操作（L55 基本策略） + 操作：开S29-2 | 242550 | 0 | 242550 | - | 7.7047e-06 | 64592.0097 | 9.3304 | 64601.3401
570 | double | L55+S12 | 不操作（L55 基本策略） + 操作：开S29-2 | 242550 | 0 | 242550 | - | 7.7047e-06 | 64593.8785 | 9.3304 | 64603.2089
570 | double | L55+S13 | 不操作（L55 基本策略） + 不操作（S13 基本策略） | 242550 | 0 | 242550 | - | 7.7047e-06 | 64595.7473 | 9.3304 | 64605.0777
570 | double | L55+S14 | 不操作（L55 基本策略） + 打开开关 S13 | 242550 | 0 | 242550 | - | 7.7047e-06 | 64597.6161 | 9.3304 | 64606.9465
570 | double | L55+S15 | 不操作（L55 基本策略） + 不操作（S15 基本策略） | 242550 | 0 | 242550 | - | 7.7047e-06 | 64599.4848 | 9.3304 | 64608.8153
570 | double | L55+S16 | 不操作（L55 基本策略） + 打开开关 S15 | 242550 | 0 | 242550 | - | 7.7047e-06 | 64601.3536 | 9.3304 | 64610.6841
570 | double | L55+S17 | 不操作（L55 基本策略） + 不操作（S17 基本策略） | 242550 | 0 | 242550 | - | 7.7047e-06 | 64603.2224 | 9.3304 | 64612.5528
570 | double | L55+S18 | 不操作（L55 基本策略） + 打开开关 S17 | 242550 | 0 | 242550 | - | 7.7047e-06 | 64605.0912 | 9.3304 | 64614.4216
570 | double | L55+S19 | 不操作（L55 基本策略） + 不操作（S19 基本策略） | 933550 | 0 | 933550 | - | 7.7047e-06 | 64612.284 | 9.3304 | 64621.6144
570 | double | L55+S20 | 不操作（L55 基本策略） + 不操作（S20 基本策略） | 508750 | 0 | 508750 | - | 7.7047e-06 | 64616.2037 | 9.3304 | 64625.5342
570 | double | L55+S21 | 不操作（L55 基本策略） + 不操作（S21 基本策略） | 1051050 | 0 | 1051050 | - | 7.7047e-06 | 64624.3018 | 9.3304 | 64633.6323
570 | double | L55+S22 | 不操作（L55 基本策略） + 不操作（S22 基本策略） | 242550 | 0 | 242550 | - | 7.7047e-06 | 64626.1706 | 9.3304 | 64635.501
570 | double | L55+S23 | 不操作（L55 基本策略） + 不操作（S23 基本策略） | 1647350 | 0 | 1647350 | - | 7.7047e-06 | 64638.863 | 9.3304 | 64648.1934
570 | double | L55+S24 | 不操作（L55 基本策略） + 不操作（S24 基本策略） | 657950 | 0 | 657950 | - | 7.7047e-06 | 64643.9323 | 9.3304 | 64653.2628
570 | double | L55+S25 | 不操作（L55 基本策略） + 不操作（S25 基本策略） | 242550 | 0 | 242550 | - | 7.7047e-06 | 64645.8011 | 9.3304 | 64655.1316
570 | double | L55+S26 | 不操作（L55 基本策略） + 打开开关 S25 | 242550 | 0 | 242550 | - | 7.7047e-06 | 64647.6699 | 9.3304 | 64657.0004
570 | double | L55+S27 | 不操作（L55 基本策略） + 操作：开S62-3 | 242550 | 0 | 242550 | - | 7.7047e-06 | 64649.5387 | 9.3304 | 64658.8691
570 | double | L55+S28 | 不操作（L55 基本策略） + 不操作（S28 基本策略） | 242550 | 0 | 242550 | - | 7.7047e-06 | 64651.4075 | 9.3304 | 64660.7379
570 | double | L52+U46 | 打开开关 S25 + 不操作（U46 基本策略） | 100500 | 0 | 100500 | - | 1.0706e-06 | 64651.5151 | 9.3304 | 64660.8455
570 | double | L52+U47 | 打开开关 S25 + 不操作（U47 基本策略） | 708000 | 0 | 708000 | - | 1.0706e-06 | 64652.2731 | 9.3304 | 64661.6035
570 | double | L52+U48 | 打开开关 S25 + 不操作（U48 基本策略） | 281400 | 0 | 281400 | - | 1.0706e-06 | 64652.5744 | 9.3304 | 64661.9048
570 | double | L52+U49 | 打开开关 S25 + 不操作（U49 基本策略） | 949200 | 0 | 949200 | - | 1.0706e-06 | 64653.5906 | 9.3304 | 64662.9211
570 | double | L52+U50 | 打开开关 S25 + 不操作（U50 基本策略） | 40200 | 0 | 40200 | - | 1.0706e-06 | 64653.6337 | 9.3304 | 64662.9641
570 | double | L52+U51 | 打开开关 S25 + 不操作（U51 基本策略） | 281400 | 0 | 281400 | - | 1.0706e-06 | 64653.935 | 9.3304 | 64663.2654
570 | double | L52+U52 | 打开开关 S25 + 不操作（U52 基本策略） | 134000 | 0 | 134000 | - | 1.0706e-06 | 64654.0784 | 9.3304 | 64663.4089
570 | double | L52+U53 | 不操作（L52 基本策略） + 打开开关 S25 | 452000 | 0 | 452000 | - | 1.0706e-06 | 64654.5624 | 9.3304 | 64663.8928
570 | double | L52+U54 | 不操作（L52 基本策略） + 打开开关 S25 | 100500 | 0 | 100500 | - | 1.0706e-06 | 64654.67 | 9.3304 | 64664.0004
570 | double | L52+U55 | 不操作（L52 基本策略） + 打开开关 S25 | 134000 | 0 | 134000 | - | 1.0706e-06 | 64654.8134 | 9.3304 | 64664.1439
570 | double | L52+U56 | 打开开关 S25 + 不操作（U56 基本策略） | 90400 | 0 | 90400 | - | 1.0706e-06 | 64654.9102 | 9.3304 | 64664.2406
570 | double | L52+U57 | 打开开关 S25 + 不操作（U57 基本策略） | 80400 | 0 | 80400 | - | 1.0706e-06 | 64654.9963 | 9.3304 | 64664.3267
570 | double | L52+U58 | 打开开关 S25 + 不操作（U58 基本策略） | 212400 | 0 | 212400 | - | 1.0706e-06 | 64655.2237 | 9.3304 | 64664.5541
570 | double | L52+U59 | 打开开关 S25 + 不操作（U59 基本策略） | 30150 | 0 | 30150 | - | 1.0706e-06 | 64655.256 | 9.3304 | 64664.5864
570 | double | L52+U60 | 打开开关 S25 + 不操作（U60 基本策略） | 40200 | 0 | 40200 | - | 1.0706e-06 | 64655.299 | 9.3304 | 64664.6294
570 | double | L52+U61 | 打开开关 S25 + 不操作（U61 基本策略） | 318600 | 0 | 318600 | - | 1.0706e-06 | 64655.6401 | 9.3304 | 64664.9706
570 | double | L52+U62 | 打开开关 S25 + 不操作（U62 基本策略） | 80400 | 0 | 80400 | - | 1.0706e-06 | 64655.7262 | 9.3304 | 64665.0566
570 | double | L52+S1 | 打开开关 S25 + 操作：开S29-2 | 0 | 0 | 0 | - | 4.2697e-07 | 64655.7262 | 9.3304 | 64665.0566
570 | double | L52+S2 | 打开开关 S25 + 操作：开S13-1 | 0 | 0 | 0 | - | 4.2697e-07 | 64655.7262 | 9.3304 | 64665.0566
570 | double | L52+S3 | 打开开关 S25 + 操作：开S13-1 | 0 | 0 | 0 | - | 4.2697e-07 | 64655.7262 | 9.3304 | 64665.0566
570 | double | L52+S4 | 打开开关 S25 + 操作：开S13-1 | 0 | 0 | 0 | - | 4.2697e-07 | 64655.7262 | 9.3304 | 64665.0566
570 | double | L52+S5 | 打开开关 S25 + 操作：开S13-1 | 0 | 0 | 0 | - | 4.2697e-07 | 64655.7262 | 9.3304 | 64665.0566
570 | double | L52+S6 | 打开开关 S25 + 不操作（S6 基本策略） | 1627500 | 0 | 1627500 | - | 4.2697e-07 | 64656.4211 | 9.3304 | 64665.7515
570 | double | L52+S7 | 打开开关 S25 + 不操作（S7 基本策略） | 0 | 0 | 0 | - | 4.2697e-07 | 64656.4211 | 9.3304 | 64665.7515
570 | double | L52+S8 | 打开开关 S25 + 操作：开S29-2 | 0 | 0 | 0 | - | 4.2697e-07 | 64656.4211 | 9.3304 | 64665.7515
570 | double | L52+S9 | 打开开关 S25 + 不操作（S9 基本策略） | 0 | 0 | 0 | - | 4.2697e-07 | 64656.4211 | 9.3304 | 64665.7515
570 | double | L52+S10 | 打开开关 S25 + 打开开关 S9 | 0 | 0 | 0 | - | 4.2697e-07 | 64656.4211 | 9.3304 | 64665.7515
570 | double | L52+S11 | 打开开关 S25 + 操作：开S29-2 | 0 | 0 | 0 | - | 4.2697e-07 | 64656.4211 | 9.3304 | 64665.7515
570 | double | L52+S12 | 打开开关 S25 + 操作：开S29-2 | 0 | 0 | 0 | - | 4.2697e-07 | 64656.4211 | 9.3304 | 64665.7515
570 | double | L52+S13 | 打开开关 S25 + 不操作（S13 基本策略） | 0 | 0 | 0 | - | 4.2697e-07 | 64656.4211 | 9.3304 | 64665.7515
570 | double | L52+S14 | 打开开关 S25 + 打开开关 S13 | 0 | 0 | 0 | - | 4.2697e-07 | 64656.4211 | 9.3304 | 64665.7515
570 | double | L52+S15 | 打开开关 S25 + 不操作（S15 基本策略） | 0 | 0 | 0 | - | 4.2697e-07 | 64656.4211 | 9.3304 | 64665.7515
570 | double | L52+S16 | 打开开关 S25 + 打开开关 S15 | 0 | 0 | 0 | - | 4.2697e-07 | 64656.4211 | 9.3304 | 64665.7515
570 | double | L52+S17 | 打开开关 S25 + 不操作（S17 基本策略） | 0 | 0 | 0 | - | 4.2697e-07 | 64656.4211 | 9.3304 | 64665.7515
570 | double | L52+S18 | 打开开关 S25 + 打开开关 S17 | 0 | 0 | 0 | - | 4.2697e-07 | 64656.4211 | 9.3304 | 64665.7515
570 | double | L52+S19 | 打开开关 S25 + 不操作（S19 基本策略） | 691000 | 0 | 691000 | - | 4.2697e-07 | 64656.7161 | 9.3304 | 64666.0466
570 | double | L52+S20 | 打开开关 S25 + 不操作（S20 基本策略） | 266200 | 0 | 266200 | - | 4.2697e-07 | 64656.8298 | 9.3304 | 64666.1602
570 | double | L52+S21 | 打开开关 S25 + 不操作（S21 基本策略） | 808500 | 0 | 808500 | - | 4.2697e-07 | 64657.175 | 9.3304 | 64666.5054
570 | double | L52+S22 | 打开开关 S25 + 不操作（S22 基本策略） | 0 | 0 | 0 | - | 4.2697e-07 | 64657.175 | 9.3304 | 64666.5054
570 | double | L52+S23 | 打开开关 S25 + 不操作（S23 基本策略） | 1404800 | 0 | 1404800 | - | 4.2697e-07 | 64657.7748 | 9.3304 | 64667.1052
570 | double | L52+S24 | 打开开关 S25 + 不操作（S24 基本策略） | 415400 | 0 | 415400 | - | 4.2697e-07 | 64657.9522 | 9.3304 | 64667.2826
570 | double | L52+S25 | 不操作（L52 基本策略） + 不操作（S25 基本策略） | 552500 | 0 | 552500 | - | 4.2697e-07 | 64658.1881 | 9.3304 | 64667.5185
570 | double | L52+S26 | 不操作（L52 基本策略） + 打开开关 S25 | 100500 | 0 | 100500 | - | 4.2697e-07 | 64658.231 | 9.3304 | 64667.5614
570 | double | L52+S27 | 打开开关 S25 + 操作：开S62-3 | 0 | 0 | 0 | - | 4.2697e-07 | 64658.231 | 9.3304 | 64667.5614
570 | double | L52+S28 | 打开开关 S25 + 不操作（S28 基本策略） | 242550 | 0 | 242550 | - | 4.2697e-07 | 64658.3345 | 9.3304 | 64667.665
570 | double | L52+S29 | 打开开关 S25 + 操作：开S62-3 | 0 | 0 | 0 | - | 4.2697e-07 | 64658.3345 | 9.3304 | 64667.665
570 | double | L52+S13-1 | 打开开关 S25 + 不操作（S13-1 基本策略） | 0 | 0 | 0 | - | 4.2697e-07 | 64658.3345 | 9.3304 | 64667.665
570 | double | L52+S29-2 | 打开开关 S25 + 不操作（S29-2 基本策略） | 0 | 0 | 0 | - | 4.2697e-07 | 64658.3345 | 9.3304 | 64667.665
570 | double | L52+S62-3 | 打开开关 S25 + 不操作（S62-3 基本策略） | 0 | 0 | 0 | - | 4.2697e-07 | 64658.3345 | 9.3304 | 64667.665
570 | double | L52+CB1 | 打开开关 S25 + 操作：开S29-2 | 0 | 0 | 0 | - | 4.2697e-07 | 64658.3345 | 9.3304 | 64667.665
570 | double | L52+CB2 | 打开开关 S25 + 操作：开S62-3 | 0 | 9123.8108 | 9123.8108 | - | 4.2697e-07 | 64658.3345 | 9.3343 | 64667.6689
570 | double | L52+CB3 | 打开开关 S25 + 操作：开S62-3 | 0 | 0 | 0 | - | 4.2697e-07 | 64658.3345 | 9.3343 | 64667.6689
570 | double | L52+DG1 | 打开开关 S25 + 打开开关 S7 | 0 | 0 | 0 | - | 1.0706e-06 | 64658.3345 | 9.3343 | 64667.6689
570 | double | L52+DG2 | 打开开关 S25 + 打开开关 S9 | 0 | 0 | 0 | - | 1.0706e-06 | 64658.3345 | 9.3343 | 64667.6689
570 | double | L52+DG3 | 打开开关 S25 + 打开开关 S13 | 0 | 0 | 0 | - | 1.0706e-06 | 64658.3345 | 9.3343 | 64667.6689
570 | double | L52+DG4 | 打开开关 S25 + 打开开关 S15 | 0 | 0 | 0 | - | 1.0706e-06 | 64658.3345 | 9.3343 | 64667.6689
570 | double | L52+DG5 | 打开开关 S25 + 打开开关 S17 | 0 | 0 | 0 | - | 1.0706e-06 | 64658.3345 | 9.3343 | 64667.6689
570 | double | L52+DG6 | 打开开关 S25 + 打开开关 S22 | 0 | 0 | 0 | - | 1.0706e-06 | 64658.3345 | 9.3343 | 64667.6689
570 | double | L52+DG7 | 打开开关 S25 + 不操作（DG7 基本策略） | 0 | 0 | 0 | - | 1.0706e-06 | 64658.3345 | 9.3343 | 64667.6689
570 | double | L52+DG8 | 不操作（L52 基本策略） + 打开开关 S25 | 134000 | 0 | 134000 | - | 1.0706e-06 | 64658.478 | 9.3343 | 64667.8123
570 | double | L51+U61 | 打开开关 S25 + 不操作（U61 基本策略） | 318600 | 0 | 318600 | - | 2.0159e-06 | 64659.1203 | 9.3343 | 64668.4546
570 | double | L51+U62 | 打开开关 S25 + 不操作（U62 基本策略） | 80400 | 0 | 80400 | - | 2.0159e-06 | 64659.2824 | 9.3343 | 64668.6167
570 | double | L51+S1 | 打开开关 S25 + 操作：开S29-2 | 0 | 0 | 0 | - | 8.0395e-07 | 64659.2824 | 9.3343 | 64668.6167
570 | double | L51+S2 | 打开开关 S25 + 操作：开S13-1 | 0 | 0 | 0 | - | 8.0395e-07 | 64659.2824 | 9.3343 | 64668.6167
570 | double | L51+S3 | 打开开关 S25 + 操作：开S13-1 | 0 | 0 | 0 | - | 8.0395e-07 | 64659.2824 | 9.3343 | 64668.6167
570 | double | L51+S4 | 打开开关 S25 + 操作：开S13-1 | 0 | 0 | 0 | - | 8.0395e-07 | 64659.2824 | 9.3343 | 64668.6167
570 | double | L51+S5 | 打开开关 S25 + 操作：开S13-1 | 0 | 0 | 0 | - | 8.0395e-07 | 64659.2824 | 9.3343 | 64668.6167
570 | double | L51+S6 | 打开开关 S25 + 不操作（S6 基本策略） | 1627500 | 0 | 1627500 | - | 8.0395e-07 | 64660.5908 | 9.3343 | 64669.9251
570 | double | L51+S7 | 打开开关 S25 + 不操作（S7 基本策略） | 0 | 0 | 0 | - | 8.0395e-07 | 64660.5908 | 9.3343 | 64669.9251
570 | double | L51+S8 | 打开开关 S25 + 操作：开S29-2 | 0 | 0 | 0 | - | 8.0395e-07 | 64660.5908 | 9.3343 | 64669.9251
570 | double | L51+S9 | 打开开关 S25 + 不操作（S9 基本策略） | 0 | 0 | 0 | - | 8.0395e-07 | 64660.5908 | 9.3343 | 64669.9251
570 | double | L51+S10 | 打开开关 S25 + 打开开关 S9 | 0 | 0 | 0 | - | 8.0395e-07 | 64660.5908 | 9.3343 | 64669.9251
570 | double | L51+S11 | 打开开关 S25 + 操作：开S29-2 | 0 | 0 | 0 | - | 8.0395e-07 | 64660.5908 | 9.3343 | 64669.9251
570 | double | L51+S12 | 打开开关 S25 + 操作：开S29-2 | 0 | 0 | 0 | - | 8.0395e-07 | 64660.5908 | 9.3343 | 64669.9251
570 | double | L51+S13 | 打开开关 S25 + 不操作（S13 基本策略） | 0 | 0 | 0 | - | 8.0395e-07 | 64660.5908 | 9.3343 | 64669.9251
570 | double | L51+S14 | 打开开关 S25 + 打开开关 S13 | 0 | 0 | 0 | - | 8.0395e-07 | 64660.5908 | 9.3343 | 64669.9251
570 | double | L51+S15 | 打开开关 S25 + 不操作（S15 基本策略） | 0 | 0 | 0 | - | 8.0395e-07 | 64660.5908 | 9.3343 | 64669.9251
570 | double | L51+S16 | 打开开关 S25 + 打开开关 S15 | 0 | 0 | 0 | - | 8.0395e-07 | 64660.5908 | 9.3343 | 64669.9251
570 | double | L51+S17 | 打开开关 S25 + 不操作（S17 基本策略） | 0 | 0 | 0 | - | 8.0395e-07 | 64660.5908 | 9.3343 | 64669.9251
570 | double | L51+S18 | 打开开关 S25 + 打开开关 S17 | 0 | 0 | 0 | - | 8.0395e-07 | 64660.5908 | 9.3343 | 64669.9251
570 | double | L51+S19 | 打开开关 S25 + 不操作（S19 基本策略） | 691000 | 0 | 691000 | - | 8.0395e-07 | 64661.1463 | 9.3343 | 64670.4807
570 | double | L51+S20 | 打开开关 S25 + 不操作（S20 基本策略） | 266200 | 0 | 266200 | - | 8.0395e-07 | 64661.3603 | 9.3343 | 64670.6947
570 | double | L51+S21 | 打开开关 S25 + 不操作（S21 基本策略） | 808500 | 0 | 808500 | - | 8.0395e-07 | 64662.0103 | 9.3343 | 64671.3447
570 | double | L51+S22 | 打开开关 S25 + 不操作（S22 基本策略） | 0 | 0 | 0 | - | 8.0395e-07 | 64662.0103 | 9.3343 | 64671.3447
570 | double | L51+S23 | 打开开关 S25 + 不操作（S23 基本策略） | 1404800 | 0 | 1404800 | - | 8.0395e-07 | 64663.1397 | 9.3343 | 64672.474
570 | double | L51+S24 | 打开开关 S25 + 不操作（S24 基本策略） | 415400 | 0 | 415400 | - | 8.0395e-07 | 64663.4737 | 9.3343 | 64672.808
570 | double | L51+S25 | 不操作（L51 基本策略） + 不操作（S25 基本策略） | 452000 | 0 | 452000 | - | 8.0395e-07 | 64663.8371 | 9.3343 | 64673.1714
570 | double | L51+S26 | 不操作（L51 基本策略） + 打开开关 S25 | 0 | 0 | 0 | - | 8.0395e-07 | 64663.8371 | 9.3343 | 64673.1714
570 | double | L51+S27 | 打开开关 S25 + 操作：开S62-3 | 0 | 0 | 0 | - | 8.0395e-07 | 64663.8371 | 9.3343 | 64673.1714
570 | double | L51+S28 | 打开开关 S25 + 不操作（S28 基本策略） | 242550 | 0 | 242550 | - | 8.0395e-07 | 64664.0321 | 9.3343 | 64673.3664
570 | double | L56+S14 | 不操作（L56 基本策略） + 打开开关 S13 | 30150 | 0 | 30150 | - | 3.6512e-06 | 64664.1421 | 9.3343 | 64673.4765
570 | double | L56+S15 | 不操作（L56 基本策略） + 不操作（S15 基本策略） | 30150 | 0 | 30150 | - | 3.6512e-06 | 64664.2522 | 9.3343 | 64673.5866
570 | double | L56+S16 | 不操作（L56 基本策略） + 打开开关 S15 | 30150 | 0 | 30150 | - | 3.6512e-06 | 64664.3623 | 9.3343 | 64673.6966
570 | double | L56+S17 | 不操作（L56 基本策略） + 不操作（S17 基本策略） | 30150 | 0 | 30150 | - | 3.6512e-06 | 64664.4724 | 9.3343 | 64673.8067
570 | double | L56+S18 | 不操作（L56 基本策略） + 打开开关 S17 | 30150 | 0 | 30150 | - | 3.6512e-06 | 64664.5825 | 9.3343 | 64673.9168
570 | double | L56+S19 | 不操作（L56 基本策略） + 不操作（S19 基本策略） | 721150 | 0 | 721150 | - | 3.6512e-06 | 64667.2155 | 9.3343 | 64676.5498
570 | double | L56+S20 | 不操作（L56 基本策略） + 不操作（S20 基本策略） | 296350 | 0 | 296350 | - | 3.6512e-06 | 64668.2975 | 9.3343 | 64677.6319
570 | double | L56+S21 | 不操作（L56 基本策略） + 不操作（S21 基本策略） | 838650 | 0 | 838650 | - | 3.6512e-06 | 64671.3596 | 9.3343 | 64680.6939
570 | double | L56+S22 | 不操作（L56 基本策略） + 不操作（S22 基本策略） | 30150 | 0 | 30150 | - | 3.6512e-06 | 64671.4696 | 9.3343 | 64680.804
570 | double | L56+S23 | 不操作（L56 基本策略） + 不操作（S23 基本策略） | 1434950 | 0 | 1434950 | - | 3.6512e-06 | 64676.7089 | 9.3343 | 64686.0432
570 | double | L56+S24 | 不操作（L56 基本策略） + 不操作（S24 基本策略） | 445550 | 0 | 445550 | - | 3.6512e-06 | 64678.3356 | 9.3343 | 64687.67
570 | double | L56+S25 | 不操作（L56 基本策略） + 不操作（S25 基本策略） | 30150 | 0 | 30150 | - | 3.6512e-06 | 64678.4457 | 9.3343 | 64687.7801
570 | double | L56+S26 | 不操作（L56 基本策略） + 打开开关 S25 | 30150 | 0 | 30150 | - | 3.6512e-06 | 64678.5558 | 9.3343 | 64687.8901
570 | double | L56+S27 | 不操作（L56 基本策略） + 操作：开S62-3 | 30150 | 0 | 30150 | - | 3.6512e-06 | 64678.6659 | 9.3343 | 64688.0002
570 | double | L56+S28 | 不操作（L56 基本策略） + 不操作（S28 基本策略） | 242550 | 0 | 242550 | - | 3.6512e-06 | 64679.5515 | 9.3343 | 64688.8858
570 | double | L56+S29 | 不操作（L56 基本策略） + 操作：开S62-3 | 30150 | 0 | 30150 | - | 3.6512e-06 | 64679.6616 | 9.3343 | 64688.9959
570 | double | L56+S13-1 | 不操作（L56 基本策略） + 不操作（S13-1 基本策略） | 30150 | 0 | 30150 | - | 3.6512e-06 | 64679.7716 | 9.3343 | 64689.106
570 | double | L56+S29-2 | 不操作（L56 基本策略） + 不操作（S29-2 基本策略） | 30150 | 0 | 30150 | - | 3.6512e-06 | 64679.8817 | 9.3343 | 64689.2161
570 | double | L56+S62-3 | 不操作（L56 基本策略） + 不操作（S62-3 基本策略） | 30150 | 0 | 30150 | - | 3.6512e-06 | 64679.9918 | 9.3343 | 64689.3261
570 | double | L56+CB1 | 不操作（L56 基本策略） + 操作：开S29-2 | 30150 | 0 | 30150 | - | 3.6512e-06 | 64680.1019 | 9.3343 | 64689.4362
570 | double | L56+CB2 | 不操作（L56 基本策略） + 操作：开S62-3 | 30150 | 0 | 30150 | - | 3.6512e-06 | 64680.212 | 9.3343 | 64689.5463
570 | double | L56+CB3 | 不操作（L56 基本策略） + 操作：开S62-3 | 30150 | 0 | 30150 | - | 3.6512e-06 | 64680.3221 | 9.3343 | 64689.6564
570 | double | L56+DG1 | 不操作（L56 基本策略） + 打开开关 S7 | 30150 | 0 | 30150 | - | 9.1554e-06 | 64680.5981 | 9.3343 | 64689.9324
570 | double | L56+DG2 | 不操作（L56 基本策略） + 打开开关 S9 | 30150 | 0 | 30150 | - | 9.1554e-06 | 64680.8741 | 9.3343 | 64690.2085
570 | double | L56+DG3 | 不操作（L56 基本策略） + 打开开关 S13 | 30150 | 0 | 30150 | - | 9.1554e-06 | 64681.1502 | 9.3343 | 64690.4845
570 | double | L56+DG4 | 不操作（L56 基本策略） + 打开开关 S15 | 30150 | 0 | 30150 | - | 9.1554e-06 | 64681.4262 | 9.3343 | 64690.7605
570 | double | L56+DG5 | 不操作（L56 基本策略） + 打开开关 S17 | 30150 | 0 | 30150 | - | 9.1554e-06 | 64681.7022 | 9.3343 | 64691.0366
570 | double | L56+DG6 | 不操作（L56 基本策略） + 打开开关 S22 | 30150 | 0 | 30150 | - | 9.1554e-06 | 64681.9783 | 9.3343 | 64691.3126
570 | double | L56+DG7 | 不操作（L56 基本策略） + 不操作（DG7 基本策略） | 30150 | 0 | 30150 | - | 9.1554e-06 | 64682.2543 | 9.3343 | 64691.5886
570 | double | L56+DG8 | 不操作（L56 基本策略） + 打开开关 S25 | 30150 | 0 | 30150 | - | 9.1554e-06 | 64682.5303 | 9.3343 | 64691.8647
570 | double | L41+U1 | 不操作（L41 基本策略） + 不操作（U1 基本策略） | 2705100 | 0 | 2705100 | - | 3.1482e-07 | 64683.382 | 9.3343 | 64692.7163
570 | double | L41+U2 | 不操作（L41 基本策略） + 不操作（U2 基本策略） | 2718500 | 0 | 2718500 | - | 3.1482e-07 | 64684.2378 | 9.3343 | 64693.5721
570 | double | L41+U3 | 不操作（L41 基本策略） + 不操作（U3 基本策略） | 2718500 | 0 | 2718500 | - | 3.1482e-07 | 64685.0936 | 9.3343 | 64694.428
570 | double | L41+U4 | 不操作（L41 基本策略） + 不操作（U4 基本策略） | 2718500 | 0 | 2718500 | - | 3.1482e-07 | 64685.9495 | 9.3343 | 64695.2838
570 | double | L41+U5 | 不操作（L41 基本策略） + 不操作（U5 基本策略） | 2745300 | 0 | 2745300 | - | 3.1482e-07 | 64686.8137 | 9.3343 | 64696.1481
570 | double | L41+U6 | 不操作（L41 基本策略） + 不操作（U6 基本策略） | 2718500 | 0 | 2718500 | - | 3.1482e-07 | 64687.6696 | 9.3343 | 64697.0039
570 | double | L41+U7 | 不操作（L41 基本策略） + 不操作（U7 基本策略） | 2890700 | 0 | 2890700 | - | 3.1482e-07 | 64688.5796 | 9.3343 | 64697.914
570 | double | L41+U8 | 不操作（L41 基本策略） + 不操作（U8 基本策略） | 2718500 | 0 | 2718500 | - | 3.1482e-07 | 64689.4355 | 9.3343 | 64698.7698
570 | double | L41+U9 | 不操作（L41 基本策略） + 不操作（U9 基本策略） | 3103100 | 0 | 3103100 | - | 3.1482e-07 | 64690.4124 | 9.3343 | 64699.7467
570 | double | L41+U10 | 不操作（L41 基本策略） + 不操作（U10 基本策略） | 2812300 | 0 | 2812300 | - | 3.1482e-07 | 64691.2978 | 9.3343 | 64700.6321
570 | double | L41+U11 | 不操作（L41 基本策略） + 不操作（U11 基本策略） | 3017300 | 0 | 3017300 | - | 3.1482e-07 | 64692.2477 | 9.3343 | 64701.582
570 | double | L41+U12 | 不操作（L41 基本策略） + 不操作（U12 基本策略） | 3386300 | 0 | 3386300 | - | 3.1482e-07 | 64693.3137 | 9.3343 | 64702.6481
570 | double | L41+U13 | 不操作（L41 基本策略） + 不操作（U13 基本策略） | 2718500 | 0 | 2718500 | - | 3.1482e-07 | 64694.1696 | 9.3343 | 64703.5039
570 | double | L41+U14 | 不操作（L41 基本策略） + 不操作（U14 基本策略） | 4165100 | 0 | 4165100 | - | 3.1482e-07 | 64695.4808 | 9.3343 | 64704.8152
570 | double | L41+U15 | 不操作（L41 基本策略） + 不操作（U15 基本策略） | 2819000 | 0 | 2819000 | - | 3.1482e-07 | 64696.3683 | 9.3343 | 64705.7026
570 | double | L41+U16 | 不操作（L41 基本策略） + 不操作（U16 基本策略） | 2949500 | 0 | 2949500 | - | 3.1482e-07 | 64697.2969 | 9.3343 | 64706.6312
570 | double | L41+U17 | 不操作（L41 基本策略） + 不操作（U17 基本策略） | 2705100 | 0 | 2705100 | - | 3.1482e-07 | 64698.1485 | 9.3343 | 64707.4828
570 | double | L41+U18 | 不操作（L41 基本策略） + 不操作（U18 基本策略） | 3032300 | 0 | 3032300 | - | 3.1482e-07 | 64699.1031 | 9.3343 | 64708.4374
570 | double | L41+U19 | 不操作（L41 基本策略） + 不操作（U19 基本策略） | 2694380 | 0 | 2694380 | - | 3.1482e-07 | 64699.9514 | 9.3343 | 64709.2857
570 | double | L41+U20 | 不操作（L41 基本策略） + 不操作（U20 基本策略） | 2718500 | 0 | 2718500 | - | 3.1482e-07 | 64700.8072 | 9.3343 | 64710.1415
570 | double | L41+U21 | 不操作（L41 基本策略） + 不操作（U21 基本策略） | 2890700 | 0 | 2890700 | - | 3.1482e-07 | 64701.7172 | 9.3343 | 64711.0516
570 | double | L41+U22 | 不操作（L41 基本策略） + 不操作（U22 基本策略） | 2718500 | 0 | 2718500 | - | 3.1482e-07 | 64702.5731 | 9.3343 | 64711.9074
570 | double | L41+U23 | 不操作（L41 基本策略） + 不操作（U23 基本策略） | 2718500 | 0 | 2718500 | - | 3.1482e-07 | 64703.4289 | 9.3343 | 64712.7632
570 | double | L41+U24 | 不操作（L41 基本策略） + 不操作（U24 基本策略） | 2705100 | 0 | 2705100 | - | 3.1482e-07 | 64704.2805 | 9.3343 | 64713.6149
570 | double | L41+U25 | 不操作（L41 基本策略） + 不操作（U25 基本策略） | 2718500 | 0 | 2718500 | - | 3.1482e-07 | 64705.1364 | 9.3343 | 64714.4707
570 | double | L41+U26 | 不操作（L41 基本策略） + 不操作（U26 基本策略） | 2705100 | 0 | 2705100 | - | 3.1482e-07 | 64705.988 | 9.3343 | 64715.3223
570 | double | L41+U27 | 不操作（L41 基本策略） + 不操作（U27 基本策略） | 2813900 | 0 | 2813900 | - | 3.1482e-07 | 64706.8739 | 9.3343 | 64716.2082
570 | double | L41+U28 | 不操作（L41 基本策略） + 不操作（U28 基本策略） | 2745300 | 0 | 2745300 | - | 3.1482e-07 | 64707.7381 | 9.3343 | 64717.0725
570 | double | L41+U29 | 不操作（L41 基本策略） + 不操作（U29 基本策略） | 2890700 | 0 | 2890700 | - | 3.1482e-07 | 64708.6482 | 9.3343 | 64717.9825
570 | double | L41+U30 | 不操作（L41 基本策略） + 不操作（U30 基本策略） | 2745300 | 0 | 2745300 | - | 3.1482e-07 | 64709.5125 | 9.3343 | 64718.8468
570 | double | U1+S16 | 不操作（U1 基本策略） + 打开开关 S15 | 26800 | 0 | 26800 | - | 6.3084e-06 | 64709.6815 | 9.3343 | 64719.0159
570 | double | U1+S17 | 不操作（U1 基本策略） + 不操作（S17 基本策略） | 26800 | 0 | 26800 | - | 6.3084e-06 | 64709.8506 | 9.3343 | 64719.1849
570 | double | U1+S18 | 不操作（U1 基本策略） + 打开开关 S17 | 26800 | 0 | 26800 | - | 6.3084e-06 | 64710.0197 | 9.3343 | 64719.354
570 | double | U1+S19 | 不操作（U1 基本策略） + 不操作（S19 基本策略） | 717800 | 0 | 717800 | - | 6.3084e-06 | 64714.5478 | 9.3343 | 64723.8821
570 | double | U1+S20 | 不操作（U1 基本策略） + 不操作（S20 基本策略） | 293000 | 0 | 293000 | - | 6.3084e-06 | 64716.3962 | 9.3343 | 64725.7305
570 | double | U1+S21 | 不操作（U1 基本策略） + 不操作（S21 基本策略） | 835300 | 0 | 835300 | - | 6.3084e-06 | 64721.6656 | 9.3343 | 64730.9999
570 | double | U1+S22 | 不操作（U1 基本策略） + 不操作（S22 基本策略） | 26800 | 0 | 26800 | - | 6.3084e-06 | 64721.8346 | 9.3343 | 64731.1689
570 | double | U1+S23 | 不操作（U1 基本策略） + 不操作（S23 基本策略） | 1431600 | 0 | 1431600 | - | 6.3084e-06 | 64730.8657 | 9.3343 | 64740.2
570 | double | U1+S24 | 不操作（U1 基本策略） + 不操作（S24 基本策略） | 442200 | 0 | 442200 | - | 6.3084e-06 | 64733.6553 | 9.3343 | 64742.9896
570 | double | U1+S25 | 不操作（U1 基本策略） + 不操作（S25 基本策略） | 26800 | 0 | 26800 | - | 6.3084e-06 | 64733.8243 | 9.3343 | 64743.1587
570 | double | U1+S26 | 不操作（U1 基本策略） + 打开开关 S25 | 26800 | 0 | 26800 | - | 6.3084e-06 | 64733.9934 | 9.3343 | 64743.3277
570 | double | U1+S27 | 不操作（U1 基本策略） + 操作：开S62-3 | 26800 | 0 | 26800 | - | 6.3084e-06 | 64734.1625 | 9.3343 | 64743.4968
570 | double | U1+S28 | 不操作（U1 基本策略） + 不操作（S28 基本策略） | 269350 | 0 | 269350 | - | 6.3084e-06 | 64735.8616 | 9.3343 | 64745.196
570 | double | U1+S29 | 不操作（U1 基本策略） + 操作：开S62-3 | 26800 | 0 | 26800 | - | 6.3084e-06 | 64736.0307 | 9.3343 | 64745.365
570 | double | U1+S13-1 | 不操作（U1 基本策略） + 不操作（S13-1 基本策略） | 26800 | 0 | 26800 | - | 6.3084e-06 | 64736.1998 | 9.3343 | 64745.5341
570 | double | U1+S29-2 | 不操作（U1 基本策略） + 不操作（S29-2 基本策略） | 26800 | 0 | 26800 | - | 6.3084e-06 | 64736.3688 | 9.3343 | 64745.7031
570 | double | U1+S62-3 | 不操作（U1 基本策略） + 不操作（S62-3 基本策略） | 26800 | 0 | 26800 | - | 6.3084e-06 | 64736.5379 | 9.3343 | 64745.8722
570 | double | U1+CB1 | 不操作（U1 基本策略） + 操作：开S29-2 | 26800 | 0 | 26800 | - | 6.3084e-06 | 64736.7069 | 9.3343 | 64746.0413
570 | double | U1+CB2 | 不操作（U1 基本策略） + 操作：开S62-3 | 26800 | 0 | 26800 | - | 6.3084e-06 | 64736.876 | 9.3343 | 64746.2103
570 | double | U1+CB3 | 不操作（U1 基本策略） + 操作：开S62-3 | 26800 | 0 | 26800 | - | 6.3084e-06 | 64737.0451 | 9.3343 | 64746.3794
570 | double | U1+DG1 | 不操作（U1 基本策略） + 打开开关 S7 | 26800 | 0 | 26800 | - | 1.5819e-05 | 64737.469 | 9.3343 | 64746.8033
570 | double | U1+DG2 | 不操作（U1 基本策略） + 打开开关 S9 | 26800 | 0 | 26800 | - | 1.5819e-05 | 64737.8929 | 9.3343 | 64747.2273
570 | double | U1+DG3 | 不操作（U1 基本策略） + 打开开关 S13 | 26800 | 0 | 26800 | - | 1.5819e-05 | 64738.3169 | 9.3343 | 64747.6512
570 | double | U1+DG4 | 不操作（U1 基本策略） + 打开开关 S15 | 26800 | 0 | 26800 | - | 1.5819e-05 | 64738.7408 | 9.3343 | 64748.0751
570 | double | U1+DG5 | 不操作（U1 基本策略） + 打开开关 S17 | 26800 | 0 | 26800 | - | 1.5819e-05 | 64739.1648 | 9.3343 | 64748.4991
570 | double | U1+DG6 | 不操作（U1 基本策略） + 打开开关 S22 | 26800 | 0 | 26800 | - | 1.5819e-05 | 64739.5887 | 9.3343 | 64748.923
570 | double | U1+DG7 | 不操作（U1 基本策略） + 不操作（DG7 基本策略） | 26800 | 0 | 26800 | - | 1.5819e-05 | 64740.0126 | 9.3343 | 64749.347
570 | double | U1+DG8 | 不操作（U1 基本策略） + 打开开关 S25 | 26800 | 0 | 26800 | - | 1.5819e-05 | 64740.4366 | 9.3343 | 64749.7709
570 | double | U2+S1 | 不操作（U2 基本策略） + 操作：开S29-2 | 40200 | 0 | 40200 | - | 6.3084e-06 | 64740.6902 | 9.3343 | 64750.0245
570 | double | U2+S2 | 不操作（U2 基本策略） + 操作：开S13-1 | 40200 | 0 | 40200 | - | 6.3084e-06 | 64740.9438 | 9.3343 | 64750.2781
570 | double | L41+U61 | 不操作（L41 基本策略） + 不操作（U61 基本策略） | 2996900 | 0 | 2996900 | - | 3.1482e-07 | 64741.8872 | 9.3343 | 64751.2216
570 | double | L41+U62 | 不操作（L41 基本策略） + 不操作（U62 基本策略） | 2758700 | 0 | 2758700 | - | 3.1482e-07 | 64742.7557 | 9.3343 | 64752.0901
570 | double | L41+S1 | 操作：开S13-1(源:L41) | 2678300 | 0 | 2678300 | - | 1.2555e-07 | 64743.092 | 9.3343 | 64752.4263
570 | double | L41+S2 | 操作：开S13-1(源:L41) | 2678300 | 0 | 2678300 | - | 1.2555e-07 | 64743.4283 | 9.3343 | 64752.7626
570 | double | L41+S3 | 操作：开S13-1(源:L41) | 2678300 | 0 | 2678300 | - | 1.2555e-07 | 64743.7645 | 9.3343 | 64753.0988
570 | double | L41+S4 | 操作：开S13-1(源:L41) | 2678300 | 0 | 2678300 | - | 1.2555e-07 | 64744.1008 | 9.3343 | 64753.4351
570 | double | L41+S5 | 操作：开S13-1(源:L41) | 2678300 | 0 | 2678300 | - | 1.2555e-07 | 64744.437 | 9.3343 | 64753.7714
570 | double | L41+S6 | 不操作（L41 基本策略） + 不操作（S6 基本策略） | 4305800 | 0 | 4305800 | - | 1.2555e-07 | 64744.9776 | 9.3343 | 64754.3119
570 | double | L41+S7 | 不操作（L41 基本策略） + 不操作（S7 基本策略） | 2678300 | 0 | 2678300 | - | 1.2555e-07 | 64745.3139 | 9.3343 | 64754.6482
570 | double | L41+S8 | 操作：开S29-2(源:L41) | 2678300 | 0 | 2678300 | - | 1.2555e-07 | 64745.6501 | 9.3343 | 64754.9845
570 | double | L41+S9 | 不操作（L41 基本策略） + 不操作（S9 基本策略） | 2678300 | 0 | 2678300 | - | 1.2555e-07 | 64745.9864 | 9.3343 | 64755.3207
570 | double | L41+S10 | 不操作（L41 基本策略） + 打开开关 S9 | 2678300 | 0 | 2678300 | - | 1.2555e-07 | 64746.3227 | 9.3343 | 64755.657
570 | double | L41+S11 | 操作：开S29-2(源:L41) | 2678300 | 0 | 2678300 | - | 1.2555e-07 | 64746.6589 | 9.3343 | 64755.9932
570 | double | L41+S12 | 操作：开S29-2(源:L41) | 2678300 | 0 | 2678300 | - | 1.2555e-07 | 64746.9952 | 9.3343 | 64756.3295
570 | double | L41+S13 | 不操作（L41 基本策略） + 不操作（S13 基本策略） | 2678300 | 0 | 2678300 | - | 1.2555e-07 | 64747.3314 | 9.3343 | 64756.6658
570 | double | L41+S14 | 不操作（L41 基本策略） + 打开开关 S13 | 2678300 | 0 | 2678300 | - | 1.2555e-07 | 64747.6677 | 9.3343 | 64757.002
570 | double | L41+S15 | 不操作（L41 基本策略） + 不操作（S15 基本策略） | 2678300 | 0 | 2678300 | - | 1.2555e-07 | 64748.0039 | 9.3343 | 64757.3383
570 | double | L41+S16 | 不操作（L41 基本策略） + 打开开关 S15 | 2678300 | 0 | 2678300 | - | 1.2555e-07 | 64748.3402 | 9.3343 | 64757.6745
570 | double | L41+S17 | 不操作（L41 基本策略） + 不操作（S17 基本策略） | 2678300 | 0 | 2678300 | - | 1.2555e-07 | 64748.6765 | 9.3343 | 64758.0108
570 | double | L41+S18 | 不操作（L41 基本策略） + 打开开关 S17 | 2678300 | 0 | 2678300 | - | 1.2555e-07 | 64749.0127 | 9.3343 | 64758.3471
570 | double | L41+S19 | 不操作（L41 基本策略） + 不操作（S19 基本策略） | 3369300 | 0 | 3369300 | - | 1.2555e-07 | 64749.4357 | 9.3343 | 64758.7701
570 | double | L41+S20 | 不操作（L41 基本策略） + 不操作（S20 基本策略） | 2944500 | 0 | 2944500 | - | 1.2555e-07 | 64749.8054 | 9.3343 | 64759.1397
570 | double | L41+S21 | 不操作（L41 基本策略） + 不操作（S21 基本策略） | 2678300 | 0 | 2678300 | - | 1.2555e-07 | 64750.1417 | 9.3343 | 64759.476
570 | double | L41+S22 | 不操作（L41 基本策略） + 不操作（S22 基本策略） | 2678300 | 0 | 2678300 | - | 1.2555e-07 | 64750.4779 | 9.3343 | 64759.8123
570 | double | L41+S23 | 不操作（L41 基本策略） + 不操作（S23 基本策略） | 2678300 | 0 | 2678300 | - | 1.2555e-07 | 64750.8142 | 9.3343 | 64760.1485
570 | double | L41+S24 | 不操作（L41 基本策略） + 不操作（S24 基本策略） | 2678300 | 0 | 2678300 | - | 1.2555e-07 | 64751.1505 | 9.3343 | 64760.4848
570 | double | L41+S25 | 不操作（L41 基本策略） + 不操作（S25 基本策略） | 2678300 | 0 | 2678300 | - | 1.2555e-07 | 64751.4867 | 9.3343 | 64760.821
570 | double | L41+S26 | 不操作（L41 基本策略） + 不操作（S26 基本策略） | 3130300 | 0 | 3130300 | - | 1.2555e-07 | 64751.8797 | 9.3343 | 64761.214
570 | double | L41+S27 | 操作：开S62-3(源:L41) | 2678300 | 0 | 2678300 | - | 1.2555e-07 | 64752.216 | 9.3343 | 64761.5503
570 | double | L41+S28 | 不操作（L41 基本策略） + 不操作（S28 基本策略） | 2920850 | 0 | 2920850 | - | 1.2555e-07 | 64752.5827 | 9.3343 | 64761.917
570 | double | U2+S3 | 不操作（U2 基本策略） + 操作：开S13-1 | 40200 | 0 | 40200 | - | 6.3084e-06 | 64752.8363 | 9.3343 | 64762.1706
570 | double | U2+S4 | 不操作（U2 基本策略） + 操作：开S13-1 | 40200 | 0 | 40200 | - | 6.3084e-06 | 64753.0899 | 9.3343 | 64762.4242
570 | double | U2+S5 | 不操作（U2 基本策略） + 操作：开S13-1 | 40200 | 0 | 40200 | - | 6.3084e-06 | 64753.3435 | 9.3343 | 64762.6778
570 | double | U2+S6 | 不操作（U2 基本策略） + 不操作（S6 基本策略） | 1667700 | 0 | 1667700 | - | 6.3084e-06 | 64763.864 | 9.3343 | 64773.1983
570 | double | U2+S7 | 不操作（U2 基本策略） + 不操作（S7 基本策略） | 40200 | 0 | 40200 | - | 6.3084e-06 | 64764.1176 | 9.3343 | 64773.4519
570 | double | U2+S8 | 不操作（U2 基本策略） + 操作：开S29-2 | 40200 | 0 | 40200 | - | 6.3084e-06 | 64764.3712 | 9.3343 | 64773.7055
570 | double | U2+S9 | 不操作（U2 基本策略） + 不操作（S9 基本策略） | 40200 | 0 | 40200 | - | 6.3084e-06 | 64764.6248 | 9.3343 | 64773.9591
570 | double | U2+S10 | 不操作（U2 基本策略） + 打开开关 S9 | 40200 | 0 | 40200 | - | 6.3084e-06 | 64764.8784 | 9.3343 | 64774.2127
570 | double | U2+S11 | 不操作（U2 基本策略） + 操作：开S29-2 | 40200 | 0 | 40200 | - | 6.3084e-06 | 64765.132 | 9.3343 | 64774.4663
570 | double | U2+S12 | 不操作（U2 基本策略） + 操作：开S29-2 | 40200 | 0 | 40200 | - | 6.3084e-06 | 64765.3855 | 9.3343 | 64774.7199
570 | double | U2+S13 | 不操作（U2 基本策略） + 不操作（S13 基本策略） | 40200 | 0 | 40200 | - | 6.3084e-06 | 64765.6391 | 9.3343 | 64774.9735
570 | double | U2+S14 | 不操作（U2 基本策略） + 打开开关 S13 | 40200 | 0 | 40200 | - | 6.3084e-06 | 64765.8927 | 9.3343 | 64775.2271
570 | double | U2+S15 | 不操作（U2 基本策略） + 不操作（S15 基本策略） | 40200 | 0 | 40200 | - | 6.3084e-06 | 64766.1463 | 9.3343 | 64775.4807
570 | double | U2+S16 | 不操作（U2 基本策略） + 打开开关 S15 | 40200 | 0 | 40200 | - | 6.3084e-06 | 64766.3999 | 9.3343 | 64775.7343
570 | double | U2+S17 | 不操作（U2 基本策略） + 不操作（S17 基本策略） | 40200 | 0 | 40200 | - | 6.3084e-06 | 64766.6535 | 9.3343 | 64775.9879
570 | double | U2+S18 | 不操作（U2 基本策略） + 打开开关 S17 | 40200 | 0 | 40200 | - | 6.3084e-06 | 64766.9071 | 9.3343 | 64776.2415
570 | double | U2+S19 | 不操作（U2 基本策略） + 不操作（S19 基本策略） | 731200 | 0 | 731200 | - | 6.3084e-06 | 64771.5198 | 9.3343 | 64780.8541
570 | double | U2+S20 | 不操作（U2 基本策略） + 不操作（S20 基本策略） | 306400 | 0 | 306400 | - | 6.3084e-06 | 64773.4527 | 9.3343 | 64782.787
570 | double | U2+S21 | 不操作（U2 基本策略） + 不操作（S21 基本策略） | 848700 | 0 | 848700 | - | 6.3084e-06 | 64778.8066 | 9.3343 | 64788.141
570 | double | U2+S22 | 不操作（U2 基本策略） + 不操作（S22 基本策略） | 40200 | 0 | 40200 | - | 6.3084e-06 | 64779.0602 | 9.3343 | 64788.3946
570 | double | U2+S23 | 不操作（U2 基本策略） + 不操作（S23 基本策略） | 1445000 | 0 | 1445000 | - | 6.3084e-06 | 64788.1758 | 9.3343 | 64797.5102
570 | double | U2+S24 | 不操作（U2 基本策略） + 不操作（S24 基本策略） | 455600 | 0 | 455600 | - | 6.3084e-06 | 64791.0499 | 9.3343 | 64800.3843
570 | double | U2+S25 | 不操作（U2 基本策略） + 不操作（S25 基本策略） | 40200 | 0 | 40200 | - | 6.3084e-06 | 64791.3035 | 9.3343 | 64800.6379
570 | double | U2+S26 | 不操作（U2 基本策略） + 打开开关 S25 | 40200 | 0 | 40200 | - | 6.3084e-06 | 64791.5571 | 9.3343 | 64800.8915
570 | double | U2+S27 | 不操作（U2 基本策略） + 操作：开S62-3 | 40200 | 0 | 40200 | - | 6.3084e-06 | 64791.8107 | 9.3343 | 64801.1451
570 | double | U2+S28 | 不操作（U2 基本策略） + 不操作（S28 基本策略） | 282750 | 0 | 282750 | - | 6.3084e-06 | 64793.5944 | 9.3343 | 64802.9287
570 | double | U2+S29 | 不操作（U2 基本策略） + 操作：开S62-3 | 40200 | 0 | 40200 | - | 6.3084e-06 | 64793.848 | 9.3343 | 64803.1823
570 | double | U2+S13-1 | 不操作（U2 基本策略） + 不操作（S13-1 基本策略） | 40200 | 0 | 40200 | - | 6.3084e-06 | 64794.1016 | 9.3343 | 64803.4359
570 | double | U2+S29-2 | 不操作（U2 基本策略） + 不操作（S29-2 基本策略） | 40200 | 0 | 40200 | - | 6.3084e-06 | 64794.3552 | 9.3343 | 64803.6895
570 | double | U2+S62-3 | 不操作（U2 基本策略） + 不操作（S62-3 基本策略） | 40200 | 0 | 40200 | - | 6.3084e-06 | 64794.6088 | 9.3343 | 64803.9431
570 | double | L42+U16 | 不操作（L42 基本策略） + 不操作（U16 基本策略） | 1504500 | 0 | 1504500 | - | 3.1482e-07 | 64795.0825 | 9.3343 | 64804.4168
570 | double | L42+U17 | 不操作（L42 基本策略） + 不操作（U17 基本策略） | 1260100 | 0 | 1260100 | - | 3.1482e-07 | 64795.4792 | 9.3343 | 64804.8135
570 | double | L42+U18 | 不操作（L42 基本策略） + 不操作（U18 基本策略） | 1587300 | 0 | 1587300 | - | 3.1482e-07 | 64795.9789 | 9.3343 | 64805.3132
570 | double | L42+U19 | 不操作（L42 基本策略） + 不操作（U19 基本策略） | 1249380 | 0 | 1249380 | - | 3.1482e-07 | 64796.3722 | 9.3343 | 64805.7065
570 | double | L42+U20 | 不操作（L42 基本策略） + 不操作（U20 基本策略） | 1273500 | 0 | 1273500 | - | 3.1482e-07 | 64796.7731 | 9.3343 | 64806.1075
570 | double | L42+U21 | 不操作（L42 基本策略） + 不操作（U21 基本策略） | 1445700 | 0 | 1445700 | - | 3.1482e-07 | 64797.2283 | 9.3343 | 64806.5626
570 | double | L42+U22 | 不操作（L42 基本策略） + 不操作（U22 基本策略） | 1273500 | 0 | 1273500 | - | 3.1482e-07 | 64797.6292 | 9.3343 | 64806.9635
570 | double | L42+U23 | 不操作（L42 基本策略） + 不操作（U23 基本策略） | 1273500 | 0 | 1273500 | - | 3.1482e-07 | 64798.0301 | 9.3343 | 64807.3644
570 | double | L42+U24 | 不操作（L42 基本策略） + 不操作（U24 基本策略） | 1260100 | 0 | 1260100 | - | 3.1482e-07 | 64798.4268 | 9.3343 | 64807.7611
570 | double | L42+U25 | 不操作（L42 基本策略） + 不操作（U25 基本策略） | 1273500 | 0 | 1273500 | - | 3.1482e-07 | 64798.8277 | 9.3343 | 64808.1621
570 | double | L42+U26 | 不操作（L42 基本策略） + 不操作（U26 基本策略） | 1260100 | 0 | 1260100 | - | 3.1482e-07 | 64799.2244 | 9.3343 | 64808.5588
570 | double | L42+U27 | 不操作（L42 基本策略） + 不操作（U27 基本策略） | 1368900 | 0 | 1368900 | - | 3.1482e-07 | 64799.6554 | 9.3343 | 64808.9897
570 | double | L42+U28 | 不操作（L42 基本策略） + 不操作（U28 基本策略） | 1300300 | 0 | 1300300 | - | 3.1482e-07 | 64800.0648 | 9.3343 | 64809.3991
570 | double | L42+U29 | 不操作（L42 基本策略） + 不操作（U29 基本策略） | 1445700 | 0 | 1445700 | - | 3.1482e-07 | 64800.5199 | 9.3343 | 64809.8542
570 | double | L42+U30 | 不操作（L42 基本策略） + 不操作（U30 基本策略） | 1300300 | 0 | 1300300 | - | 3.1482e-07 | 64800.9292 | 9.3343 | 64810.2636
570 | double | L42+U31 | 不操作（L42 基本策略） + 不操作（U31 基本策略） | 1504500 | 0 | 1504500 | - | 3.1482e-07 | 64801.4029 | 9.3343 | 64810.7372
570 | double | L42+U32 | 不操作（L42 基本策略） + 不操作（U32 基本策略） | 1941300 | 0 | 1941300 | - | 3.1482e-07 | 64802.0141 | 9.3343 | 64811.3484
570 | double | L42+U33 | 不操作（L42 基本策略） + 不操作（U33 基本策略） | 1572300 | 0 | 1572300 | - | 3.1482e-07 | 64802.509 | 9.3343 | 64811.8434
570 | double | L42+U34 | 不操作（L42 基本策略） + 不操作（U34 基本策略） | 1436700 | 0 | 1436700 | - | 3.1482e-07 | 64802.9613 | 9.3343 | 64812.2957
570 | double | L42+U35 | 不操作（L42 基本策略） + 不操作（U35 基本策略） | 1260100 | 0 | 1260100 | - | 3.1482e-07 | 64803.3581 | 9.3343 | 64812.6924
570 | double | L42+U36 | 不操作（L42 基本策略） + 不操作（U36 基本策略） | 1587300 | 0 | 1587300 | - | 3.1482e-07 | 64803.8578 | 9.3343 | 64813.1921
570 | double | L42+U37 | 不操作（L42 基本策略） + 不操作（U37 基本策略） | 1293600 | 0 | 1293600 | - | 3.1482e-07 | 64804.265 | 9.3343 | 64813.5993
570 | double | L42+U38 | 不操作（L42 基本策略） + 不操作（U38 基本策略） | 1707900 | 0 | 1707900 | - | 3.1482e-07 | 64804.8027 | 9.3343 | 64814.137
570 | double | L42+U39 | 不操作（L42 基本策略） + 不操作（U39 基本策略） | 1293600 | 0 | 1293600 | - | 3.1482e-07 | 64805.2099 | 9.3343 | 64814.5443
570 | double | L42+U40 | 不操作（L42 基本策略） + 不操作（U40 基本策略） | 1658100 | 0 | 1658100 | - | 3.1482e-07 | 64805.732 | 9.3343 | 64815.0663
570 | double | L42+U41 | 不操作（L42 基本策略） + 不操作（U41 基本策略） | 1273500 | 0 | 1273500 | - | 3.1482e-07 | 64806.1329 | 9.3343 | 64815.4672
570 | double | L42+U42 | 不操作（L42 基本策略） + 不操作（U42 基本策略） | 1459300 | 0 | 1459300 | - | 3.1482e-07 | 64806.5923 | 9.3343 | 64815.9266
570 | double | L42+U43 | 不操作（L42 基本策略） + 不操作（U43 基本策略） | 1260100 | 0 | 1260100 | - | 3.1482e-07 | 64806.989 | 9.3343 | 64816.3233
570 | double | L42+U44 | 不操作（L42 基本策略） + 不操作（U44 基本策略） | 1273500 | 0 | 1273500 | - | 3.1482e-07 | 64807.3899 | 9.3343 | 64816.7242
570 | double | L42+U45 | 不操作（L42 基本策略） + 不操作（U45 基本策略） | 1658100 | 0 | 1658100 | - | 3.1482e-07 | 64807.9119 | 9.3343 | 64817.2462
570 | double | U2+CB1 | 不操作（U2 基本策略） + 操作：开S29-2 | 40200 | 0 | 40200 | - | 6.3084e-06 | 64808.1655 | 9.3343 | 64817.4998
570 | double | U2+CB2 | 不操作（U2 基本策略） + 操作：开S62-3 | 40200 | 0 | 40200 | - | 6.3084e-06 | 64808.4191 | 9.3343 | 64817.7534
570 | double | U2+CB3 | 不操作（U2 基本策略） + 操作：开S62-3 | 40200 | 0 | 40200 | - | 6.3084e-06 | 64808.6727 | 9.3343 | 64818.007
570 | double | U2+DG1 | 不操作（U2 基本策略） + 打开开关 S7 | 40200 | 0 | 40200 | - | 1.5819e-05 | 64809.3086 | 9.3343 | 64818.6429
570 | double | U2+DG2 | 不操作（U2 基本策略） + 打开开关 S9 | 40200 | 0 | 40200 | - | 1.5819e-05 | 64809.9445 | 9.3343 | 64819.2788
570 | double | U2+DG3 | 不操作（U2 基本策略） + 打开开关 S13 | 40200 | 0 | 40200 | - | 1.5819e-05 | 64810.5804 | 9.3343 | 64819.9147
570 | double | U2+DG4 | 不操作（U2 基本策略） + 打开开关 S15 | 40200 | 0 | 40200 | - | 1.5819e-05 | 64811.2163 | 9.3343 | 64820.5507
570 | double | U2+DG5 | 不操作（U2 基本策略） + 打开开关 S17 | 40200 | 0 | 40200 | - | 1.5819e-05 | 64811.8522 | 9.3343 | 64821.1866
570 | double | U2+DG6 | 不操作（U2 基本策略） + 打开开关 S22 | 40200 | 0 | 40200 | - | 1.5819e-05 | 64812.4881 | 9.3343 | 64821.8225
570 | double | U2+DG7 | 不操作（U2 基本策略） + 不操作（DG7 基本策略） | 40200 | 0 | 40200 | - | 1.5819e-05 | 64813.124 | 9.3343 | 64822.4584
570 | double | U2+DG8 | 不操作（U2 基本策略） + 打开开关 S25 | 40200 | 0 | 40200 | - | 1.5819e-05 | 64813.7599 | 9.3343 | 64823.0943
570 | double | U3+S1 | 不操作（U3 基本策略） + 操作：开S29-2 | 40200 | 0 | 40200 | - | 6.3084e-06 | 64814.0135 | 9.3343 | 64823.3479
570 | double | U3+S2 | 不操作（U3 基本策略） + 操作：开S13-1 | 40200 | 0 | 40200 | - | 6.3084e-06 | 64814.2671 | 9.3343 | 64823.6015
570 | double | U3+S3 | 不操作（U3 基本策略） + 操作：开S13-1 | 40200 | 0 | 40200 | - | 6.3084e-06 | 64814.5207 | 9.3343 | 64823.8551
570 | double | U3+S4 | 不操作（U3 基本策略） + 操作：开S13-1 | 40200 | 0 | 40200 | - | 6.3084e-06 | 64814.7743 | 9.3343 | 64824.1087
570 | double | U3+S5 | 不操作（U3 基本策略） + 操作：开S13-1 | 40200 | 0 | 40200 | - | 6.3084e-06 | 64815.0279 | 9.3343 | 64824.3623
570 | double | U3+S6 | 不操作（U3 基本策略） + 不操作（S6 基本策略） | 1667700 | 0 | 1667700 | - | 6.3084e-06 | 64825.5484 | 9.3343 | 64834.8827
570 | double | U3+S7 | 不操作（U3 基本策略） + 不操作（S7 基本策略） | 40200 | 0 | 40200 | - | 6.3084e-06 | 64825.802 | 9.3343 | 64835.1363
570 | double | U3+S8 | 不操作（U3 基本策略） + 操作：开S29-2 | 40200 | 0 | 40200 | - | 6.3084e-06 | 64826.0556 | 9.3343 | 64835.3899
570 | double | U3+S9 | 不操作（U3 基本策略） + 不操作（S9 基本策略） | 40200 | 0 | 40200 | - | 6.3084e-06 | 64826.3092 | 9.3343 | 64835.6435
570 | double | U3+S10 | 不操作（U3 基本策略） + 打开开关 S9 | 40200 | 0 | 40200 | - | 6.3084e-06 | 64826.5628 | 9.3343 | 64835.8971
570 | double | U3+S11 | 不操作（U3 基本策略） + 操作：开S29-2 | 40200 | 0 | 40200 | - | 6.3084e-06 | 64826.8164 | 9.3343 | 64836.1507
570 | double | U3+S12 | 不操作（U3 基本策略） + 操作：开S29-2 | 40200 | 0 | 40200 | - | 6.3084e-06 | 64827.07 | 9.3343 | 64836.4043
570 | double | U3+S13 | 不操作（U3 基本策略） + 不操作（S13 基本策略） | 40200 | 0 | 40200 | - | 6.3084e-06 | 64827.3236 | 9.3343 | 64836.6579
570 | double | U3+S14 | 不操作（U3 基本策略） + 打开开关 S13 | 40200 | 0 | 40200 | - | 6.3084e-06 | 64827.5772 | 9.3343 | 64836.9115
570 | double | U3+S15 | 不操作（U3 基本策略） + 不操作（S15 基本策略） | 40200 | 0 | 40200 | - | 6.3084e-06 | 64827.8308 | 9.3343 | 64837.1651
570 | double | U3+S16 | 不操作（U3 基本策略） + 打开开关 S15 | 40200 | 0 | 40200 | - | 6.3084e-06 | 64828.0844 | 9.3343 | 64837.4187
570 | double | U3+S17 | 不操作（U3 基本策略） + 不操作（S17 基本策略） | 40200 | 0 | 40200 | - | 6.3084e-06 | 64828.338 | 9.3343 | 64837.6723
570 | double | U3+S18 | 不操作（U3 基本策略） + 打开开关 S17 | 40200 | 0 | 40200 | - | 6.3084e-06 | 64828.5916 | 9.3343 | 64837.9259
570 | double | U3+S19 | 不操作（U3 基本策略） + 不操作（S19 基本策略） | 731200 | 0 | 731200 | - | 6.3084e-06 | 64833.2043 | 9.3343 | 64842.5386
570 | double | L41+S29 | 操作：开S62-3(源:L41) | 2678300 | 0 | 2678300 | - | 1.2555e-07 | 64833.5405 | 9.3343 | 64842.8749
570 | double | L41+S13-1 | 不操作（L41 基本策略）(源:L41) | 2678300 | 0 | 2678300 | - | 1.2555e-07 | 64833.8768 | 9.3343 | 64843.2111
570 | double | L41+S29-2 | 不操作（L41 基本策略）(源:L41) | 2678300 | 0 | 2678300 | - | 1.2555e-07 | 64834.213 | 9.3343 | 64843.5474
570 | double | L41+S62-3 | 不操作（L41 基本策略）(源:L41) | 2678300 | 0 | 2678300 | - | 1.2555e-07 | 64834.5493 | 9.3343 | 64843.8836
570 | double | L41+CB1 | 操作：开S13-1(源:L41) | 2678300 | 0 | 2678300 | - | 1.2555e-07 | 64834.8856 | 9.3343 | 64844.2199
570 | double | L41+CB2 | 操作：开S62-3(源:L41) | 2678300 | 0 | 2678300 | - | 1.2555e-07 | 64835.2218 | 9.3343 | 64844.5561
570 | double | L41+CB3 | 操作：开S62-3(源:L41) | 2678300 | 0 | 2678300 | - | 1.2555e-07 | 64835.5581 | 9.3343 | 64844.8924
570 | double | L41+DG1 | 不操作（L41 基本策略） + 打开开关 S7 | 2678300 | 0 | 2678300 | - | 3.1482e-07 | 64836.4013 | 9.3343 | 64845.7356
570 | double | L41+DG2 | 不操作（L41 基本策略） + 打开开关 S9 | 2678300 | 0 | 2678300 | - | 3.1482e-07 | 64837.2444 | 9.3343 | 64846.5788
570 | double | L41+DG3 | 不操作（L41 基本策略） + 打开开关 S13 | 2678300 | 0 | 2678300 | - | 3.1482e-07 | 64838.0876 | 9.3343 | 64847.4219
570 | double | L41+DG4 | 不操作（L41 基本策略） + 打开开关 S15 | 2678300 | 0 | 2678300 | - | 3.1482e-07 | 64838.9308 | 9.3343 | 64848.2651
570 | double | L41+DG5 | 不操作（L41 基本策略） + 打开开关 S17 | 2678300 | 0 | 2678300 | - | 3.1482e-07 | 64839.774 | 9.3343 | 64849.1083
570 | double | L41+DG6 | 不操作（L41 基本策略） + 不操作（DG6 基本策略） | 2959700 | 0 | 2959700 | - | 3.1482e-07 | 64840.7058 | 9.3343 | 64850.0401
570 | double | L41+DG7 | 不操作（L41 基本策略） + 不操作（DG7 基本策略） | 2678300 | 0 | 2678300 | - | 3.1482e-07 | 64841.5489 | 9.3343 | 64850.8833
570 | double | L41+DG8 | 不操作（L41 基本策略） + 不操作（DG8 基本策略） | 3364800 | 0 | 3364800 | - | 3.1482e-07 | 64842.6082 | 9.3343 | 64851.9426
570 | double | L42+U1 | 不操作（L42 基本策略） + 不操作（U1 基本策略） | 1260100 | 0 | 1260100 | - | 3.1482e-07 | 64843.0049 | 9.3343 | 64852.3393
570 | double | L42+U2 | 不操作（L42 基本策略） + 不操作（U2 基本策略） | 1273500 | 0 | 1273500 | - | 3.1482e-07 | 64843.4059 | 9.3343 | 64852.7402
570 | double | L42+U3 | 不操作（L42 基本策略） + 不操作（U3 基本策略） | 1273500 | 0 | 1273500 | - | 3.1482e-07 | 64843.8068 | 9.3343 | 64853.1411
570 | double | L42+U4 | 不操作（L42 基本策略） + 不操作（U4 基本策略） | 1273500 | 0 | 1273500 | - | 3.1482e-07 | 64844.2077 | 9.3343 | 64853.542
570 | double | L42+U5 | 不操作（L42 基本策略） + 不操作（U5 基本策略） | 1300300 | 0 | 1300300 | - | 3.1482e-07 | 64844.6171 | 9.3343 | 64853.9514
570 | double | L42+U6 | 不操作（L42 基本策略） + 不操作（U6 基本策略） | 1273500 | 0 | 1273500 | - | 3.1482e-07 | 64845.018 | 9.3343 | 64854.3523
570 | double | L42+U7 | 不操作（L42 基本策略） + 不操作（U7 基本策略） | 1445700 | 0 | 1445700 | - | 3.1482e-07 | 64845.4731 | 9.3343 | 64854.8075
570 | double | L42+U8 | 不操作（L42 基本策略） + 不操作（U8 基本策略） | 1273500 | 0 | 1273500 | - | 3.1482e-07 | 64845.8741 | 9.3343 | 64855.2084
570 | double | L42+U9 | 不操作（L42 基本策略） + 不操作（U9 基本策略） | 1658100 | 0 | 1658100 | - | 3.1482e-07 | 64846.3961 | 9.3343 | 64855.7304
570 | double | L42+U10 | 不操作（L42 基本策略） + 不操作（U10 基本策略） | 1367300 | 0 | 1367300 | - | 3.1482e-07 | 64846.8265 | 9.3343 | 64856.1608
570 | double | L42+U11 | 不操作（L42 基本策略） + 不操作（U11 基本策略） | 1572300 | 0 | 1572300 | - | 3.1482e-07 | 64847.3215 | 9.3343 | 64856.6558
570 | double | L42+U12 | 不操作（L42 基本策略） + 不操作（U12 基本策略） | 1941300 | 0 | 1941300 | - | 3.1482e-07 | 64847.9327 | 9.3343 | 64857.267
570 | double | L42+U13 | 不操作（L42 基本策略） + 不操作（U13 基本策略） | 1273500 | 0 | 1273500 | - | 3.1482e-07 | 64848.3336 | 9.3343 | 64857.6679
570 | double | L42+U14 | 不操作（L42 基本策略） + 不操作（U14 基本策略） | 2720100 | 0 | 2720100 | - | 3.1482e-07 | 64849.1899 | 9.3343 | 64858.5243
570 | double | L42+U15 | 不操作（L42 基本策略） + 不操作（U15 基本策略） | 1374000 | 0 | 1374000 | - | 3.1482e-07 | 64849.6225 | 9.3343 | 64858.9568
570 | double | L53+U1 | 操作：开S62-3 + 不操作（U1 基本策略） | 26800 | 0 | 26800 | - | 3.1482e-07 | 64849.6309 | 9.3343 | 64858.9653
570 | double | L53+U2 | 操作：开S62-3 + 不操作（U2 基本策略） | 40200 | 0 | 40200 | - | 3.1482e-07 | 64849.6436 | 9.3343 | 64858.9779
570 | double | L53+U3 | 操作：开S62-3 + 不操作（U3 基本策略） | 40200 | 0 | 40200 | - | 3.1482e-07 | 64849.6562 | 9.3343 | 64858.9906
570 | double | L53+U4 | 操作：开S62-3 + 不操作（U4 基本策略） | 40200 | 0 | 40200 | - | 3.1482e-07 | 64849.6689 | 9.3343 | 64859.0032
570 | double | L53+U5 | 操作：开S62-3 + 不操作（U5 基本策略） | 67000 | 0 | 67000 | - | 3.1482e-07 | 64849.69 | 9.3343 | 64859.0243
570 | double | L53+U6 | 操作：开S62-3 + 不操作（U6 基本策略） | 40200 | 0 | 40200 | - | 3.1482e-07 | 64849.7026 | 9.3343 | 64859.037
570 | double | L53+U7 | 操作：开S62-3 + 不操作（U7 基本策略） | 212400 | 0 | 212400 | - | 3.1482e-07 | 64849.7695 | 9.3343 | 64859.1038
570 | double | L53+U8 | 操作：开S62-3 + 不操作（U8 基本策略） | 40200 | 0 | 40200 | - | 3.1482e-07 | 64849.7822 | 9.3343 | 64859.1165
570 | double | L53+U9 | 操作：开S62-3 + 不操作（U9 基本策略） | 424800 | 0 | 424800 | - | 3.1482e-07 | 64849.9159 | 9.3343 | 64859.2502
570 | double | L53+U10 | 操作：开S62-3 + 不操作（U10 基本策略） | 134000 | 0 | 134000 | - | 3.1482e-07 | 64849.9581 | 9.3343 | 64859.2924
570 | double | L53+U11 | 操作：开S62-3 + 不操作（U11 基本策略） | 339000 | 0 | 339000 | - | 3.1482e-07 | 64850.0648 | 9.3343 | 64859.3991
570 | double | L53+U12 | 操作：开S62-3 + 不操作（U12 基本策略） | 708000 | 0 | 708000 | - | 3.1482e-07 | 64850.2877 | 9.3343 | 64859.622
570 | double | L53+U13 | 操作：开S62-3 + 不操作（U13 基本策略） | 40200 | 0 | 40200 | - | 3.1482e-07 | 64850.3004 | 9.3343 | 64859.6347
570 | double | L53+U14 | 操作：开S62-3 + 不操作（U14 基本策略） | 1486800 | 0 | 1486800 | - | 3.1482e-07 | 64850.7684 | 9.3343 | 64860.1028
570 | double | L53+U15 | 操作：开S62-3 + 不操作（U15 基本策略） | 140700 | 0 | 140700 | - | 3.1482e-07 | 64850.8127 | 9.3343 | 64860.1471
570 | double | L53+U16 | 操作：开S62-3 + 不操作（U16 基本策略） | 271200 | 0 | 271200 | - | 3.1482e-07 | 64850.8981 | 9.3343 | 64860.2324
570 | double | L53+U17 | 操作：开S62-3 + 不操作（U17 基本策略） | 26800 | 0 | 26800 | - | 3.1482e-07 | 64850.9065 | 9.3343 | 64860.2409
570 | double | L53+U18 | 操作：开S62-3 + 不操作（U18 基本策略） | 354000 | 0 | 354000 | - | 3.1482e-07 | 64851.018 | 9.3343 | 64860.3523
570 | double | L53+U19 | 操作：开S62-3 + 不操作（U19 基本策略） | 16080 | 0 | 16080 | - | 3.1482e-07 | 64851.0231 | 9.3343 | 64860.3574
570 | double | L53+U20 | 操作：开S62-3 + 不操作（U20 基本策略） | 40200 | 0 | 40200 | - | 3.1482e-07 | 64851.0357 | 9.3343 | 64860.37
570 | double | L53+U21 | 操作：开S62-3 + 不操作（U21 基本策略） | 212400 | 0 | 212400 | - | 3.1482e-07 | 64851.1026 | 9.3343 | 64860.4369
570 | double | L53+U22 | 操作：开S62-3 + 不操作（U22 基本策略） | 40200 | 0 | 40200 | - | 3.1482e-07 | 64851.1152 | 9.3343 | 64860.4496
570 | double | L53+U23 | 操作：开S62-3 + 不操作（U23 基本策略） | 40200 | 0 | 40200 | - | 3.1482e-07 | 64851.1279 | 9.3343 | 64860.4622
570 | double | L53+U24 | 操作：开S62-3 + 不操作（U24 基本策略） | 26800 | 0 | 26800 | - | 3.1482e-07 | 64851.1363 | 9.3343 | 64860.4707
570 | double | L53+U25 | 操作：开S62-3 + 不操作（U25 基本策略） | 40200 | 0 | 40200 | - | 3.1482e-07 | 64851.149 | 9.3343 | 64860.4833
570 | double | L53+U26 | 操作：开S62-3 + 不操作（U26 基本策略） | 26800 | 0 | 26800 | - | 3.1482e-07 | 64851.1574 | 9.3343 | 64860.4917
570 | double | L53+U27 | 操作：开S62-3 + 不操作（U27 基本策略） | 135600 | 0 | 135600 | - | 3.1482e-07 | 64851.2001 | 9.3343 | 64860.5344
570 | double | L53+U28 | 操作：开S62-3 + 不操作（U28 基本策略） | 67000 | 0 | 67000 | - | 3.1482e-07 | 64851.2212 | 9.3343 | 64860.5555
570 | double | L53+U29 | 操作：开S62-3 + 不操作（U29 基本策略） | 212400 | 0 | 212400 | - | 3.1482e-07 | 64851.2881 | 9.3343 | 64860.6224
570 | double | L53+U30 | 操作：开S62-3 + 不操作（U30 基本策略） | 67000 | 0 | 67000 | - | 3.1482e-07 | 64851.3092 | 9.3343 | 64860.6435
570 | double | U4+DG2 | 不操作（U4 基本策略） + 打开开关 S9 | 40200 | 0 | 40200 | - | 1.5819e-05 | 64851.9451 | 9.3343 | 64861.2794
570 | double | U4+DG3 | 不操作（U4 基本策略） + 打开开关 S13 | 40200 | 0 | 40200 | - | 1.5819e-05 | 64852.581 | 9.3343 | 64861.9153
570 | double | U4+DG4 | 不操作（U4 基本策略） + 打开开关 S15 | 40200 | 0 | 40200 | - | 1.5819e-05 | 64853.2169 | 9.3343 | 64862.5512
570 | double | U4+DG5 | 不操作（U4 基本策略） + 打开开关 S17 | 40200 | 0 | 40200 | - | 1.5819e-05 | 64853.8528 | 9.3343 | 64863.1871
570 | double | U4+DG6 | 不操作（U4 基本策略） + 打开开关 S22 | 40200 | 0 | 40200 | - | 1.5819e-05 | 64854.4887 | 9.3343 | 64863.823
570 | double | U4+DG7 | 不操作（U4 基本策略） + 不操作（DG7 基本策略） | 40200 | 0 | 40200 | - | 1.5819e-05 | 64855.1246 | 9.3343 | 64864.4589
570 | double | U4+DG8 | 不操作（U4 基本策略） + 打开开关 S25 | 40200 | 0 | 40200 | - | 1.5819e-05 | 64855.7605 | 9.3343 | 64865.0948
570 | double | U5+S1 | 不操作（U5 基本策略） + 操作：开S13-1 | 67000 | 0 | 67000 | - | 6.3084e-06 | 64856.1832 | 9.3343 | 64865.5175
570 | double | U5+S2 | 不操作（U5 基本策略） + 操作：开S13-1 | 67000 | 0 | 67000 | - | 6.3084e-06 | 64856.6058 | 9.3343 | 64865.9401
570 | double | U5+S3 | 不操作（U5 基本策略） + 操作：开S13-1 | 67000 | 0 | 67000 | - | 6.3084e-06 | 64857.0285 | 9.3343 | 64866.3628
570 | double | U5+S4 | 不操作（U5 基本策略） + 操作：开S13-1 | 67000 | 0 | 67000 | - | 6.3084e-06 | 64857.4511 | 9.3343 | 64866.7855
570 | double | U5+S5 | 不操作（U5 基本策略） + 操作：开S13-1 | 67000 | 0 | 67000 | - | 6.3084e-06 | 64857.8738 | 9.3343 | 64867.2081
570 | double | U5+S6 | 不操作（U5 基本策略） + 不操作（S6 基本策略） | 1694500 | 0 | 1694500 | - | 6.3084e-06 | 64868.5633 | 9.3343 | 64877.8977
570 | double | U5+S7 | 不操作（U5 基本策略） + 不操作（S7 基本策略） | 67000 | 0 | 67000 | - | 6.3084e-06 | 64868.986 | 9.3343 | 64878.3203
570 | double | U5+S8 | 不操作（U5 基本策略） + 操作：开S29-2 | 67000 | 0 | 67000 | - | 6.3084e-06 | 64869.4087 | 9.3343 | 64878.743
570 | double | U5+S9 | 不操作（U5 基本策略） + 不操作（S9 基本策略） | 67000 | 0 | 67000 | - | 6.3084e-06 | 64869.8313 | 9.3343 | 64879.1657
570 | double | U5+S10 | 不操作（U5 基本策略） + 打开开关 S9 | 67000 | 0 | 67000 | - | 6.3084e-06 | 64870.254 | 9.3343 | 64879.5883
570 | double | U5+S11 | 不操作（U5 基本策略） + 操作：开S29-2 | 67000 | 0 | 67000 | - | 6.3084e-06 | 64870.6767 | 9.3343 | 64880.011
570 | double | U5+S12 | 不操作（U5 基本策略） + 操作：开S29-2 | 67000 | 0 | 67000 | - | 6.3084e-06 | 64871.0993 | 9.3343 | 64880.4336
570 | double | U5+S13 | 不操作（U5 基本策略） + 不操作（S13 基本策略） | 67000 | 0 | 67000 | - | 6.3084e-06 | 64871.522 | 9.3343 | 64880.8563
570 | double | U5+S14 | 不操作（U5 基本策略） + 打开开关 S13 | 67000 | 0 | 67000 | - | 6.3084e-06 | 64871.9446 | 9.3343 | 64881.279
570 | double | U5+S15 | 不操作（U5 基本策略） + 不操作（S15 基本策略） | 67000 | 0 | 67000 | - | 6.3084e-06 | 64872.3673 | 9.3343 | 64881.7016
570 | double | U5+S16 | 不操作（U5 基本策略） + 打开开关 S15 | 67000 | 0 | 67000 | - | 6.3084e-06 | 64872.79 | 9.3343 | 64882.1243
570 | double | U5+S17 | 不操作（U5 基本策略） + 不操作（S17 基本策略） | 67000 | 0 | 67000 | - | 6.3084e-06 | 64873.2126 | 9.3343 | 64882.547
570 | double | U5+S18 | 不操作（U5 基本策略） + 打开开关 S17 | 67000 | 0 | 67000 | - | 6.3084e-06 | 64873.6353 | 9.3343 | 64882.9696
570 | double | U5+S19 | 不操作（U5 基本策略） + 不操作（S19 基本策略） | 758000 | 0 | 758000 | - | 6.3084e-06 | 64878.417 | 9.3343 | 64887.7514
570 | double | U5+S20 | 不操作（U5 基本策略） + 不操作（S20 基本策略） | 333200 | 0 | 333200 | - | 6.3084e-06 | 64880.519 | 9.3343 | 64889.8533
570 | double | U5+S21 | 不操作（U5 基本策略） + 不操作（S21 基本策略） | 875500 | 0 | 875500 | - | 6.3084e-06 | 64886.042 | 9.3343 | 64895.3763
570 | double | U5+S22 | 不操作（U5 基本策略） + 不操作（S22 基本策略） | 67000 | 0 | 67000 | - | 6.3084e-06 | 64886.4646 | 9.3343 | 64895.799
570 | double | U5+S23 | 不操作（U5 基本策略） + 不操作（S23 基本策略） | 1471800 | 0 | 1471800 | - | 6.3084e-06 | 64895.7493 | 9.3343 | 64905.0836
570 | double | U4+S7 | 不操作（U4 基本策略） + 不操作（S7 基本策略） | 40200 | 0 | 40200 | - | 6.3084e-06 | 64896.0029 | 9.3343 | 64905.3372
570 | double | U4+S8 | 不操作（U4 基本策略） + 操作：开S29-2 | 40200 | 0 | 40200 | - | 6.3084e-06 | 64896.2565 | 9.3343 | 64905.5908
570 | double | U4+S9 | 不操作（U4 基本策略） + 不操作（S9 基本策略） | 40200 | 0 | 40200 | - | 6.3084e-06 | 64896.5101 | 9.3343 | 64905.8444
570 | double | U4+S10 | 不操作（U4 基本策略） + 打开开关 S9 | 40200 | 0 | 40200 | - | 6.3084e-06 | 64896.7637 | 9.3343 | 64906.098
570 | double | U4+S11 | 不操作（U4 基本策略） + 操作：开S29-2 | 40200 | 0 | 40200 | - | 6.3084e-06 | 64897.0173 | 9.3343 | 64906.3516
570 | double | U4+S12 | 不操作（U4 基本策略） + 操作：开S29-2 | 40200 | 0 | 40200 | - | 6.3084e-06 | 64897.2709 | 9.3343 | 64906.6052
570 | double | U4+S13 | 不操作（U4 基本策略） + 不操作（S13 基本策略） | 40200 | 0 | 40200 | - | 6.3084e-06 | 64897.5245 | 9.3343 | 64906.8588
570 | double | U4+S14 | 不操作（U4 基本策略） + 打开开关 S13 | 40200 | 0 | 40200 | - | 6.3084e-06 | 64897.7781 | 9.3343 | 64907.1124
570 | double | U4+S15 | 不操作（U4 基本策略） + 不操作（S15 基本策略） | 40200 | 0 | 40200 | - | 6.3084e-06 | 64898.0317 | 9.3343 | 64907.366
570 | double | U4+S16 | 不操作（U4 基本策略） + 打开开关 S15 | 40200 | 0 | 40200 | - | 6.3084e-06 | 64898.2853 | 9.3343 | 64907.6196
570 | double | U4+S17 | 不操作（U4 基本策略） + 不操作（S17 基本策略） | 40200 | 0 | 40200 | - | 6.3084e-06 | 64898.5389 | 9.3343 | 64907.8732
570 | double | U4+S18 | 不操作（U4 基本策略） + 打开开关 S17 | 40200 | 0 | 40200 | - | 6.3084e-06 | 64898.7925 | 9.3343 | 64908.1268
570 | double | U4+S19 | 不操作（U4 基本策略） + 不操作（S19 基本策略） | 731200 | 0 | 731200 | - | 6.3084e-06 | 64903.4052 | 9.3343 | 64912.7395
570 | double | U4+S20 | 不操作（U4 基本策略） + 不操作（S20 基本策略） | 306400 | 0 | 306400 | - | 6.3084e-06 | 64905.3381 | 9.3343 | 64914.6724
570 | double | U4+S21 | 不操作（U4 基本策略） + 不操作（S21 基本策略） | 848700 | 0 | 848700 | - | 6.3084e-06 | 64910.692 | 9.3343 | 64920.0263
570 | double | U4+S22 | 不操作（U4 基本策略） + 不操作（S22 基本策略） | 40200 | 0 | 40200 | - | 6.3084e-06 | 64910.9456 | 9.3343 | 64920.2799
570 | double | U4+S23 | 不操作（U4 基本策略） + 不操作（S23 基本策略） | 1445000 | 0 | 1445000 | - | 6.3084e-06 | 64920.0612 | 9.3343 | 64929.3955
570 | double | U4+S24 | 不操作（U4 基本策略） + 不操作（S24 基本策略） | 455600 | 0 | 455600 | - | 6.3084e-06 | 64922.9353 | 9.3343 | 64932.2696
570 | double | U4+S25 | 不操作（U4 基本策略） + 不操作（S25 基本策略） | 40200 | 0 | 40200 | - | 6.3084e-06 | 64923.1889 | 9.3343 | 64932.5232
570 | double | U4+S26 | 不操作（U4 基本策略） + 打开开关 S25 | 40200 | 0 | 40200 | - | 6.3084e-06 | 64923.4425 | 9.3343 | 64932.7768
570 | double | U4+S27 | 不操作（U4 基本策略） + 操作：开S62-3 | 40200 | 0 | 40200 | - | 6.3084e-06 | 64923.6961 | 9.3343 | 64933.0304
570 | double | U4+S28 | 不操作（U4 基本策略） + 不操作（S28 基本策略） | 282750 | 0 | 282750 | - | 6.3084e-06 | 64925.4798 | 9.3343 | 64934.8141
570 | double | U4+S29 | 不操作（U4 基本策略） + 操作：开S62-3 | 40200 | 0 | 40200 | - | 6.3084e-06 | 64925.7334 | 9.3343 | 64935.0677
570 | double | U4+S13-1 | 不操作（U4 基本策略） + 不操作（S13-1 基本策略） | 40200 | 0 | 40200 | - | 6.3084e-06 | 64925.987 | 9.3343 | 64935.3213
570 | double | U4+S29-2 | 不操作（U4 基本策略） + 不操作（S29-2 基本策略） | 40200 | 0 | 40200 | - | 6.3084e-06 | 64926.2406 | 9.3343 | 64935.5749
570 | double | U4+S62-3 | 不操作（U4 基本策略） + 不操作（S62-3 基本策略） | 40200 | 0 | 40200 | - | 6.3084e-06 | 64926.4942 | 9.3343 | 64935.8285
570 | double | U4+CB1 | 不操作（U4 基本策略） + 操作：开S29-2 | 40200 | 0 | 40200 | - | 6.3084e-06 | 64926.7478 | 9.3343 | 64936.0821
570 | double | U4+CB2 | 不操作（U4 基本策略） + 操作：开S62-3 | 40200 | 0 | 40200 | - | 6.3084e-06 | 64927.0014 | 9.3343 | 64936.3357
570 | double | U4+CB3 | 不操作（U4 基本策略） + 操作：开S62-3 | 40200 | 0 | 40200 | - | 6.3084e-06 | 64927.255 | 9.3343 | 64936.5893
570 | double | U4+DG1 | 不操作（U4 基本策略） + 打开开关 S7 | 40200 | 0 | 40200 | - | 1.5819e-05 | 64927.8909 | 9.3343 | 64937.2252
570 | double | L42+U46 | 不操作（L42 基本策略） + 不操作（U46 基本策略） | 1333800 | 0 | 1333800 | - | 3.1482e-07 | 64928.3108 | 9.3343 | 64937.6451
570 | double | L42+U47 | 不操作（L42 基本策略） + 不操作（U47 基本策略） | 1941300 | 0 | 1941300 | - | 3.1482e-07 | 64928.9219 | 9.3343 | 64938.2562
570 | double | L42+U48 | 不操作（L42 基本策略） + 不操作（U48 基本策略） | 1514700 | 0 | 1514700 | - | 3.1482e-07 | 64929.3988 | 9.3343 | 64938.7331
570 | double | L42+U49 | 不操作（L42 基本策略） + 不操作（U49 基本策略） | 2182500 | 0 | 2182500 | - | 3.1482e-07 | 64930.0859 | 9.3343 | 64939.4202
570 | double | L42+U50 | 不操作（L42 基本策略） + 不操作（U50 基本策略） | 1273500 | 0 | 1273500 | - | 3.1482e-07 | 64930.4868 | 9.3343 | 64939.8211
570 | double | L42+U51 | 不操作（L42 基本策略） + 不操作（U51 基本策略） | 1514700 | 0 | 1514700 | - | 3.1482e-07 | 64930.9637 | 9.3343 | 64940.298
570 | double | L42+U52 | 不操作（L42 基本策略） + 不操作（U52 基本策略） | 1367300 | 0 | 1367300 | - | 3.1482e-07 | 64931.3941 | 9.3343 | 64940.7284
570 | double | L42+U53 | 不操作（L42 基本策略） + 不操作（U53 基本策略） | 1685300 | 0 | 1685300 | - | 3.1482e-07 | 64931.9247 | 9.3343 | 64941.259
570 | double | L42+U54 | 不操作（L42 基本策略） + 不操作（U54 基本策略） | 1333800 | 0 | 1333800 | - | 3.1482e-07 | 64932.3446 | 9.3343 | 64941.6789
570 | double | L42+U55 | 不操作（L42 基本策略） + 不操作（U55 基本策略） | 1367300 | 0 | 1367300 | - | 3.1482e-07 | 64932.775 | 9.3343 | 64942.1094
570 | double | L42+U56 | 不操作（L42 基本策略） + 不操作（U56 基本策略） | 1323700 | 0 | 1323700 | - | 3.1482e-07 | 64933.1918 | 9.3343 | 64942.5261
570 | double | L42+U57 | 不操作（L42 基本策略） + 不操作（U57 基本策略） | 1313700 | 0 | 1313700 | - | 3.1482e-07 | 64933.6053 | 9.3343 | 64942.9397
570 | double | L42+U58 | 不操作（L42 基本策略） + 不操作（U58 基本策略） | 1445700 | 0 | 1445700 | - | 3.1482e-07 | 64934.0605 | 9.3343 | 64943.3948
570 | double | L42+U59 | 不操作（L42 基本策略） + 不操作（U59 基本策略） | 1263450 | 0 | 1263450 | - | 3.1482e-07 | 64934.4582 | 9.3343 | 64943.7926
570 | double | L42+U60 | 不操作（L42 基本策略） + 不操作（U60 基本策略） | 1273500 | 0 | 1273500 | - | 3.1482e-07 | 64934.8592 | 9.3343 | 64944.1935
570 | double | L42+U61 | 不操作（L42 基本策略） + 不操作（U61 基本策略） | 1551900 | 0 | 1551900 | - | 3.1482e-07 | 64935.3477 | 9.3343 | 64944.6821
570 | double | L42+U62 | 不操作（L42 基本策略） + 不操作（U62 基本策略） | 1313700 | 0 | 1313700 | - | 3.1482e-07 | 64935.7613 | 9.3343 | 64945.0956
570 | double | L42+S1 | 操作：开S13-1(源:L42) | 1233300 | 0 | 1233300 | - | 1.2555e-07 | 64935.9161 | 9.3343 | 64945.2505
570 | double | L42+S2 | 操作：开S13-1(源:L42) | 1233300 | 0 | 1233300 | - | 1.2555e-07 | 64936.071 | 9.3343 | 64945.4053
570 | double | L42+S3 | 操作：开S13-1(源:L42) | 1233300 | 0 | 1233300 | - | 1.2555e-07 | 64936.2258 | 9.3343 | 64945.5601
570 | double | L42+S4 | 操作：开S13-1(源:L42) | 1233300 | 0 | 1233300 | - | 1.2555e-07 | 64936.3807 | 9.3343 | 64945.715
570 | double | L42+S5 | 操作：开S13-1(源:L42) | 1233300 | 0 | 1233300 | - | 1.2555e-07 | 64936.5355 | 9.3343 | 64945.8698
570 | double | L42+S6 | 不操作（L42 基本策略） + 不操作（S6 基本策略） | 2860800 | 0 | 2860800 | - | 1.2555e-07 | 64936.8947 | 9.3343 | 64946.229
570 | double | L42+S7 | 不操作（L42 基本策略） + 不操作（S7 基本策略） | 1233300 | 0 | 1233300 | - | 1.2555e-07 | 64937.0495 | 9.3343 | 64946.3838
570 | double | L42+S8 | 操作：开S29-2(源:L42) | 1233300 | 0 | 1233300 | - | 1.2555e-07 | 64937.2044 | 9.3343 | 64946.5387
570 | double | L42+S9 | 不操作（L42 基本策略） + 不操作（S9 基本策略） | 1233300 | 0 | 1233300 | - | 1.2555e-07 | 64937.3592 | 9.3343 | 64946.6935
570 | double | L42+S10 | 不操作（L42 基本策略） + 打开开关 S9 | 1233300 | 0 | 1233300 | - | 1.2555e-07 | 64937.514 | 9.3343 | 64946.8484
570 | double | L42+S11 | 操作：开S29-2(源:L42) | 1233300 | 0 | 1233300 | - | 1.2555e-07 | 64937.6689 | 9.3343 | 64947.0032
570 | double | L42+S12 | 操作：开S29-2(源:L42) | 1233300 | 0 | 1233300 | - | 1.2555e-07 | 64937.8237 | 9.3343 | 64947.158
570 | double | L42+S13 | 不操作（L42 基本策略） + 不操作（S13 基本策略） | 1233300 | 0 | 1233300 | - | 1.2555e-07 | 64937.9786 | 9.3343 | 64947.3129
570 | double | L41+U31 | 不操作（L41 基本策略） + 不操作（U31 基本策略） | 2949500 | 0 | 2949500 | - | 3.1482e-07 | 64938.9071 | 9.3343 | 64948.2414
570 | double | L41+U32 | 不操作（L41 基本策略） + 不操作（U32 基本策略） | 3386300 | 0 | 3386300 | - | 3.1482e-07 | 64939.9732 | 9.3343 | 64949.3075
570 | double | L41+U33 | 不操作（L41 基本策略） + 不操作（U33 基本策略） | 3017300 | 0 | 3017300 | - | 3.1482e-07 | 64940.9231 | 9.3343 | 64950.2574
570 | double | L41+U34 | 不操作（L41 基本策略） + 不操作（U34 基本策略） | 2881700 | 0 | 2881700 | - | 3.1482e-07 | 64941.8303 | 9.3343 | 64951.1646
570 | double | L41+U35 | 不操作（L41 基本策略） + 不操作（U35 基本策略） | 2705100 | 0 | 2705100 | - | 3.1482e-07 | 64942.6819 | 9.3343 | 64952.0163
570 | double | L41+U36 | 不操作（L41 基本策略） + 不操作（U36 基本策略） | 3032300 | 0 | 3032300 | - | 3.1482e-07 | 64943.6366 | 9.3343 | 64952.9709
570 | double | L41+U37 | 不操作（L41 基本策略） + 不操作（U37 基本策略） | 2738600 | 0 | 2738600 | - | 3.1482e-07 | 64944.4987 | 9.3343 | 64953.833
570 | double | L41+U38 | 不操作（L41 基本策略） + 不操作（U38 基本策略） | 3152900 | 0 | 3152900 | - | 3.1482e-07 | 64945.4913 | 9.3343 | 64954.8256
570 | double | L41+U39 | 不操作（L41 基本策略） + 不操作（U39 基本策略） | 2738600 | 0 | 2738600 | - | 3.1482e-07 | 64946.3535 | 9.3343 | 64955.6878
570 | double | L41+U40 | 不操作（L41 基本策略） + 不操作（U40 基本策略） | 3103100 | 0 | 3103100 | - | 3.1482e-07 | 64947.3304 | 9.3343 | 64956.6647
570 | double | L41+U41 | 不操作（L41 基本策略） + 不操作（U41 基本策略） | 2718500 | 0 | 2718500 | - | 3.1482e-07 | 64948.1862 | 9.3343 | 64957.5206
570 | double | L41+U42 | 不操作（L41 基本策略） + 不操作（U42 基本策略） | 2904300 | 0 | 2904300 | - | 3.1482e-07 | 64949.1006 | 9.3343 | 64958.4349
570 | double | L41+U43 | 不操作（L41 基本策略） + 不操作（U43 基本策略） | 2705100 | 0 | 2705100 | - | 3.1482e-07 | 64949.9522 | 9.3343 | 64959.2865
570 | double | L41+U44 | 不操作（L41 基本策略） + 不操作（U44 基本策略） | 2718500 | 0 | 2718500 | - | 3.1482e-07 | 64950.808 | 9.3343 | 64960.1424
570 | double | L41+U45 | 不操作（L41 基本策略） + 不操作（U45 基本策略） | 3103100 | 0 | 3103100 | - | 3.1482e-07 | 64951.7849 | 9.3343 | 64961.1193
570 | double | L41+U46 | 不操作（L41 基本策略） + 不操作（U46 基本策略） | 2778800 | 0 | 2778800 | - | 3.1482e-07 | 64952.6598 | 9.3343 | 64961.9941
570 | double | L41+U47 | 不操作（L41 基本策略） + 不操作（U47 基本策略） | 3386300 | 0 | 3386300 | - | 3.1482e-07 | 64953.7258 | 9.3343 | 64963.0602
570 | double | L41+U48 | 不操作（L41 基本策略） + 不操作（U48 基本策略） | 2959700 | 0 | 2959700 | - | 3.1482e-07 | 64954.6576 | 9.3343 | 64963.9919
570 | double | L41+U49 | 不操作（L41 基本策略） + 不操作（U49 基本策略） | 3627500 | 0 | 3627500 | - | 3.1482e-07 | 64955.7996 | 9.3343 | 64965.1339
570 | double | L41+U50 | 不操作（L41 基本策略） + 不操作（U50 基本策略） | 2718500 | 0 | 2718500 | - | 3.1482e-07 | 64956.6555 | 9.3343 | 64965.9898
570 | double | L41+U51 | 不操作（L41 基本策略） + 开DG7 + 断S24 | 2959700 | 0 | 2959700 | - | 3.1482e-07 | 64957.5872 | 9.3343 | 64966.9216
570 | double | L41+U52 | 不操作（L41 基本策略） + 开DG7 + 断S24 | 2812300 | 0 | 2812300 | - | 3.1482e-07 | 64958.4726 | 9.3343 | 64967.8069
570 | double | L41+U53 | 不操作（L41 基本策略） + 不操作（U53 基本策略） | 3130300 | 0 | 3130300 | - | 3.1482e-07 | 64959.4581 | 9.3343 | 64968.7924
570 | double | L41+U54 | 不操作（L41 基本策略） + 不操作（U54 基本策略） | 2778800 | 0 | 2778800 | - | 3.1482e-07 | 64960.3329 | 9.3343 | 64969.6672
570 | double | L41+U55 | 不操作（L41 基本策略） + 不操作（U55 基本策略） | 2812300 | 0 | 2812300 | - | 3.1482e-07 | 64961.2183 | 9.3343 | 64970.5526
570 | double | L41+U56 | 不操作（L41 基本策略） + 不操作（U56 基本策略） | 2768700 | 0 | 2768700 | - | 3.1482e-07 | 64962.0899 | 9.3343 | 64971.4242
570 | double | L41+U57 | 不操作（L41 基本策略） + 不操作（U57 基本策略） | 2758700 | 0 | 2758700 | - | 3.1482e-07 | 64962.9584 | 9.3343 | 64972.2927
570 | double | L41+U58 | 不操作（L41 基本策略） + 不操作（U58 基本策略） | 2890700 | 0 | 2890700 | - | 3.1482e-07 | 64963.8684 | 9.3343 | 64973.2028
570 | double | L41+U59 | 不操作（L41 基本策略） + 不操作（U59 基本策略） | 2708450 | 0 | 2708450 | - | 3.1482e-07 | 64964.7211 | 9.3343 | 64974.0554
570 | double | L41+U60 | 不操作（L41 基本策略） + 不操作（U60 基本策略） | 2718500 | 0 | 2718500 | - | 3.1482e-07 | 64965.577 | 9.3343 | 64974.9113
570 | double | L42+S14 | 不操作（L42 基本策略） + 打开开关 S13 | 1233300 | 0 | 1233300 | - | 1.2555e-07 | 64965.7318 | 9.3343 | 64975.0661
570 | double | L42+S15 | 不操作（L42 基本策略） + 不操作（S15 基本策略） | 1233300 | 0 | 1233300 | - | 1.2555e-07 | 64965.8866 | 9.3343 | 64975.221
570 | double | L42+S16 | 不操作（L42 基本策略） + 打开开关 S15 | 1233300 | 0 | 1233300 | - | 1.2555e-07 | 64966.0415 | 9.3343 | 64975.3758
570 | double | L42+S17 | 不操作（L42 基本策略） + 不操作（S17 基本策略） | 1233300 | 0 | 1233300 | - | 1.2555e-07 | 64966.1963 | 9.3343 | 64975.5306
570 | double | L42+S18 | 不操作（L42 基本策略） + 打开开关 S17 | 1233300 | 0 | 1233300 | - | 1.2555e-07 | 64966.3512 | 9.3343 | 64975.6855
570 | double | L42+S19 | 不操作（L42 基本策略） + 不操作（S19 基本策略） | 1924300 | 0 | 1924300 | - | 1.2555e-07 | 64966.5928 | 9.3343 | 64975.9271
570 | double | L42+S20 | 不操作（L42 基本策略） + 不操作（S20 基本策略） | 1499500 | 0 | 1499500 | - | 1.2555e-07 | 64966.781 | 9.3343 | 64976.1153
570 | double | L42+S21 | 不操作（L42 基本策略） + 不操作（S21 基本策略） | 1233300 | 0 | 1233300 | - | 1.2555e-07 | 64966.9359 | 9.3343 | 64976.2702
570 | double | L42+S22 | 不操作（L42 基本策略） + 不操作（S22 基本策略） | 1233300 | 0 | 1233300 | - | 1.2555e-07 | 64967.0907 | 9.3343 | 64976.425
570 | double | L42+S23 | 不操作（L42 基本策略） + 不操作（S23 基本策略） | 2638100 | 0 | 2638100 | - | 1.2555e-07 | 64967.4219 | 9.3343 | 64976.7562
570 | double | L42+S24 | 不操作（L42 基本策略） + 不操作（S24 基本策略） | 1648700 | 0 | 1648700 | - | 1.2555e-07 | 64967.6289 | 9.3343 | 64976.9632
570 | double | L42+S25 | 不操作（L42 基本策略） + 不操作（S25 基本策略） | 1233300 | 0 | 1233300 | - | 1.2555e-07 | 64967.7837 | 9.3343 | 64977.1181
570 | double | L42+S26 | 不操作（L42 基本策略） + 不操作（S26 基本策略） | 1685300 | 0 | 1685300 | - | 1.2555e-07 | 64967.9953 | 9.3343 | 64977.3297
570 | double | L42+S27 | 操作：开S62-3(源:L42) | 1233300 | 0 | 1233300 | - | 1.2555e-07 | 64968.1502 | 9.3343 | 64977.4845
570 | double | L42+S28 | 不操作（L42 基本策略） + 不操作（S28 基本策略） | 1475850 | 0 | 1475850 | - | 1.2555e-07 | 64968.3355 | 9.3343 | 64977.6698
570 | double | L42+S29 | 操作：开S62-3(源:L42) | 1233300 | 0 | 1233300 | - | 1.2555e-07 | 64968.4903 | 9.3343 | 64977.8246
570 | double | L42+S13-1 | 不操作（L42 基本策略）(源:L42) | 1233300 | 0 | 1233300 | - | 1.2555e-07 | 64968.6451 | 9.3343 | 64977.9795
570 | double | L42+S29-2 | 不操作（L42 基本策略）(源:L42) | 1233300 | 0 | 1233300 | - | 1.2555e-07 | 64968.8 | 9.3343 | 64978.1343
570 | double | L42+S62-3 | 不操作（L42 基本策略）(源:L42) | 1233300 | 0 | 1233300 | - | 1.2555e-07 | 64968.9548 | 9.3343 | 64978.2891
570 | double | L42+CB1 | 操作：开S13-1(源:L42) | 1233300 | 0 | 1233300 | - | 1.2555e-07 | 64969.1097 | 9.3343 | 64978.444
570 | double | L42+CB2 | 操作：开S62-3(源:L42) | 1233300 | 0 | 1233300 | - | 1.2555e-07 | 64969.2645 | 9.3343 | 64978.5988
570 | double | L42+CB3 | 操作：开S62-3(源:L42) | 1233300 | 0 | 1233300 | - | 1.2555e-07 | 64969.4193 | 9.3343 | 64978.7537
570 | double | L42+DG1 | 不操作（L42 基本策略） + 打开开关 S7 | 1233300 | 0 | 1233300 | - | 3.1482e-07 | 64969.8076 | 9.3343 | 64979.1419
570 | double | L42+DG2 | 不操作（L42 基本策略） + 打开开关 S9 | 1233300 | 0 | 1233300 | - | 3.1482e-07 | 64970.1959 | 9.3343 | 64979.5302
570 | double | L42+DG3 | 不操作（L42 基本策略） + 打开开关 S13 | 1233300 | 0 | 1233300 | - | 3.1482e-07 | 64970.5841 | 9.3343 | 64979.9185
570 | double | L42+DG4 | 不操作（L42 基本策略） + 打开开关 S15 | 1233300 | 0 | 1233300 | - | 3.1482e-07 | 64970.9724 | 9.3343 | 64980.3067
570 | double | L42+DG5 | 不操作（L42 基本策略） + 打开开关 S17 | 1233300 | 0 | 1233300 | - | 3.1482e-07 | 64971.3607 | 9.3343 | 64980.695
570 | double | L42+DG6 | 不操作（L42 基本策略） + 不操作（DG6 基本策略） | 1514700 | 0 | 1514700 | - | 3.1482e-07 | 64971.8375 | 9.3343 | 64981.1719
570 | double | L42+DG7 | 不操作（L42 基本策略） + 不操作（DG7 基本策略） | 1233300 | 0 | 1233300 | - | 3.1482e-07 | 64972.2258 | 9.3343 | 64981.5601
570 | double | L42+DG8 | 不操作（L42 基本策略） + 不操作（DG8 基本策略） | 1919800 | 0 | 1919800 | - | 3.1482e-07 | 64972.8302 | 9.3343 | 64982.1645
570 | double | U3+S20 | 不操作（U3 基本策略） + 不操作（S20 基本策略） | 306400 | 0 | 306400 | - | 6.3084e-06 | 64974.7631 | 9.3343 | 64984.0974
570 | double | U3+S21 | 不操作（U3 基本策略） + 不操作（S21 基本策略） | 848700 | 0 | 848700 | - | 6.3084e-06 | 64980.117 | 9.3343 | 64989.4513
570 | double | U3+S22 | 不操作（U3 基本策略） + 不操作（S22 基本策略） | 40200 | 0 | 40200 | - | 6.3084e-06 | 64980.3706 | 9.3343 | 64989.7049
570 | double | U3+S23 | 不操作（U3 基本策略） + 不操作（S23 基本策略） | 1445000 | 0 | 1445000 | - | 6.3084e-06 | 64989.4862 | 9.3343 | 64998.8205
570 | double | U3+S24 | 不操作（U3 基本策略） + 不操作（S24 基本策略） | 455600 | 0 | 455600 | - | 6.3084e-06 | 64992.3603 | 9.3343 | 65001.6946
570 | double | U3+S25 | 不操作（U3 基本策略） + 不操作（S25 基本策略） | 40200 | 0 | 40200 | - | 6.3084e-06 | 64992.6139 | 9.3343 | 65001.9482
570 | double | U3+S26 | 不操作（U3 基本策略） + 打开开关 S25 | 40200 | 0 | 40200 | - | 6.3084e-06 | 64992.8675 | 9.3343 | 65002.2018
570 | double | U3+S27 | 不操作（U3 基本策略） + 操作：开S62-3 | 40200 | 0 | 40200 | - | 6.3084e-06 | 64993.1211 | 9.3343 | 65002.4554
570 | double | U3+S28 | 不操作（U3 基本策略） + 不操作（S28 基本策略） | 282750 | 0 | 282750 | - | 6.3084e-06 | 64994.9048 | 9.3343 | 65004.2391
570 | double | U3+S29 | 不操作（U3 基本策略） + 操作：开S62-3 | 40200 | 0 | 40200 | - | 6.3084e-06 | 64995.1584 | 9.3343 | 65004.4927
570 | double | U3+S13-1 | 不操作（U3 基本策略） + 不操作（S13-1 基本策略） | 40200 | 0 | 40200 | - | 6.3084e-06 | 64995.412 | 9.3343 | 65004.7463
570 | double | U3+S29-2 | 不操作（U3 基本策略） + 不操作（S29-2 基本策略） | 40200 | 0 | 40200 | - | 6.3084e-06 | 64995.6656 | 9.3343 | 65004.9999
570 | double | U3+S62-3 | 不操作（U3 基本策略） + 不操作（S62-3 基本策略） | 40200 | 0 | 40200 | - | 6.3084e-06 | 64995.9192 | 9.3343 | 65005.2535
570 | double | U3+CB1 | 不操作（U3 基本策略） + 操作：开S29-2 | 40200 | 0 | 40200 | - | 6.3084e-06 | 64996.1728 | 9.3343 | 65005.5071
570 | double | U3+CB2 | 不操作（U3 基本策略） + 操作：开S62-3 | 40200 | 0 | 40200 | - | 6.3084e-06 | 64996.4264 | 9.3343 | 65005.7607
570 | double | U3+CB3 | 不操作（U3 基本策略） + 操作：开S62-3 | 40200 | 0 | 40200 | - | 6.3084e-06 | 64996.68 | 9.3343 | 65006.0143
570 | double | U3+DG1 | 不操作（U3 基本策略） + 打开开关 S7 | 40200 | 0 | 40200 | - | 1.5819e-05 | 64997.3159 | 9.3343 | 65006.6502
570 | double | U3+DG2 | 不操作（U3 基本策略） + 打开开关 S9 | 40200 | 0 | 40200 | - | 1.5819e-05 | 64997.9518 | 9.3343 | 65007.2861
570 | double | U3+DG3 | 不操作（U3 基本策略） + 打开开关 S13 | 40200 | 0 | 40200 | - | 1.5819e-05 | 64998.5877 | 9.3343 | 65007.922
570 | double | U3+DG4 | 不操作（U3 基本策略） + 打开开关 S15 | 40200 | 0 | 40200 | - | 1.5819e-05 | 64999.2236 | 9.3343 | 65008.5579
570 | double | U3+DG5 | 不操作（U3 基本策略） + 打开开关 S17 | 40200 | 0 | 40200 | - | 1.5819e-05 | 64999.8595 | 9.3343 | 65009.1938
570 | double | U3+DG6 | 不操作（U3 基本策略） + 打开开关 S22 | 40200 | 0 | 40200 | - | 1.5819e-05 | 65000.4954 | 9.3343 | 65009.8297
570 | double | U3+DG7 | 不操作（U3 基本策略） + 不操作（DG7 基本策略） | 40200 | 0 | 40200 | - | 1.5819e-05 | 65001.1313 | 9.3343 | 65010.4656
570 | double | U3+DG8 | 不操作（U3 基本策略） + 打开开关 S25 | 40200 | 0 | 40200 | - | 1.5819e-05 | 65001.7672 | 9.3343 | 65011.1015
570 | double | U4+S1 | 不操作（U4 基本策略） + 操作：开S13-1 | 40200 | 0 | 40200 | - | 6.3084e-06 | 65002.0208 | 9.3343 | 65011.3551
570 | double | U4+S2 | 不操作（U4 基本策略） + 操作：开S13-1 | 40200 | 0 | 40200 | - | 6.3084e-06 | 65002.2744 | 9.3343 | 65011.6087
570 | double | U4+S3 | 不操作（U4 基本策略） + 操作：开S13-1 | 40200 | 0 | 40200 | - | 6.3084e-06 | 65002.528 | 9.3343 | 65011.8623
570 | double | U4+S4 | 不操作（U4 基本策略） + 操作：开S13-1 | 40200 | 0 | 40200 | - | 6.3084e-06 | 65002.7816 | 9.3343 | 65012.1159
570 | double | U4+S5 | 不操作（U4 基本策略） + 操作：开S13-1 | 40200 | 0 | 40200 | - | 6.3084e-06 | 65003.0352 | 9.3343 | 65012.3695
570 | double | U4+S6 | 不操作（U4 基本策略） + 不操作（S6 基本策略） | 1667700 | 0 | 1667700 | - | 6.3084e-06 | 65013.5557 | 9.3343 | 65022.89
570 | double | L53+U61 | 操作：开S62-3 + 不操作（U61 基本策略） | 318600 | 0 | 318600 | - | 3.1482e-07 | 65013.656 | 9.3343 | 65022.9903
570 | double | L53+U62 | 操作：开S62-3 + 不操作（U62 基本策略） | 80400 | 0 | 80400 | - | 3.1482e-07 | 65013.6813 | 9.3343 | 65023.0156
570 | double | L53+S1 | 操作：开S62-3+开S13-1(源:L53) | 0 | 0 | 0 | - | 1.2555e-07 | 65013.6813 | 9.3343 | 65023.0156
570 | double | L53+S2 | 操作：开S62-3+开S13-1(源:L53) | 0 | 0 | 0 | - | 1.2555e-07 | 65013.6813 | 9.3343 | 65023.0156
570 | double | L53+S3 | 操作：开S62-3+开S13-1(源:L53) | 0 | 0 | 0 | - | 1.2555e-07 | 65013.6813 | 9.3343 | 65023.0156
570 | double | L53+S4 | 操作：开S62-3+开S13-1(源:L53) | 0 | 0 | 0 | - | 1.2555e-07 | 65013.6813 | 9.3343 | 65023.0156
570 | double | L53+S5 | 操作：开S62-3+开S13-1(源:L53) | 0 | 0 | 0 | - | 1.2555e-07 | 65013.6813 | 9.3343 | 65023.0156
570 | double | L53+S6 | 操作：开S62-3 + 不操作（S6 基本策略） | 1627500 | 0 | 1627500 | - | 1.2555e-07 | 65013.8856 | 9.3343 | 65023.2199
570 | double | L53+S7 | 操作：开S62-3 + 不操作（S7 基本策略） | 0 | 0 | 0 | - | 1.2555e-07 | 65013.8856 | 9.3343 | 65023.2199
570 | double | L53+S8 | 操作：开S62-3+开S29-2(源:L53) | 0 | 0 | 0 | - | 1.2555e-07 | 65013.8856 | 9.3343 | 65023.2199
570 | double | L53+S9 | 操作：开S62-3 + 不操作（S9 基本策略） | 0 | 0 | 0 | - | 1.2555e-07 | 65013.8856 | 9.3343 | 65023.2199
570 | double | L53+S10 | 操作：开S62-3 + 打开开关 S9 | 0 | 0 | 0 | - | 1.2555e-07 | 65013.8856 | 9.3343 | 65023.2199
570 | double | L53+S11 | 操作：开S62-3+开S29-2(源:L53) | 0 | 0 | 0 | - | 1.2555e-07 | 65013.8856 | 9.3343 | 65023.2199
570 | double | L53+S12 | 操作：开S62-3+开S29-2(源:L53) | 0 | 0 | 0 | - | 1.2555e-07 | 65013.8856 | 9.3343 | 65023.2199
570 | double | L53+S13 | 操作：开S62-3 + 不操作（S13 基本策略） | 0 | 0 | 0 | - | 1.2555e-07 | 65013.8856 | 9.3343 | 65023.2199
570 | double | L53+S14 | 操作：开S62-3 + 打开开关 S13 | 0 | 0 | 0 | - | 1.2555e-07 | 65013.8856 | 9.3343 | 65023.2199
570 | double | L53+S15 | 操作：开S62-3 + 不操作（S15 基本策略） | 0 | 0 | 0 | - | 1.2555e-07 | 65013.8856 | 9.3343 | 65023.2199
570 | double | L53+S16 | 操作：开S62-3 + 打开开关 S15 | 0 | 0 | 0 | - | 1.2555e-07 | 65013.8856 | 9.3343 | 65023.2199
570 | double | L53+S17 | 操作：开S62-3 + 不操作（S17 基本策略） | 0 | 0 | 0 | - | 1.2555e-07 | 65013.8856 | 9.3343 | 65023.2199
570 | double | L53+S18 | 操作：开S62-3 + 打开开关 S17 | 0 | 0 | 0 | - | 1.2555e-07 | 65013.8856 | 9.3343 | 65023.2199
570 | double | L53+S19 | 操作：开S62-3 + 不操作（S19 基本策略） | 691000 | 0 | 691000 | - | 1.2555e-07 | 65013.9724 | 9.3343 | 65023.3067
570 | double | L53+S20 | 操作：开S62-3 + 不操作（S20 基本策略） | 266200 | 0 | 266200 | - | 1.2555e-07 | 65014.0058 | 9.3343 | 65023.3401
570 | double | L53+S21 | 操作：开S62-3 + 不操作（S21 基本策略） | 808500 | 0 | 808500 | - | 1.2555e-07 | 65014.1073 | 9.3343 | 65023.4416
570 | double | L53+S22 | 操作：开S62-3 + 不操作（S22 基本策略） | 0 | 0 | 0 | - | 1.2555e-07 | 65014.1073 | 9.3343 | 65023.4416
570 | double | L53+S23 | 操作：开S62-3 + 不操作（S23 基本策略） | 1404800 | 0 | 1404800 | - | 1.2555e-07 | 65014.2837 | 9.3343 | 65023.618
570 | double | L53+S24 | 操作：开S62-3 + 不操作（S24 基本策略） | 415400 | 0 | 415400 | - | 1.2555e-07 | 65014.3358 | 9.3343 | 65023.6702
570 | double | L53+S25 | 操作：开S62-3 + 不操作（S25 基本策略） | 0 | 0 | 0 | - | 1.2555e-07 | 65014.3358 | 9.3343 | 65023.6702
570 | double | L53+S26 | 操作：开S62-3 + 打开开关 S25 | 0 | 0 | 0 | - | 1.2555e-07 | 65014.3358 | 9.3343 | 65023.6702
570 | double | L53+S27 | 操作：开S62-3(源:L53) | 0 | 0 | 0 | - | 1.2555e-07 | 65014.3358 | 9.3343 | 65023.6702
570 | double | L53+S28 | 操作：开S62-3 + 不操作（S28 基本策略） | 242550 | 0 | 242550 | - | 1.2555e-07 | 65014.3663 | 9.3343 | 65023.7006
570 | double | L57+U1 | 操作：开S62-3 + 不操作（U1 基本策略） | 26800 | 0 | 26800 | - | 1.6582e-05 | 65014.8107 | 9.3343 | 65024.145
570 | double | L57+U2 | 操作：开S62-3 + 不操作（U2 基本策略） | 40200 | 0 | 40200 | - | 1.6582e-05 | 65015.4773 | 9.3343 | 65024.8116
570 | double | L57+U3 | 操作：开S62-3 + 不操作（U3 基本策略） | 40200 | 0 | 40200 | - | 1.6582e-05 | 65016.1438 | 9.3343 | 65025.4782
570 | double | L57+U4 | 操作：开S62-3 + 不操作（U4 基本策略） | 40200 | 0 | 40200 | - | 1.6582e-05 | 65016.8104 | 9.3343 | 65026.1448
570 | double | L57+U5 | 操作：开S62-3 + 不操作（U5 基本策略） | 67000 | 0 | 67000 | - | 1.6582e-05 | 65017.9214 | 9.3343 | 65027.2557
570 | double | L57+U6 | 操作：开S62-3 + 不操作（U6 基本策略） | 40200 | 0 | 40200 | - | 1.6582e-05 | 65018.588 | 9.3343 | 65027.9223
570 | double | L57+U7 | 操作：开S62-3 + 不操作（U7 基本策略） | 212400 | 0 | 212400 | - | 1.6582e-05 | 65022.11 | 9.3343 | 65031.4443
570 | double | L57+U8 | 操作：开S62-3 + 不操作（U8 基本策略） | 40200 | 0 | 40200 | - | 1.6582e-05 | 65022.7766 | 9.3343 | 65032.1109
570 | double | L57+U9 | 操作：开S62-3 + 不操作（U9 基本策略） | 424800 | 0 | 424800 | - | 1.6582e-05 | 65029.8205 | 9.3343 | 65039.1548
570 | double | L57+U10 | 操作：开S62-3 + 不操作（U10 基本策略） | 134000 | 0 | 134000 | - | 1.6582e-05 | 65032.0425 | 9.3343 | 65041.3768
570 | double | L57+U11 | 操作：开S62-3 + 不操作（U11 基本策略） | 339000 | 0 | 339000 | - | 1.6582e-05 | 65037.6637 | 9.3343 | 65046.998
570 | double | L57+U12 | 操作：开S62-3 + 不操作（U12 基本策略） | 708000 | 0 | 708000 | - | 1.6582e-05 | 65049.4036 | 9.3343 | 65058.7379
570 | double | L57+U13 | 操作：开S62-3 + 不操作（U13 基本策略） | 40200 | 0 | 40200 | - | 1.6582e-05 | 65050.0702 | 9.3343 | 65059.4045
570 | double | L57+U14 | 操作：开S62-3 + 不操作（U14 基本策略） | 1486800 | 0 | 1486800 | - | 1.6582e-05 | 65074.724 | 9.3343 | 65084.0583
570 | double | L57+U15 | 操作：开S62-3 + 不操作（U15 基本策略） | 140700 | 0 | 140700 | - | 1.6582e-05 | 65077.0571 | 9.3343 | 65086.3914
570 | double | L57+U16 | 操作：开S62-3 + 不操作（U16 基本策略） | 271200 | 0 | 271200 | - | 1.6582e-05 | 65081.554 | 9.3343 | 65090.8884
570 | double | L57+U17 | 操作：开S62-3 + 不操作（U17 基本策略） | 26800 | 0 | 26800 | - | 1.6582e-05 | 65081.9984 | 9.3343 | 65091.3328
570 | double | L57+U18 | 操作：开S62-3 + 不操作（U18 基本策略） | 354000 | 0 | 354000 | - | 1.6582e-05 | 65087.8684 | 9.3343 | 65097.2027
570 | double | L57+U19 | 操作：开S62-3 + 不操作（U19 基本策略） | 16080 | 0 | 16080 | - | 1.6582e-05 | 65088.135 | 9.3343 | 65097.4693
570 | double | L57+U20 | 操作：开S62-3 + 不操作（U20 基本策略） | 40200 | 0 | 40200 | - | 1.6582e-05 | 65088.8016 | 9.3343 | 65098.1359
570 | double | L57+U21 | 操作：开S62-3 + 不操作（U21 基本策略） | 212400 | 0 | 212400 | - | 1.6582e-05 | 65092.3236 | 9.3343 | 65101.6579
570 | double | L57+U22 | 操作：开S62-3 + 不操作（U22 基本策略） | 40200 | 0 | 40200 | - | 1.6582e-05 | 65092.9902 | 9.3343 | 65102.3245
570 | double | L57+U23 | 操作：开S62-3 + 不操作（U23 基本策略） | 40200 | 0 | 40200 | - | 1.6582e-05 | 65093.6568 | 9.3343 | 65102.9911
570 | double | L57+U24 | 操作：开S62-3 + 不操作（U24 基本策略） | 26800 | 0 | 26800 | - | 1.6582e-05 | 65094.1012 | 9.3343 | 65103.4355
570 | double | L57+U25 | 操作：开S62-3 + 不操作（U25 基本策略） | 40200 | 0 | 40200 | - | 1.6582e-05 | 65094.7677 | 9.3343 | 65104.1021
570 | double | L57+U26 | 操作：开S62-3 + 不操作（U26 基本策略） | 26800 | 0 | 26800 | - | 1.6582e-05 | 65095.2121 | 9.3343 | 65104.5465
570 | double | L57+U27 | 操作：开S62-3 + 不操作（U27 基本策略） | 135600 | 0 | 135600 | - | 1.6582e-05 | 65097.4606 | 9.3343 | 65106.7949
570 | double | L57+U28 | 操作：开S62-3 + 不操作（U28 基本策略） | 67000 | 0 | 67000 | - | 1.6582e-05 | 65098.5716 | 9.3343 | 65107.9059
570 | double | L57+U29 | 操作：开S62-3 + 不操作（U29 基本策略） | 212400 | 0 | 212400 | - | 1.6582e-05 | 65102.0936 | 9.3343 | 65111.4279
570 | double | L57+U30 | 操作：开S62-3 + 不操作（U30 基本策略） | 67000 | 0 | 67000 | - | 1.6582e-05 | 65103.2046 | 9.3343 | 65112.5389
570 | double | U6+S11 | 不操作（U6 基本策略） + 操作：开S29-2 | 40200 | 0 | 40200 | - | 6.3084e-06 | 65103.4582 | 9.3343 | 65112.7925
570 | double | U6+S12 | 不操作（U6 基本策略） + 操作：开S29-2 | 40200 | 0 | 40200 | - | 6.3084e-06 | 65103.7117 | 9.3343 | 65113.0461
570 | double | U6+S13 | 不操作（U6 基本策略） + 不操作（S13 基本策略） | 40200 | 0 | 40200 | - | 6.3084e-06 | 65103.9653 | 9.3343 | 65113.2997
570 | double | U6+S14 | 不操作（U6 基本策略） + 打开开关 S13 | 40200 | 0 | 40200 | - | 6.3084e-06 | 65104.2189 | 9.3343 | 65113.5533
570 | double | U6+S15 | 不操作（U6 基本策略） + 不操作（S15 基本策略） | 40200 | 0 | 40200 | - | 6.3084e-06 | 65104.4725 | 9.3343 | 65113.8069
570 | double | U6+S16 | 不操作（U6 基本策略） + 打开开关 S15 | 40200 | 0 | 40200 | - | 6.3084e-06 | 65104.7261 | 9.3343 | 65114.0605
570 | double | U6+S17 | 不操作（U6 基本策略） + 不操作（S17 基本策略） | 40200 | 0 | 40200 | - | 6.3084e-06 | 65104.9797 | 9.3343 | 65114.3141
570 | double | U6+S18 | 不操作（U6 基本策略） + 打开开关 S17 | 40200 | 0 | 40200 | - | 6.3084e-06 | 65105.2333 | 9.3343 | 65114.5677
570 | double | U6+S19 | 不操作（U6 基本策略） + 不操作（S19 基本策略） | 731200 | 0 | 731200 | - | 6.3084e-06 | 65109.846 | 9.3343 | 65119.1803
570 | double | U6+S20 | 不操作（U6 基本策略） + 不操作（S20 基本策略） | 306400 | 0 | 306400 | - | 6.3084e-06 | 65111.7789 | 9.3343 | 65121.1132
570 | double | U6+S21 | 不操作（U6 基本策略） + 不操作（S21 基本策略） | 848700 | 0 | 848700 | - | 6.3084e-06 | 65117.1328 | 9.3343 | 65126.4672
570 | double | U6+S22 | 不操作（U6 基本策略） + 不操作（S22 基本策略） | 40200 | 0 | 40200 | - | 6.3084e-06 | 65117.3864 | 9.3343 | 65126.7208
570 | double | U6+S23 | 不操作（U6 基本策略） + 不操作（S23 基本策略） | 1445000 | 0 | 1445000 | - | 6.3084e-06 | 65126.502 | 9.3343 | 65135.8364
570 | double | U6+S24 | 不操作（U6 基本策略） + 不操作（S24 基本策略） | 455600 | 0 | 455600 | - | 6.3084e-06 | 65129.3761 | 9.3343 | 65138.7105
570 | double | U6+S25 | 不操作（U6 基本策略） + 不操作（S25 基本策略） | 40200 | 0 | 40200 | - | 6.3084e-06 | 65129.6297 | 9.3343 | 65138.9641
570 | double | U6+S26 | 不操作（U6 基本策略） + 打开开关 S25 | 40200 | 0 | 40200 | - | 6.3084e-06 | 65129.8833 | 9.3343 | 65139.2177
570 | double | U6+S27 | 不操作（U6 基本策略） + 操作：开S62-3 | 40200 | 0 | 40200 | - | 6.3084e-06 | 65130.1369 | 9.3343 | 65139.4713
570 | double | U6+S28 | 不操作（U6 基本策略） + 不操作（S28 基本策略） | 282750 | 0 | 282750 | - | 6.3084e-06 | 65131.9206 | 9.3343 | 65141.2549
570 | double | U6+S29 | 不操作（U6 基本策略） + 操作：开S62-3 | 40200 | 0 | 40200 | - | 6.3084e-06 | 65132.1742 | 9.3343 | 65141.5085
570 | double | U6+S13-1 | 不操作（U6 基本策略） + 不操作（S13-1 基本策略） | 40200 | 0 | 40200 | - | 6.3084e-06 | 65132.4278 | 9.3343 | 65141.7621
570 | double | U6+S29-2 | 不操作（U6 基本策略） + 不操作（S29-2 基本策略） | 40200 | 0 | 40200 | - | 6.3084e-06 | 65132.6814 | 9.3343 | 65142.0157
570 | double | U6+S62-3 | 不操作（U6 基本策略） + 不操作（S62-3 基本策略） | 40200 | 0 | 40200 | - | 6.3084e-06 | 65132.935 | 9.3343 | 65142.2693
570 | double | U6+CB1 | 不操作（U6 基本策略） + 操作：开S29-2 | 40200 | 0 | 40200 | - | 6.3084e-06 | 65133.1886 | 9.3343 | 65142.5229
570 | double | U6+CB2 | 不操作（U6 基本策略） + 操作：开S62-3 | 40200 | 0 | 40200 | - | 6.3084e-06 | 65133.4422 | 9.3343 | 65142.7765
570 | double | U6+CB3 | 不操作（U6 基本策略） + 操作：开S62-3 | 40200 | 0 | 40200 | - | 6.3084e-06 | 65133.6958 | 9.3343 | 65143.0301
570 | double | U6+DG1 | 不操作（U6 基本策略） + 打开开关 S7 | 40200 | 0 | 40200 | - | 1.5819e-05 | 65134.3317 | 9.3343 | 65143.666
570 | double | U6+DG2 | 不操作（U6 基本策略） + 打开开关 S9 | 40200 | 0 | 40200 | - | 1.5819e-05 | 65134.9676 | 9.3343 | 65144.3019
570 | double | U6+DG3 | 不操作（U6 基本策略） + 打开开关 S13 | 40200 | 0 | 40200 | - | 1.5819e-05 | 65135.6035 | 9.3343 | 65144.9378
570 | double | U6+DG4 | 不操作（U6 基本策略） + 打开开关 S15 | 40200 | 0 | 40200 | - | 1.5819e-05 | 65136.2394 | 9.3343 | 65145.5737
570 | double | U6+DG5 | 不操作（U6 基本策略） + 打开开关 S17 | 40200 | 0 | 40200 | - | 1.5819e-05 | 65136.8753 | 9.3343 | 65146.2096
570 | double | U6+DG6 | 不操作（U6 基本策略） + 打开开关 S22 | 40200 | 0 | 40200 | - | 1.5819e-05 | 65137.5112 | 9.3343 | 65146.8456
570 | double | U6+DG7 | 不操作（U6 基本策略） + 不操作（DG7 基本策略） | 40200 | 0 | 40200 | - | 1.5819e-05 | 65138.1471 | 9.3343 | 65147.4815
570 | double | U6+DG8 | 不操作（U6 基本策略） + 打开开关 S25 | 40200 | 0 | 40200 | - | 1.5819e-05 | 65138.783 | 9.3343 | 65148.1174
570 | double | U7+S1 | 不操作（U7 基本策略） + 操作：开S13-1 | 212400 | 0 | 212400 | - | 6.3084e-06 | 65140.1229 | 9.3343 | 65149.4573
570 | double | U7+S2 | 不操作（U7 基本策略） + 操作：开S13-1 | 212400 | 0 | 212400 | - | 6.3084e-06 | 65141.4628 | 9.3343 | 65150.7972
570 | double | U7+S3 | 不操作（U7 基本策略） + 操作：开S13-1 | 212400 | 0 | 212400 | - | 6.3084e-06 | 65142.8027 | 9.3343 | 65152.1371
570 | double | U7+S4 | 不操作（U7 基本策略） + 操作：开S13-1 | 212400 | 0 | 212400 | - | 6.3084e-06 | 65144.1426 | 9.3343 | 65153.477
570 | double | U7+S5 | 不操作（U7 基本策略） + 操作：开S13-1 | 212400 | 0 | 212400 | - | 6.3084e-06 | 65145.4825 | 9.3343 | 65154.8169
570 | double | U7+S6 | 不操作（U7 基本策略） + 不操作（S6 基本策略） | 1839900 | 0 | 1839900 | - | 6.3084e-06 | 65157.0893 | 9.3343 | 65166.4237
570 | double | U7+S7 | 不操作（U7 基本策略） + 不操作（S7 基本策略） | 212400 | 0 | 212400 | - | 6.3084e-06 | 65158.4292 | 9.3343 | 65167.7636
570 | double | U7+S8 | 不操作（U7 基本策略） + 操作：开S29-2 | 212400 | 0 | 212400 | - | 6.3084e-06 | 65159.7691 | 9.3343 | 65169.1035
570 | double | U7+S9 | 不操作（U7 基本策略） + 不操作（S9 基本策略） | 212400 | 0 | 212400 | - | 6.3084e-06 | 65161.109 | 9.3343 | 65170.4434
570 | double | U7+S10 | 不操作（U7 基本策略） + 打开开关 S9 | 212400 | 0 | 212400 | - | 6.3084e-06 | 65162.4489 | 9.3343 | 65171.7833
570 | double | U7+S11 | 不操作（U7 基本策略） + 操作：开S29-2 | 212400 | 0 | 212400 | - | 6.3084e-06 | 65163.7888 | 9.3343 | 65173.1232
570 | double | U7+S12 | 不操作（U7 基本策略） + 操作：开S29-2 | 212400 | 0 | 212400 | - | 6.3084e-06 | 65165.1287 | 9.3343 | 65174.4631
570 | double | U7+S13 | 不操作（U7 基本策略） + 不操作（S13 基本策略） | 212400 | 0 | 212400 | - | 6.3084e-06 | 65166.4686 | 9.3343 | 65175.803
570 | double | U7+S14 | 不操作（U7 基本策略） + 打开开关 S13 | 212400 | 0 | 212400 | - | 6.3084e-06 | 65167.8085 | 9.3343 | 65177.1429
570 | double | U7+S15 | 不操作（U7 基本策略） + 不操作（S15 基本策略） | 212400 | 0 | 212400 | - | 6.3084e-06 | 65169.1484 | 9.3343 | 65178.4828
570 | double | U7+S16 | 不操作（U7 基本策略） + 打开开关 S15 | 212400 | 0 | 212400 | - | 6.3084e-06 | 65170.4883 | 9.3343 | 65179.8227
570 | double | U7+S17 | 不操作（U7 基本策略） + 不操作（S17 基本策略） | 212400 | 0 | 212400 | - | 6.3084e-06 | 65171.8282 | 9.3343 | 65181.1626
570 | double | U7+S18 | 不操作（U7 基本策略） + 打开开关 S17 | 212400 | 0 | 212400 | - | 6.3084e-06 | 65173.1681 | 9.3343 | 65182.5025
570 | double | U7+S19 | 不操作（U7 基本策略） + 不操作（S19 基本策略） | 903400 | 0 | 903400 | - | 6.3084e-06 | 65178.8671 | 9.3343 | 65188.2014
570 | double | U7+S20 | 不操作（U7 基本策略） + 不操作（S20 基本策略） | 478600 | 0 | 478600 | - | 6.3084e-06 | 65181.8863 | 9.3343 | 65191.2206
570 | double | U7+S21 | 不操作（U7 基本策略） + 不操作（S21 基本策略） | 1020900 | 0 | 1020900 | - | 6.3084e-06 | 65188.3265 | 9.3343 | 65197.6609
570 | double | U7+S22 | 不操作（U7 基本策略） + 不操作（S22 基本策略） | 212400 | 0 | 212400 | - | 6.3084e-06 | 65189.6664 | 9.3343 | 65199.0008
570 | double | U7+S23 | 不操作（U7 基本策略） + 不操作（S23 基本策略） | 1617200 | 0 | 1617200 | - | 6.3084e-06 | 65199.8683 | 9.3343 | 65209.2027
570 | double | U7+S24 | 不操作（U7 基本策略） + 不操作（S24 基本策略） | 627800 | 0 | 627800 | - | 6.3084e-06 | 65203.8288 | 9.3343 | 65213.1631
570 | double | U7+S25 | 不操作（U7 基本策略） + 不操作（S25 基本策略） | 212400 | 0 | 212400 | - | 6.3084e-06 | 65205.1687 | 9.3343 | 65214.503
570 | double | U7+S26 | 不操作（U7 基本策略） + 打开开关 S25 | 212400 | 0 | 212400 | - | 6.3084e-06 | 65206.5086 | 9.3343 | 65215.8429
570 | double | U7+S27 | 不操作（U7 基本策略） + 操作：开S62-3 | 212400 | 0 | 212400 | - | 6.3084e-06 | 65207.8485 | 9.3343 | 65217.1828
570 | double | L54+U16 | 操作：开S62-3 + 不操作（U16 基本策略） | 271200 | 0 | 271200 | - | 1.4865e-05 | 65211.8798 | 9.3343 | 65221.2141
570 | double | L54+U17 | 操作：开S62-3 + 不操作（U17 基本策略） | 26800 | 0 | 26800 | - | 1.4865e-05 | 65212.2782 | 9.3343 | 65221.6125
570 | double | L54+U18 | 操作：开S62-3 + 不操作（U18 基本策略） | 354000 | 0 | 354000 | - | 1.4865e-05 | 65217.5404 | 9.3343 | 65226.8747
570 | double | L54+U19 | 操作：开S62-3 + 不操作（U19 基本策略） | 16080 | 0 | 16080 | - | 1.4865e-05 | 65217.7794 | 9.3343 | 65227.1137
570 | double | L54+U20 | 操作：开S62-3 + 不操作（U20 基本策略） | 40200 | 0 | 40200 | - | 1.4865e-05 | 65218.377 | 9.3343 | 65227.7113
570 | double | L54+U21 | 操作：开S62-3 + 不操作（U21 基本策略） | 212400 | 0 | 212400 | - | 1.4865e-05 | 65221.5343 | 9.3343 | 65230.8686
570 | double | L54+U22 | 操作：开S62-3 + 不操作（U22 基本策略） | 40200 | 0 | 40200 | - | 1.4865e-05 | 65222.1318 | 9.3343 | 65231.4662
570 | double | L54+U23 | 操作：开S62-3 + 不操作（U23 基本策略） | 40200 | 0 | 40200 | - | 1.4865e-05 | 65222.7294 | 9.3343 | 65232.0637
570 | double | L54+U24 | 操作：开S62-3 + 不操作（U24 基本策略） | 26800 | 0 | 26800 | - | 1.4865e-05 | 65223.1278 | 9.3343 | 65232.4621
570 | double | L54+U25 | 操作：开S62-3 + 不操作（U25 基本策略） | 40200 | 0 | 40200 | - | 1.4865e-05 | 65223.7254 | 9.3343 | 65233.0597
570 | double | L54+U26 | 操作：开S62-3 + 不操作（U26 基本策略） | 26800 | 0 | 26800 | - | 1.4865e-05 | 65224.1237 | 9.3343 | 65233.4581
570 | double | L54+U27 | 操作：开S62-3 + 不操作（U27 基本策略） | 135600 | 0 | 135600 | - | 1.4865e-05 | 65226.1394 | 9.3343 | 65235.4738
570 | double | L54+U28 | 操作：开S62-3 + 不操作（U28 基本策略） | 67000 | 0 | 67000 | - | 1.4865e-05 | 65227.1354 | 9.3343 | 65236.4697
570 | double | L54+U29 | 操作：开S62-3 + 不操作（U29 基本策略） | 212400 | 0 | 212400 | - | 1.4865e-05 | 65230.2927 | 9.3343 | 65239.627
570 | double | L54+U30 | 操作：开S62-3 + 不操作（U30 基本策略） | 67000 | 0 | 67000 | - | 1.4865e-05 | 65231.2886 | 9.3343 | 65240.623
570 | double | L54+U31 | 操作：开S62-3 + 不操作（U31 基本策略） | 271200 | 0 | 271200 | - | 1.4865e-05 | 65235.32 | 9.3343 | 65244.6543
570 | double | L54+U32 | 操作：开S62-3 + 不操作（U32 基本策略） | 708000 | 0 | 708000 | - | 1.4865e-05 | 65245.8444 | 9.3343 | 65255.1787
570 | double | L54+U33 | 操作：开S62-3 + 不操作（U33 基本策略） | 339000 | 0 | 339000 | - | 1.4865e-05 | 65250.8836 | 9.3343 | 65260.2179
570 | double | L54+U34 | 操作：开S62-3 + 不操作（U34 基本策略） | 203400 | 0 | 203400 | - | 1.4865e-05 | 65253.9071 | 9.3343 | 65263.2414
570 | double | L54+U35 | 操作：开S62-3 + 不操作（U35 基本策略） | 26800 | 0 | 26800 | - | 1.4865e-05 | 65254.3055 | 9.3343 | 65263.6398
570 | double | L54+U36 | 操作：开S62-3 + 不操作（U36 基本策略） | 354000 | 0 | 354000 | - | 1.4865e-05 | 65259.5676 | 9.3343 | 65268.902
570 | double | L54+U37 | 操作：开S62-3 + 不操作（U37 基本策略） | 60300 | 0 | 60300 | - | 1.4865e-05 | 65260.464 | 9.3343 | 65269.7983
570 | double | L54+U38 | 操作：开S62-3 + 不操作（U38 基本策略） | 474600 | 0 | 474600 | - | 1.4865e-05 | 65267.5189 | 9.3343 | 65276.8532
570 | double | L54+U39 | 操作：开S62-3 + 不操作（U39 基本策略） | 60300 | 0 | 60300 | - | 1.4865e-05 | 65268.4152 | 9.3343 | 65277.7496
570 | double | L54+U40 | 操作：开S62-3 + 不操作（U40 基本策略） | 424800 | 0 | 424800 | - | 1.4865e-05 | 65274.7299 | 9.3343 | 65284.0642
570 | double | L54+U41 | 操作：开S62-3 + 不操作（U41 基本策略） | 40200 | 0 | 40200 | - | 1.4865e-05 | 65275.3274 | 9.3343 | 65284.6617
570 | double | L54+U42 | 操作：开S62-3 + 不操作（U42 基本策略） | 226000 | 0 | 226000 | - | 1.4865e-05 | 65278.6869 | 9.3343 | 65288.0212
570 | double | L54+U43 | 操作：开S62-3 + 不操作（U43 基本策略） | 26800 | 0 | 26800 | - | 1.4865e-05 | 65279.0853 | 9.3343 | 65288.4196
570 | double | L54+U44 | 操作：开S62-3 + 不操作（U44 基本策略） | 40200 | 0 | 40200 | - | 1.4865e-05 | 65279.6828 | 9.3343 | 65289.0172
570 | double | L54+U45 | 操作：开S62-3 + 不操作（U45 基本策略） | 424800 | 0 | 424800 | - | 1.4865e-05 | 65285.9975 | 9.3343 | 65295.3318
570 | double | U5+S24 | 不操作（U5 基本策略） + 不操作（S24 基本策略） | 482400 | 0 | 482400 | - | 6.3084e-06 | 65289.0406 | 9.3343 | 65298.3749
570 | double | U5+S25 | 不操作（U5 基本策略） + 不操作（S25 基本策略） | 67000 | 0 | 67000 | - | 6.3084e-06 | 65289.4633 | 9.3343 | 65298.7976
570 | double | U5+S26 | 不操作（U5 基本策略） + 打开开关 S25 | 67000 | 0 | 67000 | - | 6.3084e-06 | 65289.8859 | 9.3343 | 65299.2203
570 | double | U5+S27 | 不操作（U5 基本策略） + 操作：开S62-3 | 67000 | 0 | 67000 | - | 6.3084e-06 | 65290.3086 | 9.3343 | 65299.6429
570 | double | U5+S28 | 不操作（U5 基本策略） + 不操作（S28 基本策略） | 309550 | 0 | 309550 | - | 6.3084e-06 | 65292.2614 | 9.3343 | 65301.5957
570 | double | U5+S29 | 不操作（U5 基本策略） + 操作：开S62-3 | 67000 | 0 | 67000 | - | 6.3084e-06 | 65292.684 | 9.3343 | 65302.0184
570 | double | U5+S13-1 | 不操作（U5 基本策略） + 不操作（S13-1 基本策略） | 67000 | 0 | 67000 | - | 6.3084e-06 | 65293.1067 | 9.3343 | 65302.441
570 | double | U5+S29-2 | 不操作（U5 基本策略） + 不操作（S29-2 基本策略） | 67000 | 0 | 67000 | - | 6.3084e-06 | 65293.5293 | 9.3343 | 65302.8637
570 | double | U5+S62-3 | 不操作（U5 基本策略） + 不操作（S62-3 基本策略） | 67000 | 0 | 67000 | - | 6.3084e-06 | 65293.952 | 9.3343 | 65303.2863
570 | double | U5+CB1 | 不操作（U5 基本策略） + 操作：开S29-2 | 67000 | 0 | 67000 | - | 6.3084e-06 | 65294.3747 | 9.3343 | 65303.709
570 | double | U5+CB2 | 不操作（U5 基本策略） + 操作：开S62-3 | 67000 | 0 | 67000 | - | 6.3084e-06 | 65294.7973 | 9.3343 | 65304.1317
570 | double | U5+CB3 | 不操作（U5 基本策略） + 操作：开S62-3 | 67000 | 0 | 67000 | - | 6.3084e-06 | 65295.22 | 9.3343 | 65304.5543
570 | double | U5+DG1 | 不操作（U5 基本策略） + 打开开关 S7 | 67000 | 0 | 67000 | - | 1.5819e-05 | 65296.2798 | 9.3343 | 65305.6142
570 | double | U5+DG2 | 不操作（U5 基本策略） + 打开开关 S9 | 67000 | 0 | 67000 | - | 1.5819e-05 | 65297.3397 | 9.3343 | 65306.674
570 | double | U5+DG3 | 不操作（U5 基本策略） + 打开开关 S13 | 67000 | 0 | 67000 | - | 1.5819e-05 | 65298.3995 | 9.3343 | 65307.7338
570 | double | U5+DG4 | 不操作（U5 基本策略） + 打开开关 S15 | 67000 | 0 | 67000 | - | 1.5819e-05 | 65299.4594 | 9.3343 | 65308.7937
570 | double | U5+DG5 | 不操作（U5 基本策略） + 打开开关 S17 | 67000 | 0 | 67000 | - | 1.5819e-05 | 65300.5192 | 9.3343 | 65309.8535
570 | double | U5+DG6 | 不操作（U5 基本策略） + 打开开关 S22 | 67000 | 0 | 67000 | - | 1.5819e-05 | 65301.579 | 9.3343 | 65310.9134
570 | double | U5+DG7 | 不操作（U5 基本策略） + 不操作（DG7 基本策略） | 67000 | 0 | 67000 | - | 1.5819e-05 | 65302.6389 | 9.3343 | 65311.9732
570 | double | U5+DG8 | 不操作（U5 基本策略） + 打开开关 S25 | 67000 | 0 | 67000 | - | 1.5819e-05 | 65303.6987 | 9.3343 | 65313.033
570 | double | U6+S1 | 不操作（U6 基本策略） + 操作：开S13-1 | 40200 | 0 | 40200 | - | 6.3084e-06 | 65303.9523 | 9.3343 | 65313.2866
570 | double | U6+S2 | 不操作（U6 基本策略） + 操作：开S13-1 | 40200 | 0 | 40200 | - | 6.3084e-06 | 65304.2059 | 9.3343 | 65313.5402
570 | double | U6+S3 | 不操作（U6 基本策略） + 操作：开S13-1 | 40200 | 0 | 40200 | - | 6.3084e-06 | 65304.4595 | 9.3343 | 65313.7938
570 | double | U6+S4 | 不操作（U6 基本策略） + 操作：开S13-1 | 40200 | 0 | 40200 | - | 6.3084e-06 | 65304.7131 | 9.3343 | 65314.0474
570 | double | U6+S5 | 不操作（U6 基本策略） + 操作：开S13-1 | 40200 | 0 | 40200 | - | 6.3084e-06 | 65304.9667 | 9.3343 | 65314.301
570 | double | U6+S6 | 不操作（U6 基本策略） + 不操作（S6 基本策略） | 1667700 | 0 | 1667700 | - | 6.3084e-06 | 65315.4872 | 9.3343 | 65324.8215
570 | double | U6+S7 | 不操作（U6 基本策略） + 不操作（S7 基本策略） | 40200 | 0 | 40200 | - | 6.3084e-06 | 65315.7408 | 9.3343 | 65325.0751
570 | double | U6+S8 | 不操作（U6 基本策略） + 操作：开S29-2 | 40200 | 0 | 40200 | - | 6.3084e-06 | 65315.9944 | 9.3343 | 65325.3287
570 | double | U6+S9 | 不操作（U6 基本策略） + 不操作（S9 基本策略） | 40200 | 0 | 40200 | - | 6.3084e-06 | 65316.248 | 9.3343 | 65325.5823
570 | double | U6+S10 | 不操作（U6 基本策略） + 打开开关 S9 | 40200 | 0 | 40200 | - | 6.3084e-06 | 65316.5016 | 9.3343 | 65325.8359
570 | double | U8+S15 | 不操作（U8 基本策略） + 不操作（S15 基本策略） | 40200 | 0 | 40200 | - | 6.3084e-06 | 65316.7552 | 9.3343 | 65326.0895
570 | double | U8+S16 | 不操作（U8 基本策略） + 打开开关 S15 | 40200 | 0 | 40200 | - | 6.3084e-06 | 65317.0088 | 9.3343 | 65326.3431
570 | double | U8+S17 | 不操作（U8 基本策略） + 不操作（S17 基本策略） | 40200 | 0 | 40200 | - | 6.3084e-06 | 65317.2624 | 9.3343 | 65326.5967
570 | double | U8+S18 | 不操作（U8 基本策略） + 打开开关 S17 | 40200 | 0 | 40200 | - | 6.3084e-06 | 65317.516 | 9.3343 | 65326.8503
570 | double | U8+S19 | 不操作（U8 基本策略） + 不操作（S19 基本策略） | 731200 | 0 | 731200 | - | 6.3084e-06 | 65322.1286 | 9.3343 | 65331.463
570 | double | U8+S20 | 不操作（U8 基本策略） + 不操作（S20 基本策略） | 306400 | 0 | 306400 | - | 6.3084e-06 | 65324.0615 | 9.3343 | 65333.3959
570 | double | U8+S21 | 不操作（U8 基本策略） + 不操作（S21 基本策略） | 848700 | 0 | 848700 | - | 6.3084e-06 | 65329.4155 | 9.3343 | 65338.7498
570 | double | U8+S22 | 不操作（U8 基本策略） + 不操作（S22 基本策略） | 40200 | 0 | 40200 | - | 6.3084e-06 | 65329.6691 | 9.3343 | 65339.0034
570 | double | U8+S23 | 不操作（U8 基本策略） + 不操作（S23 基本策略） | 1445000 | 0 | 1445000 | - | 6.3084e-06 | 65338.7847 | 9.3343 | 65348.119
570 | double | U8+S24 | 不操作（U8 基本策略） + 不操作（S24 基本策略） | 455600 | 0 | 455600 | - | 6.3084e-06 | 65341.6588 | 9.3343 | 65350.9931
570 | double | U8+S25 | 不操作（U8 基本策略） + 不操作（S25 基本策略） | 40200 | 0 | 40200 | - | 6.3084e-06 | 65341.9124 | 9.3343 | 65351.2467
570 | double | U8+S26 | 不操作（U8 基本策略） + 打开开关 S25 | 40200 | 0 | 40200 | - | 6.3084e-06 | 65342.166 | 9.3343 | 65351.5003
570 | double | U8+S27 | 不操作（U8 基本策略） + 操作：开S62-3 | 40200 | 0 | 40200 | - | 6.3084e-06 | 65342.4196 | 9.3343 | 65351.7539
570 | double | U8+S28 | 不操作（U8 基本策略） + 不操作（S28 基本策略） | 282750 | 0 | 282750 | - | 6.3084e-06 | 65344.2033 | 9.3343 | 65353.5376
570 | double | U8+S29 | 不操作（U8 基本策略） + 操作：开S62-3 | 40200 | 0 | 40200 | - | 6.3084e-06 | 65344.4568 | 9.3343 | 65353.7912
570 | double | U8+S13-1 | 不操作（U8 基本策略） + 不操作（S13-1 基本策略） | 40200 | 0 | 40200 | - | 6.3084e-06 | 65344.7104 | 9.3343 | 65354.0448
570 | double | U8+S29-2 | 不操作（U8 基本策略） + 不操作（S29-2 基本策略） | 40200 | 0 | 40200 | - | 6.3084e-06 | 65344.964 | 9.3343 | 65354.2984
570 | double | U8+S62-3 | 不操作（U8 基本策略） + 不操作（S62-3 基本策略） | 40200 | 0 | 40200 | - | 6.3084e-06 | 65345.2176 | 9.3343 | 65354.552
570 | double | U8+CB1 | 不操作（U8 基本策略） + 操作：开S29-2 | 40200 | 0 | 40200 | - | 6.3084e-06 | 65345.4712 | 9.3343 | 65354.8056
570 | double | U8+CB2 | 不操作（U8 基本策略） + 操作：开S62-3 | 40200 | 0 | 40200 | - | 6.3084e-06 | 65345.7248 | 9.3343 | 65355.0592
570 | double | U8+CB3 | 不操作（U8 基本策略） + 操作：开S62-3 | 40200 | 0 | 40200 | - | 6.3084e-06 | 65345.9784 | 9.3343 | 65355.3128
570 | double | U8+DG1 | 不操作（U8 基本策略） + 打开开关 S7 | 40200 | 0 | 40200 | - | 1.5819e-05 | 65346.6143 | 9.3343 | 65355.9487
570 | double | U8+DG2 | 不操作（U8 基本策略） + 打开开关 S9 | 40200 | 0 | 40200 | - | 1.5819e-05 | 65347.2502 | 9.3343 | 65356.5846
570 | double | U8+DG3 | 不操作（U8 基本策略） + 打开开关 S13 | 40200 | 0 | 40200 | - | 1.5819e-05 | 65347.8861 | 9.3343 | 65357.2205
570 | double | U8+DG4 | 不操作（U8 基本策略） + 打开开关 S15 | 40200 | 0 | 40200 | - | 1.5819e-05 | 65348.522 | 9.3343 | 65357.8564
570 | double | U8+DG5 | 不操作（U8 基本策略） + 打开开关 S17 | 40200 | 0 | 40200 | - | 1.5819e-05 | 65349.158 | 9.3343 | 65358.4923
570 | double | U8+DG6 | 不操作（U8 基本策略） + 打开开关 S22 | 40200 | 0 | 40200 | - | 1.5819e-05 | 65349.7939 | 9.3343 | 65359.1282
570 | double | U8+DG7 | 不操作（U8 基本策略） + 不操作（DG7 基本策略） | 40200 | 0 | 40200 | - | 1.5819e-05 | 65350.4298 | 9.3343 | 65359.7641
570 | double | U8+DG8 | 不操作（U8 基本策略） + 打开开关 S25 | 40200 | 0 | 40200 | - | 1.5819e-05 | 65351.0657 | 9.3343 | 65360.4
570 | double | U9+S1 | 不操作（U9 基本策略） + 操作：开S13-1 | 424800 | 0 | 424800 | - | 6.3084e-06 | 65353.7455 | 9.3343 | 65363.0798
570 | double | L53+S29 | 操作：开S62-3(源:L53) | 453550 | 0 | 453550 | - | 1.2555e-07 | 65353.8024 | 9.3343 | 65363.1367
570 | double | L53+S13-1 | 操作：开S62-3(源:L53) | 0 | 0 | 0 | - | 1.2555e-07 | 65353.8024 | 9.3343 | 65363.1367
570 | double | L53+S29-2 | 操作：开S62-3(源:L53) | 0 | 0 | 0 | - | 1.2555e-07 | 65353.8024 | 9.3343 | 65363.1367
570 | double | L53+S62-3 | 不操作（L53 基本策略）(源:L53) | 852550 | 0 | 852550 | - | 1.2555e-07 | 65353.9094 | 9.3343 | 65363.2438
570 | double | L53+CB1 | 操作：开S62-3+开S13-1(源:L53) | 0 | 0 | 0 | - | 1.2555e-07 | 65353.9094 | 9.3343 | 65363.2438
570 | double | L53+CB2 | 操作：开S62-3+开S13-1(源:L53) | 0 | 0 | 0 | - | 1.2555e-07 | 65353.9094 | 9.3343 | 65363.2438
570 | double | L53+CB3 | 操作：开S62-3+开S29-2(源:L53) | 0 | 0 | 0 | - | 1.2555e-07 | 65353.9094 | 9.3343 | 65363.2438
570 | double | L53+DG1 | 操作：开S62-3 + 打开开关 S7 | 0 | 0 | 0 | - | 3.1482e-07 | 65353.9094 | 9.3343 | 65363.2438
570 | double | L53+DG2 | 操作：开S62-3 + 打开开关 S9 | 0 | 0 | 0 | - | 3.1482e-07 | 65353.9094 | 9.3343 | 65363.2438
570 | double | L53+DG3 | 操作：开S62-3 + 打开开关 S13 | 0 | 0 | 0 | - | 3.1482e-07 | 65353.9094 | 9.3343 | 65363.2438
570 | double | L53+DG4 | 操作：开S62-3 + 打开开关 S15 | 0 | 0 | 0 | - | 3.1482e-07 | 65353.9094 | 9.3343 | 65363.2438
570 | double | L53+DG5 | 操作：开S62-3 + 打开开关 S17 | 0 | 0 | 0 | - | 3.1482e-07 | 65353.9094 | 9.3343 | 65363.2438
570 | double | L53+DG6 | 操作：开S62-3 + 打开开关 S22 | 0 | 0 | 0 | - | 3.1482e-07 | 65353.9094 | 9.3343 | 65363.2438
570 | double | L53+DG7 | 操作：开S62-3 + 不操作（DG7 基本策略） | 0 | 0 | 0 | - | 3.1482e-07 | 65353.9094 | 9.3343 | 65363.2438
570 | double | L53+DG8 | 操作：开S62-3 + 打开开关 S25 | 0 | 0 | 0 | - | 3.1482e-07 | 65353.9094 | 9.3343 | 65363.2438
570 | double | L54+U1 | 操作：开S62-3 + 不操作（U1 基本策略） | 26800 | 0 | 26800 | - | 1.4865e-05 | 65354.3078 | 9.3343 | 65363.6421
570 | double | L54+U2 | 操作：开S62-3 + 不操作（U2 基本策略） | 40200 | 0 | 40200 | - | 1.4865e-05 | 65354.9054 | 9.3343 | 65364.2397
570 | double | L54+U3 | 操作：开S62-3 + 不操作（U3 基本策略） | 40200 | 0 | 40200 | - | 1.4865e-05 | 65355.503 | 9.3343 | 65364.8373
570 | double | L54+U4 | 操作：开S62-3 + 不操作（U4 基本策略） | 40200 | 0 | 40200 | - | 1.4865e-05 | 65356.1005 | 9.3343 | 65365.4349
570 | double | L54+U5 | 操作：开S62-3 + 不操作（U5 基本策略） | 67000 | 0 | 67000 | - | 1.4865e-05 | 65357.0965 | 9.3343 | 65366.4308
570 | double | L54+U6 | 操作：开S62-3 + 不操作（U6 基本策略） | 40200 | 0 | 40200 | - | 1.4865e-05 | 65357.694 | 9.3343 | 65367.0284
570 | double | L54+U7 | 操作：开S62-3 + 不操作（U7 基本策略） | 212400 | 0 | 212400 | - | 1.4865e-05 | 65360.8514 | 9.3343 | 65370.1857
570 | double | L54+U8 | 操作：开S62-3 + 不操作（U8 基本策略） | 40200 | 0 | 40200 | - | 1.4865e-05 | 65361.4489 | 9.3343 | 65370.7833
570 | double | L54+U9 | 操作：开S62-3 + 不操作（U9 基本策略） | 424800 | 0 | 424800 | - | 1.4865e-05 | 65367.7635 | 9.3343 | 65377.0979
570 | double | L54+U10 | 操作：开S62-3 + 不操作（U10 基本策略） | 134000 | 0 | 134000 | - | 1.4865e-05 | 65369.7554 | 9.3343 | 65379.0898
570 | double | L54+U11 | 操作：开S62-3 + 不操作（U11 基本策略） | 339000 | 0 | 339000 | - | 1.4865e-05 | 65374.7946 | 9.3343 | 65384.129
570 | double | L54+U12 | 操作：开S62-3 + 不操作（U12 基本策略） | 708000 | 0 | 708000 | - | 1.4865e-05 | 65385.319 | 9.3343 | 65394.6533
570 | double | L54+U13 | 操作：开S62-3 + 不操作（U13 基本策略） | 40200 | 0 | 40200 | - | 1.4865e-05 | 65385.9166 | 9.3343 | 65395.2509
570 | double | L54+U14 | 操作：开S62-3 + 不操作（U14 基本策略） | 1486800 | 0 | 1486800 | - | 1.4865e-05 | 65408.0177 | 9.3343 | 65417.352
570 | double | L54+U15 | 操作：开S62-3 + 不操作（U15 基本策略） | 140700 | 0 | 140700 | - | 1.4865e-05 | 65410.1092 | 9.3343 | 65419.4435
570 | double | U11+DG1 | 不操作（U11 基本策略） + 打开开关 S7 | 339000 | 0 | 339000 | - | 1.5819e-05 | 65415.4717 | 9.3343 | 65424.806
570 | double | U11+DG2 | 不操作（U11 基本策略） + 打开开关 S9 | 339000 | 0 | 339000 | - | 1.5819e-05 | 65420.8342 | 9.3343 | 65430.1685
570 | double | U11+DG3 | 不操作（U11 基本策略） + 打开开关 S13 | 339000 | 0 | 339000 | - | 1.5819e-05 | 65426.1966 | 9.3343 | 65435.531
570 | double | U11+DG4 | 不操作（U11 基本策略） + 打开开关 S15 | 339000 | 0 | 339000 | - | 1.5819e-05 | 65431.5591 | 9.3343 | 65440.8934
570 | double | U11+DG5 | 不操作（U11 基本策略） + 打开开关 S17 | 339000 | 0 | 339000 | - | 1.5819e-05 | 65436.9216 | 9.3343 | 65446.2559
570 | double | U11+DG6 | 不操作（U11 基本策略） + 打开开关 S22 | 339000 | 0 | 339000 | - | 1.5819e-05 | 65442.2841 | 9.3343 | 65451.6184
570 | double | U11+DG7 | 不操作（U11 基本策略） + 不操作（DG7 基本策略） | 339000 | 0 | 339000 | - | 1.5819e-05 | 65447.6465 | 9.3343 | 65456.9809
570 | double | U11+DG8 | 不操作（U11 基本策略） + 打开开关 S25 | 339000 | 0 | 339000 | - | 1.5819e-05 | 65453.009 | 9.3343 | 65462.3433
570 | double | U12+S1 | 不操作（U12 基本策略） + 操作：开S13-1 | 708000 | 0 | 708000 | - | 6.3084e-06 | 65457.4753 | 9.3343 | 65466.8097
570 | double | U12+S2 | 不操作（U12 基本策略） + 操作：开S13-1 | 708000 | 0 | 708000 | - | 6.3084e-06 | 65461.9417 | 9.3343 | 65471.276
570 | double | U12+S3 | 不操作（U12 基本策略） + 操作：开S13-1 | 708000 | 0 | 708000 | - | 6.3084e-06 | 65466.408 | 9.3343 | 65475.7423
570 | double | U12+S4 | 不操作（U12 基本策略） + 操作：开S13-1 | 708000 | 0 | 708000 | - | 6.3084e-06 | 65470.8743 | 9.3343 | 65480.2087
570 | double | U12+S5 | 不操作（U12 基本策略） + 操作：开S13-1 | 708000 | 0 | 708000 | - | 6.3084e-06 | 65475.3407 | 9.3343 | 65484.675
570 | double | U12+S6 | 不操作（U12 基本策略） + 不操作（S6 基本策略） | 2335500 | 0 | 2335500 | - | 6.3084e-06 | 65490.0739 | 9.3343 | 65499.4082
570 | double | U12+S7 | 不操作（U12 基本策略） + 不操作（S7 基本策略） | 708000 | 0 | 708000 | - | 6.3084e-06 | 65494.5402 | 9.3343 | 65503.8746
570 | double | U12+S8 | 不操作（U12 基本策略） + 操作：开S29-2 | 708000 | 0 | 708000 | - | 6.3084e-06 | 65499.0066 | 9.3343 | 65508.3409
570 | double | U12+S9 | 不操作（U12 基本策略） + 不操作（S9 基本策略） | 708000 | 0 | 708000 | - | 6.3084e-06 | 65503.4729 | 9.3343 | 65512.8072
570 | double | U12+S10 | 不操作（U12 基本策略） + 打开开关 S9 | 708000 | 0 | 708000 | - | 6.3084e-06 | 65507.9392 | 9.3343 | 65517.2736
570 | double | U12+S11 | 不操作（U12 基本策略） + 操作：开S29-2 | 708000 | 0 | 708000 | - | 6.3084e-06 | 65512.4056 | 9.3343 | 65521.7399
570 | double | U12+S12 | 不操作（U12 基本策略） + 操作：开S29-2 | 708000 | 0 | 708000 | - | 6.3084e-06 | 65516.8719 | 9.3343 | 65526.2062
570 | double | U12+S13 | 不操作（U12 基本策略） + 不操作（S13 基本策略） | 708000 | 0 | 708000 | - | 6.3084e-06 | 65521.3382 | 9.3343 | 65530.6726
570 | double | U12+S14 | 不操作（U12 基本策略） + 打开开关 S13 | 708000 | 0 | 708000 | - | 6.3084e-06 | 65525.8046 | 9.3343 | 65535.1389
570 | double | U12+S15 | 不操作（U12 基本策略） + 不操作（S15 基本策略） | 708000 | 0 | 708000 | - | 6.3084e-06 | 65530.2709 | 9.3343 | 65539.6052
570 | double | U12+S16 | 不操作（U12 基本策略） + 打开开关 S15 | 708000 | 0 | 708000 | - | 6.3084e-06 | 65534.7372 | 9.3343 | 65544.0716
570 | double | U12+S17 | 不操作（U12 基本策略） + 不操作（S17 基本策略） | 708000 | 0 | 708000 | - | 6.3084e-06 | 65539.2036 | 9.3343 | 65548.5379
570 | double | U12+S18 | 不操作（U12 基本策略） + 打开开关 S17 | 708000 | 0 | 708000 | - | 6.3084e-06 | 65543.6699 | 9.3343 | 65553.0042
570 | double | U12+S19 | 不操作（U12 基本策略） + 不操作（S19 基本策略） | 1399000 | 0 | 1399000 | - | 6.3084e-06 | 65552.4953 | 9.3343 | 65561.8297
570 | double | U12+S20 | 不操作（U12 基本策略） + 不操作（S20 基本策略） | 974200 | 0 | 974200 | - | 6.3084e-06 | 65558.641 | 9.3343 | 65567.9753
570 | double | U12+S21 | 不操作（U12 基本策略） + 不操作（S21 基本策略） | 1516500 | 0 | 1516500 | - | 6.3084e-06 | 65568.2076 | 9.3343 | 65577.5419
570 | double | U12+S22 | 不操作（U12 基本策略） + 不操作（S22 基本策略） | 708000 | 0 | 708000 | - | 6.3084e-06 | 65572.6739 | 9.3343 | 65582.0083
570 | double | L49+S29 | 不操作（L49 基本策略） + 操作：开S62-3 | 134000 | 0 | 134000 | - | 4.0185e-07 | 65572.7278 | 9.3343 | 65582.0621
570 | double | L49+S13-1 | 不操作（L49 基本策略） + 不操作（S13-1 基本策略） | 134000 | 0 | 134000 | - | 4.0185e-07 | 65572.7816 | 9.3343 | 65582.116
570 | double | L49+S29-2 | 不操作（L49 基本策略） + 不操作（S29-2 基本策略） | 134000 | 0 | 134000 | - | 4.0185e-07 | 65572.8355 | 9.3343 | 65582.1698
570 | double | L49+S62-3 | 不操作（L49 基本策略） + 不操作（S62-3 基本策略） | 134000 | 0 | 134000 | - | 4.0185e-07 | 65572.8893 | 9.3343 | 65582.2237
570 | double | L49+CB1 | 不操作（L49 基本策略） + 操作：开S29-2 | 134000 | 0 | 134000 | - | 4.0185e-07 | 65572.9432 | 9.3343 | 65582.2775
570 | double | L49+CB2 | 不操作（L49 基本策略） + 操作：开S62-3 | 134000 | 0 | 134000 | - | 4.0185e-07 | 65572.997 | 9.3343 | 65582.3314
570 | double | L49+CB3 | 不操作（L49 基本策略） + 操作：开S62-3 | 134000 | 0 | 134000 | - | 4.0185e-07 | 65573.0509 | 9.3343 | 65582.3852
570 | double | L49+DG1 | 不操作（L49 基本策略） + 打开开关 S7 | 134000 | 0 | 134000 | - | 1.0076e-06 | 65573.1859 | 9.3343 | 65582.5202
570 | double | L49+DG2 | 不操作（L49 基本策略） + 打开开关 S9 | 134000 | 0 | 134000 | - | 1.0076e-06 | 65573.3209 | 9.3343 | 65582.6553
570 | double | L49+DG3 | 不操作（L49 基本策略） + 打开开关 S13 | 134000 | 0 | 134000 | - | 1.0076e-06 | 65573.456 | 9.3343 | 65582.7903
570 | double | L49+DG4 | 不操作（L49 基本策略） + 打开开关 S15 | 134000 | 0 | 134000 | - | 1.0076e-06 | 65573.591 | 9.3343 | 65582.9253
570 | double | L49+DG5 | 不操作（L49 基本策略） + 打开开关 S17 | 134000 | 0 | 134000 | - | 1.0076e-06 | 65573.726 | 9.3343 | 65583.0603
570 | double | L49+DG6 | 不操作（L49 基本策略） + 打开开关 S22 | 134000 | 0 | 134000 | - | 1.0076e-06 | 65573.861 | 9.3343 | 65583.1954
570 | double | L49+DG7 | 不操作（L49 基本策略） + 不操作（DG7 基本策略） | 134000 | 0 | 134000 | - | 1.0076e-06 | 65573.996 | 9.3343 | 65583.3304
570 | double | L49+DG8 | 不操作（L49 基本策略） + 打开开关 S25 | 134000 | 0 | 134000 | - | 1.0076e-06 | 65574.1311 | 9.3343 | 65583.4654
570 | double | L50+U1 | 不操作（L50 基本策略） + 不操作（U1 基本策略） | 26800 | 0 | 26800 | - | 5.6764e-06 | 65574.2832 | 9.3343 | 65583.6175
570 | double | L50+U2 | 不操作（L50 基本策略） + 不操作（U2 基本策略） | 40200 | 0 | 40200 | - | 5.6764e-06 | 65574.5114 | 9.3343 | 65583.8457
570 | double | L50+U3 | 不操作（L50 基本策略） + 不操作（U3 基本策略） | 40200 | 0 | 40200 | - | 5.6764e-06 | 65574.7396 | 9.3343 | 65584.0739
570 | double | L50+U4 | 不操作（L50 基本策略） + 不操作（U4 基本策略） | 40200 | 0 | 40200 | - | 5.6764e-06 | 65574.9678 | 9.3343 | 65584.3021
570 | double | L50+U5 | 不操作（L50 基本策略） + 不操作（U5 基本策略） | 67000 | 0 | 67000 | - | 5.6764e-06 | 65575.3481 | 9.3343 | 65584.6824
570 | double | L50+U6 | 不操作（L50 基本策略） + 不操作（U6 基本策略） | 40200 | 0 | 40200 | - | 5.6764e-06 | 65575.5763 | 9.3343 | 65584.9106
570 | double | L50+U7 | 不操作（L50 基本策略） + 不操作（U7 基本策略） | 212400 | 0 | 212400 | - | 5.6764e-06 | 65576.782 | 9.3343 | 65586.1163
570 | double | L50+U8 | 不操作（L50 基本策略） + 不操作（U8 基本策略） | 40200 | 0 | 40200 | - | 5.6764e-06 | 65577.0101 | 9.3343 | 65586.3445
570 | double | L50+U9 | 不操作（L50 基本策略） + 不操作（U9 基本策略） | 424800 | 0 | 424800 | - | 5.6764e-06 | 65579.4215 | 9.3343 | 65588.7558
570 | double | L50+U10 | 不操作（L50 基本策略） + 不操作（U10 基本策略） | 134000 | 0 | 134000 | - | 5.6764e-06 | 65580.1821 | 9.3343 | 65589.5164
570 | double | L50+U11 | 不操作（L50 基本策略） + 不操作（U11 基本策略） | 339000 | 0 | 339000 | - | 5.6764e-06 | 65582.1064 | 9.3343 | 65591.4408
570 | double | L50+U12 | 不操作（L50 基本策略） + 不操作（U12 基本策略） | 708000 | 0 | 708000 | - | 5.6764e-06 | 65586.1253 | 9.3343 | 65595.4596
570 | double | L50+U13 | 不操作（L50 基本策略） + 不操作（U13 基本策略） | 40200 | 0 | 40200 | - | 5.6764e-06 | 65586.3535 | 9.3343 | 65595.6878
570 | double | L50+U14 | 不操作（L50 基本策略） + 不操作（U14 基本策略） | 1486800 | 0 | 1486800 | - | 5.6764e-06 | 65594.7932 | 9.3343 | 65604.1275
570 | double | L50+U15 | 不操作（L50 基本策略） + 不操作（U15 基本策略） | 140700 | 0 | 140700 | - | 5.6764e-06 | 65595.5919 | 9.3343 | 65604.9262
570 | double | L59+U1 | 操作：开S62-3 + 不操作（U1 基本策略） | 26800 | 0 | 26800 | - | 6.297e-07 | 65595.6087 | 9.3343 | 65604.9431
570 | double | L59+U2 | 操作：开S62-3 + 不操作（U2 基本策略） | 40200 | 0 | 40200 | - | 6.297e-07 | 65595.6341 | 9.3343 | 65604.9684
570 | double | L59+U3 | 操作：开S62-3 + 不操作（U3 基本策略） | 40200 | 0 | 40200 | - | 6.297e-07 | 65595.6594 | 9.3343 | 65604.9937
570 | double | L59+U4 | 操作：开S62-3 + 不操作（U4 基本策略） | 40200 | 0 | 40200 | - | 6.297e-07 | 65595.6847 | 9.3343 | 65605.019
570 | double | L59+U5 | 操作：开S62-3 + 不操作（U5 基本策略） | 67000 | 0 | 67000 | - | 6.297e-07 | 65595.7269 | 9.3343 | 65605.0612
570 | double | L59+U6 | 操作：开S62-3 + 不操作（U6 基本策略） | 40200 | 0 | 40200 | - | 6.297e-07 | 65595.7522 | 9.3343 | 65605.0865
570 | double | L59+U7 | 操作：开S62-3 + 不操作（U7 基本策略） | 212400 | 0 | 212400 | - | 6.297e-07 | 65595.8859 | 9.3343 | 65605.2203
570 | double | L59+U8 | 操作：开S62-3 + 不操作（U8 基本策略） | 40200 | 0 | 40200 | - | 6.297e-07 | 65595.9112 | 9.3343 | 65605.2456
570 | double | L59+U9 | 操作：开S62-3 + 不操作（U9 基本策略） | 424800 | 0 | 424800 | - | 6.297e-07 | 65596.1787 | 9.3343 | 65605.5131
570 | double | L59+U10 | 操作：开S62-3 + 不操作（U10 基本策略） | 134000 | 0 | 134000 | - | 6.297e-07 | 65596.2631 | 9.3343 | 65605.5975
570 | double | L59+U11 | 操作：开S62-3 + 不操作（U11 基本策略） | 339000 | 0 | 339000 | - | 6.297e-07 | 65596.4766 | 9.3343 | 65605.8109
570 | double | L59+U12 | 操作：开S62-3 + 不操作（U12 基本策略） | 708000 | 0 | 708000 | - | 6.297e-07 | 65596.9224 | 9.3343 | 65606.2567
570 | double | L59+U13 | 操作：开S62-3 + 不操作（U13 基本策略） | 40200 | 0 | 40200 | - | 6.297e-07 | 65596.9477 | 9.3343 | 65606.2821
570 | double | L59+U14 | 操作：开S62-3 + 不操作（U14 基本策略） | 1486800 | 0 | 1486800 | - | 6.297e-07 | 65597.884 | 9.3343 | 65607.2183
570 | double | L59+U15 | 操作：开S62-3 + 不操作（U15 基本策略） | 140700 | 0 | 140700 | - | 6.297e-07 | 65597.9726 | 9.3343 | 65607.3069
570 | double | L59+U16 | 操作：开S62-3 + 不操作（U16 基本策略） | 271200 | 0 | 271200 | - | 6.297e-07 | 65598.1434 | 9.3343 | 65607.4777
570 | double | L59+U17 | 操作：开S62-3 + 不操作（U17 基本策略） | 26800 | 0 | 26800 | - | 6.297e-07 | 65598.1602 | 9.3343 | 65607.4946
570 | double | L59+U18 | 操作：开S62-3 + 不操作（U18 基本策略） | 354000 | 0 | 354000 | - | 6.297e-07 | 65598.3831 | 9.3343 | 65607.7175
570 | double | L59+U19 | 操作：开S62-3 + 不操作（U19 基本策略） | 16080 | 0 | 16080 | - | 6.297e-07 | 65598.3933 | 9.3343 | 65607.7276
570 | double | L59+U20 | 操作：开S62-3 + 不操作（U20 基本策略） | 40200 | 0 | 40200 | - | 6.297e-07 | 65598.4186 | 9.3343 | 65607.7529
570 | double | L59+U21 | 操作：开S62-3 + 不操作（U21 基本策略） | 212400 | 0 | 212400 | - | 6.297e-07 | 65598.5523 | 9.3343 | 65607.8867
570 | double | L59+U22 | 操作：开S62-3 + 不操作（U22 基本策略） | 40200 | 0 | 40200 | - | 6.297e-07 | 65598.5776 | 9.3343 | 65607.912
570 | double | L59+U23 | 操作：开S62-3 + 不操作（U23 基本策略） | 40200 | 0 | 40200 | - | 6.297e-07 | 65598.603 | 9.3343 | 65607.9373
570 | double | L59+U24 | 操作：开S62-3 + 不操作（U24 基本策略） | 26800 | 0 | 26800 | - | 6.297e-07 | 65598.6198 | 9.3343 | 65607.9542
570 | double | L59+U25 | 操作：开S62-3 + 不操作（U25 基本策略） | 40200 | 0 | 40200 | - | 6.297e-07 | 65598.6451 | 9.3343 | 65607.9795
570 | double | L59+U26 | 操作：开S62-3 + 不操作（U26 基本策略） | 26800 | 0 | 26800 | - | 6.297e-07 | 65598.662 | 9.3343 | 65607.9964
570 | double | L59+U27 | 操作：开S62-3 + 不操作（U27 基本策略） | 135600 | 0 | 135600 | - | 6.297e-07 | 65598.7474 | 9.3343 | 65608.0817
570 | double | L59+U28 | 操作：开S62-3 + 不操作（U28 基本策略） | 67000 | 0 | 67000 | - | 6.297e-07 | 65598.7896 | 9.3343 | 65608.1239
570 | double | L59+U29 | 操作：开S62-3 + 不操作（U29 基本策略） | 212400 | 0 | 212400 | - | 6.297e-07 | 65598.9234 | 9.3343 | 65608.2577
570 | double | L59+U30 | 操作：开S62-3 + 不操作（U30 基本策略） | 67000 | 0 | 67000 | - | 6.297e-07 | 65598.9655 | 9.3343 | 65608.2999
570 | double | U9+S2 | 不操作（U9 基本策略） + 操作：开S13-1 | 424800 | 0 | 424800 | - | 6.3084e-06 | 65601.6453 | 9.3343 | 65610.9797
570 | double | U9+S3 | 不操作（U9 基本策略） + 操作：开S13-1 | 424800 | 0 | 424800 | - | 6.3084e-06 | 65604.3251 | 9.3343 | 65613.6595
570 | double | U9+S4 | 不操作（U9 基本策略） + 操作：开S13-1 | 424800 | 0 | 424800 | - | 6.3084e-06 | 65607.0049 | 9.3343 | 65616.3393
570 | double | U9+S5 | 不操作（U9 基本策略） + 操作：开S13-1 | 424800 | 0 | 424800 | - | 6.3084e-06 | 65609.6847 | 9.3343 | 65619.0191
570 | double | U9+S6 | 不操作（U9 基本策略） + 不操作（S6 基本策略） | 2052300 | 0 | 2052300 | - | 6.3084e-06 | 65622.6314 | 9.3343 | 65631.9658
570 | double | U9+S7 | 不操作（U9 基本策略） + 不操作（S7 基本策略） | 424800 | 0 | 424800 | - | 6.3084e-06 | 65625.3112 | 9.3343 | 65634.6456
570 | double | U9+S8 | 不操作（U9 基本策略） + 操作：开S29-2 | 424800 | 0 | 424800 | - | 6.3084e-06 | 65627.991 | 9.3343 | 65637.3254
570 | double | U9+S9 | 不操作（U9 基本策略） + 不操作（S9 基本策略） | 424800 | 0 | 424800 | - | 6.3084e-06 | 65630.6708 | 9.3343 | 65640.0052
570 | double | U9+S10 | 不操作（U9 基本策略） + 打开开关 S9 | 424800 | 0 | 424800 | - | 6.3084e-06 | 65633.3506 | 9.3343 | 65642.685
570 | double | U9+S11 | 不操作（U9 基本策略） + 操作：开S29-2 | 424800 | 0 | 424800 | - | 6.3084e-06 | 65636.0304 | 9.3343 | 65645.3648
570 | double | U9+S12 | 不操作（U9 基本策略） + 操作：开S29-2 | 424800 | 0 | 424800 | - | 6.3084e-06 | 65638.7102 | 9.3343 | 65648.0446
570 | double | U9+S13 | 不操作（U9 基本策略） + 不操作（S13 基本策略） | 424800 | 0 | 424800 | - | 6.3084e-06 | 65641.39 | 9.3343 | 65650.7244
570 | double | U9+S14 | 不操作（U9 基本策略） + 打开开关 S13 | 424800 | 0 | 424800 | - | 6.3084e-06 | 65644.0698 | 9.3343 | 65653.4042
570 | double | U9+S15 | 不操作（U9 基本策略） + 不操作（S15 基本策略） | 424800 | 0 | 424800 | - | 6.3084e-06 | 65646.7496 | 9.3343 | 65656.084
570 | double | U9+S16 | 不操作（U9 基本策略） + 打开开关 S15 | 424800 | 0 | 424800 | - | 6.3084e-06 | 65649.4294 | 9.3343 | 65658.7638
570 | double | U9+S17 | 不操作（U9 基本策略） + 不操作（S17 基本策略） | 424800 | 0 | 424800 | - | 6.3084e-06 | 65652.1092 | 9.3343 | 65661.4436
570 | double | U9+S18 | 不操作（U9 基本策略） + 打开开关 S17 | 424800 | 0 | 424800 | - | 6.3084e-06 | 65654.789 | 9.3343 | 65664.1234
570 | double | U9+S19 | 不操作（U9 基本策略） + 不操作（S19 基本策略） | 1115800 | 0 | 1115800 | - | 6.3084e-06 | 65661.8279 | 9.3343 | 65671.1623
570 | double | U9+S20 | 不操作（U9 基本策略） + 不操作（S20 基本策略） | 691000 | 0 | 691000 | - | 6.3084e-06 | 65666.187 | 9.3343 | 65675.5213
570 | double | U9+S21 | 不操作（U9 基本策略） + 不操作（S21 基本策略） | 1233300 | 0 | 1233300 | - | 6.3084e-06 | 65673.9671 | 9.3343 | 65683.3015
570 | double | U9+S22 | 不操作（U9 基本策略） + 不操作（S22 基本策略） | 424800 | 0 | 424800 | - | 6.3084e-06 | 65676.6469 | 9.3343 | 65685.9813
570 | double | U9+S23 | 不操作（U9 基本策略） + 不操作（S23 基本策略） | 1829600 | 0 | 1829600 | - | 6.3084e-06 | 65688.1888 | 9.3343 | 65697.5231
570 | double | U9+S24 | 不操作（U9 基本策略） + 不操作（S24 基本策略） | 840200 | 0 | 840200 | - | 6.3084e-06 | 65693.4891 | 9.3343 | 65702.8234
570 | double | U9+S25 | 不操作（U9 基本策略） + 不操作（S25 基本策略） | 424800 | 0 | 424800 | - | 6.3084e-06 | 65696.1689 | 9.3343 | 65705.5032
570 | double | U9+S26 | 不操作（U9 基本策略） + 打开开关 S25 | 424800 | 0 | 424800 | - | 6.3084e-06 | 65698.8487 | 9.3343 | 65708.183
570 | double | U9+S27 | 不操作（U9 基本策略） + 操作：开S62-3 | 424800 | 0 | 424800 | - | 6.3084e-06 | 65701.5285 | 9.3343 | 65710.8628
570 | double | U9+S28 | 不操作（U9 基本策略） + 不操作（S28 基本策略） | 667350 | 0 | 667350 | - | 6.3084e-06 | 65705.7384 | 9.3343 | 65715.0727
570 | double | U9+S29 | 不操作（U9 基本策略） + 操作：开S62-3 | 424800 | 0 | 424800 | - | 6.3084e-06 | 65708.4182 | 9.3343 | 65717.7525
570 | double | U9+S13-1 | 不操作（U9 基本策略） + 不操作（S13-1 基本策略） | 424800 | 0 | 424800 | - | 6.3084e-06 | 65711.098 | 9.3343 | 65720.4323
570 | double | U9+S29-2 | 不操作（U9 基本策略） + 不操作（S29-2 基本策略） | 424800 | 0 | 424800 | - | 6.3084e-06 | 65713.7778 | 9.3343 | 65723.1121
570 | double | U7+S28 | 不操作（U7 基本策略） + 不操作（S28 基本策略） | 454950 | 0 | 454950 | - | 6.3084e-06 | 65716.6478 | 9.3343 | 65725.9821
570 | double | U7+S29 | 不操作（U7 基本策略） + 操作：开S62-3 | 212400 | 0 | 212400 | - | 6.3084e-06 | 65717.9877 | 9.3343 | 65727.322
570 | double | U7+S13-1 | 不操作（U7 基本策略） + 不操作（S13-1 基本策略） | 212400 | 0 | 212400 | - | 6.3084e-06 | 65719.3276 | 9.3343 | 65728.6619
570 | double | U7+S29-2 | 不操作（U7 基本策略） + 不操作（S29-2 基本策略） | 212400 | 0 | 212400 | - | 6.3084e-06 | 65720.6675 | 9.3343 | 65730.0018
570 | double | U7+S62-3 | 不操作（U7 基本策略） + 不操作（S62-3 基本策略） | 212400 | 0 | 212400 | - | 6.3084e-06 | 65722.0074 | 9.3343 | 65731.3417
570 | double | U7+CB1 | 不操作（U7 基本策略） + 操作：开S29-2 | 212400 | 0 | 212400 | - | 6.3084e-06 | 65723.3473 | 9.3343 | 65732.6816
570 | double | U7+CB2 | 不操作（U7 基本策略） + 操作：开S62-3 | 212400 | 0 | 212400 | - | 6.3084e-06 | 65724.6872 | 9.3343 | 65734.0215
570 | double | U7+CB3 | 不操作（U7 基本策略） + 操作：开S62-3 | 212400 | 0 | 212400 | - | 6.3084e-06 | 65726.0271 | 9.3343 | 65735.3614
570 | double | U7+DG1 | 不操作（U7 基本策略） + 打开开关 S7 | 212400 | 0 | 212400 | - | 1.5819e-05 | 65729.3869 | 9.3343 | 65738.7212
570 | double | U7+DG2 | 不操作（U7 基本策略） + 打开开关 S9 | 212400 | 0 | 212400 | - | 1.5819e-05 | 65732.7468 | 9.3343 | 65742.0811
570 | double | U7+DG3 | 不操作（U7 基本策略） + 打开开关 S13 | 212400 | 0 | 212400 | - | 1.5819e-05 | 65736.1066 | 9.3343 | 65745.4409
570 | double | U7+DG4 | 不操作（U7 基本策略） + 打开开关 S15 | 212400 | 0 | 212400 | - | 1.5819e-05 | 65739.4665 | 9.3343 | 65748.8008
570 | double | U7+DG5 | 不操作（U7 基本策略） + 打开开关 S17 | 212400 | 0 | 212400 | - | 1.5819e-05 | 65742.8263 | 9.3343 | 65752.1606
570 | double | U7+DG6 | 不操作（U7 基本策略） + 打开开关 S22 | 212400 | 0 | 212400 | - | 1.5819e-05 | 65746.1862 | 9.3343 | 65755.5205
570 | double | U7+DG7 | 不操作（U7 基本策略） + 不操作（DG7 基本策略） | 212400 | 0 | 212400 | - | 1.5819e-05 | 65749.546 | 9.3343 | 65758.8803
570 | double | U7+DG8 | 不操作（U7 基本策略） + 打开开关 S25 | 212400 | 0 | 212400 | - | 1.5819e-05 | 65752.9059 | 9.3343 | 65762.2402
570 | double | U8+S1 | 不操作（U8 基本策略） + 操作：开S13-1 | 40200 | 0 | 40200 | - | 6.3084e-06 | 65753.1595 | 9.3343 | 65762.4938
570 | double | U8+S2 | 不操作（U8 基本策略） + 操作：开S13-1 | 40200 | 0 | 40200 | - | 6.3084e-06 | 65753.4131 | 9.3343 | 65762.7474
570 | double | U8+S3 | 不操作（U8 基本策略） + 操作：开S13-1 | 40200 | 0 | 40200 | - | 6.3084e-06 | 65753.6667 | 9.3343 | 65763.001
570 | double | U8+S4 | 不操作（U8 基本策略） + 操作：开S13-1 | 40200 | 0 | 40200 | - | 6.3084e-06 | 65753.9203 | 9.3343 | 65763.2546
570 | double | U8+S5 | 不操作（U8 基本策略） + 操作：开S13-1 | 40200 | 0 | 40200 | - | 6.3084e-06 | 65754.1739 | 9.3343 | 65763.5082
570 | double | U8+S6 | 不操作（U8 基本策略） + 不操作（S6 基本策略） | 1667700 | 0 | 1667700 | - | 6.3084e-06 | 65764.6943 | 9.3343 | 65774.0287
570 | double | U8+S7 | 不操作（U8 基本策略） + 不操作（S7 基本策略） | 40200 | 0 | 40200 | - | 6.3084e-06 | 65764.9479 | 9.3343 | 65774.2823
570 | double | U8+S8 | 不操作（U8 基本策略） + 操作：开S29-2 | 40200 | 0 | 40200 | - | 6.3084e-06 | 65765.2015 | 9.3343 | 65774.5359
570 | double | U8+S9 | 不操作（U8 基本策略） + 不操作（S9 基本策略） | 40200 | 0 | 40200 | - | 6.3084e-06 | 65765.4551 | 9.3343 | 65774.7895
570 | double | U8+S10 | 不操作（U8 基本策略） + 打开开关 S9 | 40200 | 0 | 40200 | - | 6.3084e-06 | 65765.7087 | 9.3343 | 65775.0431
570 | double | U8+S11 | 不操作（U8 基本策略） + 操作：开S29-2 | 40200 | 0 | 40200 | - | 6.3084e-06 | 65765.9623 | 9.3343 | 65775.2967
570 | double | U8+S12 | 不操作（U8 基本策略） + 操作：开S29-2 | 40200 | 0 | 40200 | - | 6.3084e-06 | 65766.2159 | 9.3343 | 65775.5502
570 | double | U8+S13 | 不操作（U8 基本策略） + 不操作（S13 基本策略） | 40200 | 0 | 40200 | - | 6.3084e-06 | 65766.4695 | 9.3343 | 65775.8038
570 | double | U8+S14 | 不操作（U8 基本策略） + 打开开关 S13 | 40200 | 0 | 40200 | - | 6.3084e-06 | 65766.7231 | 9.3343 | 65776.0574
570 | double | L57+U61 | 操作：开S62-3 + 不操作（U61 基本策略） | 318600 | 0 | 318600 | - | 1.6582e-05 | 65772.0061 | 9.3343 | 65781.3404
570 | double | L57+U62 | 操作：开S62-3 + 不操作（U62 基本策略） | 80400 | 0 | 80400 | - | 1.6582e-05 | 65773.3393 | 9.3343 | 65782.6736
570 | double | L57+S1 | 操作：开S62-3+开S13-1(源:L57) | 0 | 0 | 0 | - | 6.6128e-06 | 65773.3393 | 9.3343 | 65782.6736
570 | double | L57+S2 | 操作：开S62-3+开S13-1(源:L57) | 0 | 0 | 0 | - | 6.6128e-06 | 65773.3393 | 9.3343 | 65782.6736
570 | double | L57+S3 | 操作：开S62-3+开S13-1(源:L57) | 0 | 0 | 0 | - | 6.6128e-06 | 65773.3393 | 9.3343 | 65782.6736
570 | double | L57+S4 | 操作：开S62-3+开S13-1(源:L57) | 0 | 0 | 0 | - | 6.6128e-06 | 65773.3393 | 9.3343 | 65782.6736
570 | double | L57+S5 | 操作：开S62-3+开S13-1(源:L57) | 0 | 0 | 0 | - | 6.6128e-06 | 65773.3393 | 9.3343 | 65782.6736
570 | double | L57+S6 | 操作：开S62-3 + 不操作（S6 基本策略） | 1627500 | 0 | 1627500 | - | 6.6128e-06 | 65784.1015 | 9.3343 | 65793.4359
570 | double | L57+S7 | 操作：开S62-3 + 不操作（S7 基本策略） | 0 | 0 | 0 | - | 6.6128e-06 | 65784.1015 | 9.3343 | 65793.4359
570 | double | L57+S8 | 操作：开S62-3+开S29-2(源:L57) | 0 | 0 | 0 | - | 6.6128e-06 | 65784.1015 | 9.3343 | 65793.4359
570 | double | L57+S9 | 操作：开S62-3 + 不操作（S9 基本策略） | 0 | 0 | 0 | - | 6.6128e-06 | 65784.1015 | 9.3343 | 65793.4359
570 | double | L57+S10 | 操作：开S62-3 + 打开开关 S9 | 0 | 0 | 0 | - | 6.6128e-06 | 65784.1015 | 9.3343 | 65793.4359
570 | double | L57+S11 | 操作：开S62-3+开S29-2(源:L57) | 0 | 0 | 0 | - | 6.6128e-06 | 65784.1015 | 9.3343 | 65793.4359
570 | double | L57+S12 | 操作：开S62-3+开S29-2(源:L57) | 0 | 0 | 0 | - | 6.6128e-06 | 65784.1015 | 9.3343 | 65793.4359
570 | double | L57+S13 | 操作：开S62-3 + 不操作（S13 基本策略） | 0 | 0 | 0 | - | 6.6128e-06 | 65784.1015 | 9.3343 | 65793.4359
570 | double | L57+S14 | 操作：开S62-3 + 打开开关 S13 | 0 | 0 | 0 | - | 6.6128e-06 | 65784.1015 | 9.3343 | 65793.4359
570 | double | L57+S15 | 操作：开S62-3 + 不操作（S15 基本策略） | 0 | 0 | 0 | - | 6.6128e-06 | 65784.1015 | 9.3343 | 65793.4359
570 | double | L57+S16 | 操作：开S62-3 + 打开开关 S15 | 0 | 0 | 0 | - | 6.6128e-06 | 65784.1015 | 9.3343 | 65793.4359
570 | double | L57+S17 | 操作：开S62-3 + 不操作（S17 基本策略） | 0 | 0 | 0 | - | 6.6128e-06 | 65784.1015 | 9.3343 | 65793.4359
570 | double | L57+S18 | 操作：开S62-3 + 打开开关 S17 | 0 | 0 | 0 | - | 6.6128e-06 | 65784.1015 | 9.3343 | 65793.4359
570 | double | L57+S19 | 操作：开S62-3 + 不操作（S19 基本策略） | 691000 | 0 | 691000 | - | 6.6128e-06 | 65788.671 | 9.3343 | 65798.0053
570 | double | L57+S20 | 操作：开S62-3 + 不操作（S20 基本策略） | 266200 | 0 | 266200 | - | 6.6128e-06 | 65790.4313 | 9.3343 | 65799.7656
570 | double | L57+S21 | 操作：开S62-3 + 不操作（S21 基本策略） | 808500 | 0 | 808500 | - | 6.6128e-06 | 65795.7777 | 9.3343 | 65805.1121
570 | double | L57+S22 | 操作：开S62-3 + 不操作（S22 基本策略） | 0 | 0 | 0 | - | 6.6128e-06 | 65795.7777 | 9.3343 | 65805.1121
570 | double | L57+S23 | 操作：开S62-3 + 不操作（S23 基本策略） | 1404800 | 0 | 1404800 | - | 6.6128e-06 | 65805.0674 | 9.3343 | 65814.4017
570 | double | L57+S24 | 操作：开S62-3 + 不操作（S24 基本策略） | 415400 | 0 | 415400 | - | 6.6128e-06 | 65807.8143 | 9.3343 | 65817.1486
570 | double | L57+S25 | 操作：开S62-3 + 不操作（S25 基本策略） | 0 | 0 | 0 | - | 6.6128e-06 | 65807.8143 | 9.3343 | 65817.1486
570 | double | L57+S26 | 操作：开S62-3 + 打开开关 S25 | 0 | 0 | 0 | - | 6.6128e-06 | 65807.8143 | 9.3343 | 65817.1486
570 | double | L57+S27 | 操作：开S62-3(源:L57) | 413350 | 0 | 413350 | - | 6.6128e-06 | 65810.5477 | 9.3343 | 65819.882
570 | double | L57+S28 | 操作：开S62-3 + 不操作（S28 基本策略） | 242550 | 0 | 242550 | - | 6.6128e-06 | 65812.1516 | 9.3343 | 65821.486
570 | double | U11+S6 | 不操作（U11 基本策略） + 不操作（S6 基本策略） | 1966500 | 0 | 1966500 | - | 6.3084e-06 | 65824.5571 | 9.3343 | 65833.8914
570 | double | U11+S7 | 不操作（U11 基本策略） + 不操作（S7 基本策略） | 339000 | 0 | 339000 | - | 6.3084e-06 | 65826.6956 | 9.3343 | 65836.0299
570 | double | U11+S8 | 不操作（U11 基本策略） + 操作：开S29-2 | 339000 | 0 | 339000 | - | 6.3084e-06 | 65828.8341 | 9.3343 | 65838.1685
570 | double | U11+S9 | 不操作（U11 基本策略） + 不操作（S9 基本策略） | 339000 | 0 | 339000 | - | 6.3084e-06 | 65830.9727 | 9.3343 | 65840.307
570 | double | U11+S10 | 不操作（U11 基本策略） + 打开开关 S9 | 339000 | 0 | 339000 | - | 6.3084e-06 | 65833.1112 | 9.3343 | 65842.4456
570 | double | U11+S11 | 不操作（U11 基本策略） + 操作：开S29-2 | 339000 | 0 | 339000 | - | 6.3084e-06 | 65835.2498 | 9.3343 | 65844.5841
570 | double | U11+S12 | 不操作（U11 基本策略） + 操作：开S29-2 | 339000 | 0 | 339000 | - | 6.3084e-06 | 65837.3883 | 9.3343 | 65846.7226
570 | double | U11+S13 | 不操作（U11 基本策略） + 不操作（S13 基本策略） | 339000 | 0 | 339000 | - | 6.3084e-06 | 65839.5269 | 9.3343 | 65848.8612
570 | double | U11+S14 | 不操作（U11 基本策略） + 打开开关 S13 | 339000 | 0 | 339000 | - | 6.3084e-06 | 65841.6654 | 9.3343 | 65850.9997
570 | double | U11+S15 | 不操作（U11 基本策略） + 不操作（S15 基本策略） | 339000 | 0 | 339000 | - | 6.3084e-06 | 65843.8039 | 9.3343 | 65853.1383
570 | double | U11+S16 | 不操作（U11 基本策略） + 打开开关 S15 | 339000 | 0 | 339000 | - | 6.3084e-06 | 65845.9425 | 9.3343 | 65855.2768
570 | double | U11+S17 | 不操作（U11 基本策略） + 不操作（S17 基本策略） | 339000 | 0 | 339000 | - | 6.3084e-06 | 65848.081 | 9.3343 | 65857.4153
570 | double | U11+S18 | 不操作（U11 基本策略） + 打开开关 S17 | 339000 | 0 | 339000 | - | 6.3084e-06 | 65850.2196 | 9.3343 | 65859.5539
570 | double | U11+S19 | 不操作（U11 基本策略） + 不操作（S19 基本策略） | 1030000 | 0 | 1030000 | - | 6.3084e-06 | 65856.7172 | 9.3343 | 65866.0515
570 | double | U11+S20 | 不操作（U11 基本策略） + 不操作（S20 基本策略） | 605200 | 0 | 605200 | - | 6.3084e-06 | 65860.535 | 9.3343 | 65869.8694
570 | double | U11+S21 | 不操作（U11 基本策略） + 不操作（S21 基本策略） | 1147500 | 0 | 1147500 | - | 6.3084e-06 | 65867.7739 | 9.3343 | 65877.1082
570 | double | U11+S22 | 不操作（U11 基本策略） + 不操作（S22 基本策略） | 339000 | 0 | 339000 | - | 6.3084e-06 | 65869.9124 | 9.3343 | 65879.2468
570 | double | U11+S23 | 不操作（U11 基本策略） + 不操作（S23 基本策略） | 1743800 | 0 | 1743800 | - | 6.3084e-06 | 65880.913 | 9.3343 | 65890.2473
570 | double | U11+S24 | 不操作（U11 基本策略） + 不操作（S24 基本策略） | 754400 | 0 | 754400 | - | 6.3084e-06 | 65885.672 | 9.3343 | 65895.0064
570 | double | U11+S25 | 不操作（U11 基本策略） + 不操作（S25 基本策略） | 339000 | 0 | 339000 | - | 6.3084e-06 | 65887.8106 | 9.3343 | 65897.1449
570 | double | U11+S26 | 不操作（U11 基本策略） + 打开开关 S25 | 339000 | 0 | 339000 | - | 6.3084e-06 | 65889.9491 | 9.3343 | 65899.2834
570 | double | U11+S27 | 不操作（U11 基本策略） + 操作：开S62-3 | 339000 | 0 | 339000 | - | 6.3084e-06 | 65892.0877 | 9.3343 | 65901.422
570 | double | U11+S28 | 不操作（U11 基本策略） + 不操作（S28 基本策略） | 581550 | 0 | 581550 | - | 6.3084e-06 | 65895.7563 | 9.3343 | 65905.0906
570 | double | U11+S29 | 不操作（U11 基本策略） + 操作：开S62-3 | 339000 | 0 | 339000 | - | 6.3084e-06 | 65897.8948 | 9.3343 | 65907.2292
570 | double | U11+S13-1 | 不操作（U11 基本策略） + 不操作（S13-1 基本策略） | 339000 | 0 | 339000 | - | 6.3084e-06 | 65900.0334 | 9.3343 | 65909.3677
570 | double | U11+S29-2 | 不操作（U11 基本策略） + 不操作（S29-2 基本策略） | 339000 | 0 | 339000 | - | 6.3084e-06 | 65902.1719 | 9.3343 | 65911.5062
570 | double | U11+S62-3 | 不操作（U11 基本策略） + 不操作（S62-3 基本策略） | 339000 | 0 | 339000 | - | 6.3084e-06 | 65904.3105 | 9.3343 | 65913.6448
570 | double | U11+CB1 | 不操作（U11 基本策略） + 操作：开S29-2 | 339000 | 0 | 339000 | - | 6.3084e-06 | 65906.449 | 9.3343 | 65915.7833
570 | double | U11+CB2 | 不操作（U11 基本策略） + 操作：开S62-3 | 339000 | 0 | 339000 | - | 6.3084e-06 | 65908.5875 | 9.3343 | 65917.9219
570 | double | U11+CB3 | 不操作（U11 基本策略） + 操作：开S62-3 | 339000 | 0 | 339000 | - | 6.3084e-06 | 65910.7261 | 9.3343 | 65920.0604
570 | double | U9+S62-3 | 不操作（U9 基本策略） + 不操作（S62-3 基本策略） | 424800 | 0 | 424800 | - | 6.3084e-06 | 65913.4059 | 9.3343 | 65922.7402
570 | double | U9+CB1 | 不操作（U9 基本策略） + 操作：开S29-2 | 424800 | 0 | 424800 | - | 6.3084e-06 | 65916.0857 | 9.3343 | 65925.42
570 | double | U9+CB2 | 不操作（U9 基本策略） + 操作：开S62-3 | 424800 | 0 | 424800 | - | 6.3084e-06 | 65918.7655 | 9.3343 | 65928.0998
570 | double | U9+CB3 | 不操作（U9 基本策略） + 操作：开S62-3 | 424800 | 0 | 424800 | - | 6.3084e-06 | 65921.4453 | 9.3343 | 65930.7796
570 | double | U9+DG1 | 不操作（U9 基本策略） + 打开开关 S7 | 424800 | 0 | 424800 | - | 1.5819e-05 | 65928.165 | 9.3343 | 65937.4993
570 | double | U9+DG2 | 不操作（U9 基本策略） + 打开开关 S9 | 424800 | 0 | 424800 | - | 1.5819e-05 | 65934.8847 | 9.3343 | 65944.219
570 | double | U9+DG3 | 不操作（U9 基本策略） + 打开开关 S13 | 424800 | 0 | 424800 | - | 1.5819e-05 | 65941.6044 | 9.3343 | 65950.9387
570 | double | U9+DG4 | 不操作（U9 基本策略） + 打开开关 S15 | 424800 | 0 | 424800 | - | 1.5819e-05 | 65948.3241 | 9.3343 | 65957.6584
570 | double | U9+DG5 | 不操作（U9 基本策略） + 打开开关 S17 | 424800 | 0 | 424800 | - | 1.5819e-05 | 65955.0438 | 9.3343 | 65964.3781
570 | double | U9+DG6 | 不操作（U9 基本策略） + 打开开关 S22 | 424800 | 0 | 424800 | - | 1.5819e-05 | 65961.7635 | 9.3343 | 65971.0978
570 | double | U9+DG7 | 不操作（U9 基本策略） + 不操作（DG7 基本策略） | 424800 | 0 | 424800 | - | 1.5819e-05 | 65968.4832 | 9.3343 | 65977.8175
570 | double | U9+DG8 | 不操作（U9 基本策略） + 打开开关 S25 | 424800 | 0 | 424800 | - | 1.5819e-05 | 65975.2029 | 9.3343 | 65984.5372
570 | double | U10+S1 | 不操作（U10 基本策略） + 操作：开S13-1 | 134000 | 0 | 134000 | - | 6.3084e-06 | 65976.0482 | 9.3343 | 65985.3825
570 | double | U10+S2 | 不操作（U10 基本策略） + 操作：开S13-1 | 134000 | 0 | 134000 | - | 6.3084e-06 | 65976.8935 | 9.3343 | 65986.2279
570 | double | U10+S3 | 不操作（U10 基本策略） + 操作：开S13-1 | 134000 | 0 | 134000 | - | 6.3084e-06 | 65977.7389 | 9.3343 | 65987.0732
570 | double | U10+S4 | 不操作（U10 基本策略） + 操作：开S13-1 | 134000 | 0 | 134000 | - | 6.3084e-06 | 65978.5842 | 9.3343 | 65987.9185
570 | double | U10+S5 | 不操作（U10 基本策略） + 操作：开S13-1 | 134000 | 0 | 134000 | - | 6.3084e-06 | 65979.4295 | 9.3343 | 65988.7638
570 | double | U10+S6 | 不操作（U10 基本策略） + 不操作（S6 基本策略） | 1761500 | 0 | 1761500 | - | 6.3084e-06 | 65990.5417 | 9.3343 | 65999.876
570 | double | U10+S7 | 不操作（U10 基本策略） + 不操作（S7 基本策略） | 134000 | 0 | 134000 | - | 6.3084e-06 | 65991.387 | 9.3343 | 66000.7214
570 | double | U10+S8 | 不操作（U10 基本策略） + 操作：开S29-2 | 134000 | 0 | 134000 | - | 6.3084e-06 | 65992.2324 | 9.3343 | 66001.5667
570 | double | U10+S9 | 不操作（U10 基本策略） + 不操作（S9 基本策略） | 134000 | 0 | 134000 | - | 6.3084e-06 | 65993.0777 | 9.3343 | 66002.412
570 | double | U10+S10 | 不操作（U10 基本策略） + 打开开关 S9 | 134000 | 0 | 134000 | - | 6.3084e-06 | 65993.923 | 9.3343 | 66003.2573
570 | double | U10+S11 | 不操作（U10 基本策略） + 操作：开S29-2 | 134000 | 0 | 134000 | - | 6.3084e-06 | 65994.7683 | 9.3343 | 66004.1027
570 | double | U10+S12 | 不操作（U10 基本策略） + 操作：开S29-2 | 134000 | 0 | 134000 | - | 6.3084e-06 | 65995.6137 | 9.3343 | 66004.948
570 | double | U10+S13 | 不操作（U10 基本策略） + 不操作（S13 基本策略） | 134000 | 0 | 134000 | - | 6.3084e-06 | 65996.459 | 9.3343 | 66005.7933
570 | double | U10+S14 | 不操作（U10 基本策略） + 打开开关 S13 | 134000 | 0 | 134000 | - | 6.3084e-06 | 65997.3043 | 9.3343 | 66006.6386
570 | double | U10+S15 | 不操作（U10 基本策略） + 不操作（S15 基本策略） | 134000 | 0 | 134000 | - | 6.3084e-06 | 65998.1496 | 9.3343 | 66007.484
570 | double | U10+S16 | 不操作（U10 基本策略） + 打开开关 S15 | 134000 | 0 | 134000 | - | 6.3084e-06 | 65998.995 | 9.3343 | 66008.3293
570 | double | U10+S17 | 不操作（U10 基本策略） + 不操作（S17 基本策略） | 134000 | 0 | 134000 | - | 6.3084e-06 | 65999.8403 | 9.3343 | 66009.1746
570 | double | U10+S18 | 不操作（U10 基本策略） + 打开开关 S17 | 134000 | 0 | 134000 | - | 6.3084e-06 | 66000.6856 | 9.3343 | 66010.0199
570 | double | U13+DG5 | 不操作（U13 基本策略） + 打开开关 S17 | 40200 | 0 | 40200 | - | 1.5819e-05 | 66001.3215 | 9.3343 | 66010.6558
570 | double | U13+DG6 | 不操作（U13 基本策略） + 打开开关 S22 | 40200 | 0 | 40200 | - | 1.5819e-05 | 66001.9574 | 9.3343 | 66011.2917
570 | double | U13+DG7 | 不操作（U13 基本策略） + 不操作（DG7 基本策略） | 40200 | 0 | 40200 | - | 1.5819e-05 | 66002.5933 | 9.3343 | 66011.9276
570 | double | U13+DG8 | 不操作（U13 基本策略） + 打开开关 S25 | 40200 | 0 | 40200 | - | 1.5819e-05 | 66003.2292 | 9.3343 | 66012.5635
570 | double | U14+S1 | 不操作（U14 基本策略） + 操作：开S13-1 | 1486800 | 0 | 1486800 | - | 6.3084e-06 | 66012.6085 | 9.3343 | 66021.9428
570 | double | U14+S2 | 不操作（U14 基本策略） + 操作：开S13-1 | 1486800 | 0 | 1486800 | - | 6.3084e-06 | 66021.9878 | 9.3343 | 66031.3221
570 | double | U14+S3 | 不操作（U14 基本策略） + 操作：开S13-1 | 1486800 | 0 | 1486800 | - | 6.3084e-06 | 66031.3671 | 9.3343 | 66040.7014
570 | double | U14+S4 | 不操作（U14 基本策略） + 操作：开S13-1 | 1486800 | 0 | 1486800 | - | 6.3084e-06 | 66040.7464 | 9.3343 | 66050.0807
570 | double | U14+S5 | 不操作（U14 基本策略） + 操作：开S13-1 | 1486800 | 0 | 1486800 | - | 6.3084e-06 | 66050.1257 | 9.3343 | 66059.46
570 | double | U14+S6 | 不操作（U14 基本策略） + 不操作（S6 基本策略） | 3114300 | 0 | 3114300 | - | 6.3084e-06 | 66069.7719 | 9.3343 | 66079.1062
570 | double | U14+S7 | 不操作（U14 基本策略） + 不操作（S7 基本策略） | 1486800 | 0 | 1486800 | - | 6.3084e-06 | 66079.1512 | 9.3343 | 66088.4855
570 | double | U14+S8 | 不操作（U14 基本策略） + 操作：开S29-2 | 1486800 | 0 | 1486800 | - | 6.3084e-06 | 66088.5305 | 9.3343 | 66097.8648
570 | double | U14+S9 | 不操作（U14 基本策略） + 不操作（S9 基本策略） | 1486800 | 0 | 1486800 | - | 6.3084e-06 | 66097.9098 | 9.3343 | 66107.2441
570 | double | U14+S10 | 不操作（U14 基本策略） + 打开开关 S9 | 1486800 | 0 | 1486800 | - | 6.3084e-06 | 66107.2891 | 9.3343 | 66116.6234
570 | double | U14+S11 | 不操作（U14 基本策略） + 操作：开S29-2 | 1486800 | 0 | 1486800 | - | 6.3084e-06 | 66116.6684 | 9.3343 | 66126.0027
570 | double | U14+S12 | 不操作（U14 基本策略） + 操作：开S29-2 | 1486800 | 0 | 1486800 | - | 6.3084e-06 | 66126.0477 | 9.3343 | 66135.382
570 | double | U14+S13 | 不操作（U14 基本策略） + 不操作（S13 基本策略） | 1486800 | 0 | 1486800 | - | 6.3084e-06 | 66135.427 | 9.3343 | 66144.7614
570 | double | U14+S14 | 不操作（U14 基本策略） + 打开开关 S13 | 1486800 | 0 | 1486800 | - | 6.3084e-06 | 66144.8063 | 9.3343 | 66154.1407
570 | double | U14+S15 | 不操作（U14 基本策略） + 不操作（S15 基本策略） | 1486800 | 0 | 1486800 | - | 6.3084e-06 | 66154.1856 | 9.3343 | 66163.52
570 | double | U14+S16 | 不操作（U14 基本策略） + 打开开关 S15 | 1486800 | 0 | 1486800 | - | 6.3084e-06 | 66163.5649 | 9.3343 | 66172.8993
570 | double | U14+S17 | 不操作（U14 基本策略） + 不操作（S17 基本策略） | 1486800 | 0 | 1486800 | - | 6.3084e-06 | 66172.9442 | 9.3343 | 66182.2786
570 | double | U14+S18 | 不操作（U14 基本策略） + 打开开关 S17 | 1486800 | 0 | 1486800 | - | 6.3084e-06 | 66182.3235 | 9.3343 | 66191.6579
570 | double | U14+S19 | 不操作（U14 基本策略） + 不操作（S19 基本策略） | 2177800 | 0 | 2177800 | - | 6.3084e-06 | 66196.0619 | 9.3343 | 66205.3963
570 | double | U14+S20 | 不操作（U14 基本策略） + 不操作（S20 基本策略） | 1753000 | 0 | 1753000 | - | 6.3084e-06 | 66207.1205 | 9.3343 | 66216.4548
570 | double | U14+S21 | 不操作（U14 基本策略） + 不操作（S21 基本策略） | 2295300 | 0 | 2295300 | - | 6.3084e-06 | 66221.6001 | 9.3343 | 66230.9345
570 | double | U14+S22 | 不操作（U14 基本策略） + 不操作（S22 基本策略） | 1486800 | 0 | 1486800 | - | 6.3084e-06 | 66230.9794 | 9.3343 | 66240.3138
570 | double | U14+S23 | 不操作（U14 基本策略） + 不操作（S23 基本策略） | 2891600 | 0 | 2891600 | - | 6.3084e-06 | 66249.2208 | 9.3343 | 66258.5551
570 | double | U14+S24 | 不操作（U14 基本策略） + 不操作（S24 基本策略） | 1902200 | 0 | 1902200 | - | 6.3084e-06 | 66261.2206 | 9.3343 | 66270.5549
570 | double | U14+S25 | 不操作（U14 基本策略） + 不操作（S25 基本策略） | 1486800 | 0 | 1486800 | - | 6.3084e-06 | 66270.5999 | 9.3343 | 66279.9342
570 | double | U14+S26 | 不操作（U14 基本策略） + 打开开关 S25 | 1486800 | 0 | 1486800 | - | 6.3084e-06 | 66279.9792 | 9.3343 | 66289.3135
570 | double | U15+S14 | 不操作（U15 基本策略） + 打开开关 S13 | 140700 | 0 | 140700 | - | 6.3084e-06 | 66280.8668 | 9.3343 | 66290.2011
570 | double | U15+S15 | 不操作（U15 基本策略） + 不操作（S15 基本策略） | 140700 | 0 | 140700 | - | 6.3084e-06 | 66281.7543 | 9.3343 | 66291.0887
570 | double | U15+S16 | 不操作（U15 基本策略） + 打开开关 S15 | 140700 | 0 | 140700 | - | 6.3084e-06 | 66282.6419 | 9.3343 | 66291.9763
570 | double | U15+S17 | 不操作（U15 基本策略） + 不操作（S17 基本策略） | 140700 | 0 | 140700 | - | 6.3084e-06 | 66283.5295 | 9.3343 | 66292.8639
570 | double | U15+S18 | 不操作（U15 基本策略） + 打开开关 S17 | 140700 | 0 | 140700 | - | 6.3084e-06 | 66284.4171 | 9.3343 | 66293.7514
570 | double | U15+S19 | 不操作（U15 基本策略） + 不操作（S19 基本策略） | 831700 | 0 | 831700 | - | 6.3084e-06 | 66289.6638 | 9.3343 | 66298.9981
570 | double | U15+S20 | 不操作（U15 基本策略） + 不操作（S20 基本策略） | 406900 | 0 | 406900 | - | 6.3084e-06 | 66292.2307 | 9.3343 | 66301.565
570 | double | U15+S21 | 不操作（U15 基本策略） + 不操作（S21 基本策略） | 949200 | 0 | 949200 | - | 6.3084e-06 | 66298.2186 | 9.3343 | 66307.5529
570 | double | U15+S22 | 不操作（U15 基本策略） + 不操作（S22 基本策略） | 140700 | 0 | 140700 | - | 6.3084e-06 | 66299.1062 | 9.3343 | 66308.4405
570 | double | U15+S23 | 不操作（U15 基本策略） + 不操作（S23 基本策略） | 1545500 | 0 | 1545500 | - | 6.3084e-06 | 66308.8558 | 9.3343 | 66318.1901
570 | double | U15+S24 | 不操作（U15 基本策略） + 不操作（S24 基本策略） | 556100 | 0 | 556100 | - | 6.3084e-06 | 66312.3639 | 9.3343 | 66321.6982
570 | double | U15+S25 | 不操作（U15 基本策略） + 不操作（S25 基本策略） | 140700 | 0 | 140700 | - | 6.3084e-06 | 66313.2515 | 9.3343 | 66322.5858
570 | double | U15+S26 | 不操作（U15 基本策略） + 打开开关 S25 | 140700 | 0 | 140700 | - | 6.3084e-06 | 66314.1391 | 9.3343 | 66323.4734
570 | double | U15+S27 | 不操作（U15 基本策略） + 操作：开S62-3 | 140700 | 0 | 140700 | - | 6.3084e-06 | 66315.0266 | 9.3343 | 66324.361
570 | double | U15+S28 | 不操作（U15 基本策略） + 不操作（S28 基本策略） | 383250 | 0 | 383250 | - | 6.3084e-06 | 66317.4443 | 9.3343 | 66326.7787
570 | double | U15+S29 | 不操作（U15 基本策略） + 操作：开S62-3 | 140700 | 0 | 140700 | - | 6.3084e-06 | 66318.3319 | 9.3343 | 66327.6662
570 | double | U15+S13-1 | 不操作（U15 基本策略） + 不操作（S13-1 基本策略） | 140700 | 0 | 140700 | - | 6.3084e-06 | 66319.2195 | 9.3343 | 66328.5538
570 | double | U15+S29-2 | 不操作（U15 基本策略） + 不操作（S29-2 基本策略） | 140700 | 0 | 140700 | - | 6.3084e-06 | 66320.1071 | 9.3343 | 66329.4414
570 | double | U15+S62-3 | 不操作（U15 基本策略） + 不操作（S62-3 基本策略） | 140700 | 0 | 140700 | - | 6.3084e-06 | 66320.9947 | 9.3343 | 66330.329
570 | double | U15+CB1 | 不操作（U15 基本策略） + 操作：开S13-1 | 140700 | 0 | 140700 | - | 6.3084e-06 | 66321.8823 | 9.3343 | 66331.2166
570 | double | U15+CB2 | 不操作（U15 基本策略） + 操作：开S62-3 | 140700 | 0 | 140700 | - | 6.3084e-06 | 66322.7699 | 9.3343 | 66332.1042
570 | double | U15+CB3 | 不操作（U15 基本策略） + 操作：开S62-3 | 140700 | 0 | 140700 | - | 6.3084e-06 | 66323.6575 | 9.3343 | 66332.9918
570 | double | U15+DG1 | 不操作（U15 基本策略） + 打开开关 S7 | 140700 | 0 | 140700 | - | 1.5819e-05 | 66325.8831 | 9.3343 | 66335.2174
570 | double | U15+DG2 | 不操作（U15 基本策略） + 打开开关 S9 | 140700 | 0 | 140700 | - | 1.5819e-05 | 66328.1088 | 9.3343 | 66337.4431
570 | double | U15+DG3 | 不操作（U15 基本策略） + 打开开关 S13 | 140700 | 0 | 140700 | - | 1.5819e-05 | 66330.3344 | 9.3343 | 66339.6688
570 | double | U15+DG4 | 不操作（U15 基本策略） + 打开开关 S15 | 140700 | 0 | 140700 | - | 1.5819e-05 | 66332.5601 | 9.3343 | 66341.8944
570 | double | U15+DG5 | 不操作（U15 基本策略） + 打开开关 S17 | 140700 | 0 | 140700 | - | 1.5819e-05 | 66334.7858 | 9.3343 | 66344.1201
570 | double | U15+DG6 | 不操作（U15 基本策略） + 打开开关 S22 | 140700 | 0 | 140700 | - | 1.5819e-05 | 66337.0114 | 9.3343 | 66346.3458
570 | double | U15+DG7 | 不操作（U15 基本策略） + 不操作（DG7 基本策略） | 140700 | 0 | 140700 | - | 1.5819e-05 | 66339.2371 | 9.3343 | 66348.5714
570 | double | U15+DG8 | 不操作（U15 基本策略） + 打开开关 S25 | 140700 | 0 | 140700 | - | 1.5819e-05 | 66341.4628 | 9.3343 | 66350.7971
570 | double | U10+S19 | 不操作（U10 基本策略） + 不操作（S19 基本策略） | 825000 | 0 | 825000 | - | 6.3084e-06 | 66346.6672 | 9.3343 | 66356.0015
570 | double | U10+S20 | 不操作（U10 基本策略） + 不操作（S20 基本策略） | 400200 | 0 | 400200 | - | 6.3084e-06 | 66349.1918 | 9.3343 | 66358.5261
570 | double | U10+S21 | 不操作（U10 基本策略） + 不操作（S21 基本策略） | 942500 | 0 | 942500 | - | 6.3084e-06 | 66355.1374 | 9.3343 | 66364.4718
570 | double | U10+S22 | 不操作（U10 基本策略） + 不操作（S22 基本策略） | 134000 | 0 | 134000 | - | 6.3084e-06 | 66355.9828 | 9.3343 | 66365.3171
570 | double | U10+S23 | 不操作（U10 基本策略） + 不操作（S23 基本策略） | 1538800 | 0 | 1538800 | - | 6.3084e-06 | 66365.6901 | 9.3343 | 66375.0244
570 | double | U10+S24 | 不操作（U10 基本策略） + 不操作（S24 基本策略） | 549400 | 0 | 549400 | - | 6.3084e-06 | 66369.1559 | 9.3343 | 66378.4903
570 | double | U10+S25 | 不操作（U10 基本策略） + 不操作（S25 基本策略） | 134000 | 0 | 134000 | - | 6.3084e-06 | 66370.0012 | 9.3343 | 66379.3356
570 | double | U10+S26 | 不操作（U10 基本策略） + 打开开关 S25 | 134000 | 0 | 134000 | - | 6.3084e-06 | 66370.8466 | 9.3343 | 66380.1809
570 | double | U10+S27 | 不操作（U10 基本策略） + 操作：开S62-3 | 134000 | 0 | 134000 | - | 6.3084e-06 | 66371.6919 | 9.3343 | 66381.0262
570 | double | U10+S28 | 不操作（U10 基本策略） + 不操作（S28 基本策略） | 376550 | 0 | 376550 | - | 6.3084e-06 | 66374.0673 | 9.3343 | 66383.4016
570 | double | U10+S29 | 不操作（U10 基本策略） + 操作：开S62-3 | 134000 | 0 | 134000 | - | 6.3084e-06 | 66374.9126 | 9.3343 | 66384.247
570 | double | U10+S13-1 | 不操作（U10 基本策略） + 不操作（S13-1 基本策略） | 134000 | 0 | 134000 | - | 6.3084e-06 | 66375.758 | 9.3343 | 66385.0923
570 | double | U10+S29-2 | 不操作（U10 基本策略） + 不操作（S29-2 基本策略） | 134000 | 0 | 134000 | - | 6.3084e-06 | 66376.6033 | 9.3343 | 66385.9376
570 | double | U10+S62-3 | 不操作（U10 基本策略） + 不操作（S62-3 基本策略） | 134000 | 0 | 134000 | - | 6.3084e-06 | 66377.4486 | 9.3343 | 66386.7829
570 | double | U10+CB1 | 不操作（U10 基本策略） + 操作：开S29-2 | 134000 | 0 | 134000 | - | 6.3084e-06 | 66378.2939 | 9.3343 | 66387.6283
570 | double | U10+CB2 | 不操作（U10 基本策略） + 操作：开S62-3 | 134000 | 0 | 134000 | - | 6.3084e-06 | 66379.1393 | 9.3343 | 66388.4736
570 | double | U10+CB3 | 不操作（U10 基本策略） + 操作：开S62-3 | 134000 | 0 | 134000 | - | 6.3084e-06 | 66379.9846 | 9.3343 | 66389.3189
570 | double | U10+DG1 | 不操作（U10 基本策略） + 打开开关 S7 | 134000 | 0 | 134000 | - | 1.5819e-05 | 66382.1043 | 9.3343 | 66391.4386
570 | double | U10+DG2 | 不操作（U10 基本策略） + 打开开关 S9 | 134000 | 0 | 134000 | - | 1.5819e-05 | 66384.2239 | 9.3343 | 66393.5583
570 | double | U10+DG3 | 不操作（U10 基本策略） + 打开开关 S13 | 134000 | 0 | 134000 | - | 1.5819e-05 | 66386.3436 | 9.3343 | 66395.6779
570 | double | U10+DG4 | 不操作（U10 基本策略） + 打开开关 S15 | 134000 | 0 | 134000 | - | 1.5819e-05 | 66388.4633 | 9.3343 | 66397.7976
570 | double | U10+DG5 | 不操作（U10 基本策略） + 打开开关 S17 | 134000 | 0 | 134000 | - | 1.5819e-05 | 66390.583 | 9.3343 | 66399.9173
570 | double | U10+DG6 | 不操作（U10 基本策略） + 打开开关 S22 | 134000 | 0 | 134000 | - | 1.5819e-05 | 66392.7027 | 9.3343 | 66402.037
570 | double | U10+DG7 | 不操作（U10 基本策略） + 不操作（DG7 基本策略） | 134000 | 0 | 134000 | - | 1.5819e-05 | 66394.8223 | 9.3343 | 66404.1567
570 | double | U10+DG8 | 不操作（U10 基本策略） + 打开开关 S25 | 134000 | 0 | 134000 | - | 1.5819e-05 | 66396.942 | 9.3343 | 66406.2763
570 | double | U11+S1 | 不操作（U11 基本策略） + 操作：开S13-1 | 339000 | 0 | 339000 | - | 6.3084e-06 | 66399.0806 | 9.3343 | 66408.4149
570 | double | U11+S2 | 不操作（U11 基本策略） + 操作：开S13-1 | 339000 | 0 | 339000 | - | 6.3084e-06 | 66401.2191 | 9.3343 | 66410.5534
570 | double | U11+S3 | 不操作（U11 基本策略） + 操作：开S13-1 | 339000 | 0 | 339000 | - | 6.3084e-06 | 66403.3576 | 9.3343 | 66412.692
570 | double | U11+S4 | 不操作（U11 基本策略） + 操作：开S13-1 | 339000 | 0 | 339000 | - | 6.3084e-06 | 66405.4962 | 9.3343 | 66414.8305
570 | double | U11+S5 | 不操作（U11 基本策略） + 操作：开S13-1 | 339000 | 0 | 339000 | - | 6.3084e-06 | 66407.6347 | 9.3343 | 66416.969
570 | double | L53+U31 | 操作：开S62-3 + 不操作（U31 基本策略） | 271200 | 0 | 271200 | - | 3.1482e-07 | 66407.7201 | 9.3343 | 66417.0544
570 | double | L53+U32 | 操作：开S62-3 + 不操作（U32 基本策略） | 708000 | 0 | 708000 | - | 3.1482e-07 | 66407.943 | 9.3343 | 66417.2773
570 | double | L53+U33 | 操作：开S62-3 + 不操作（U33 基本策略） | 339000 | 0 | 339000 | - | 3.1482e-07 | 66408.0497 | 9.3343 | 66417.384
570 | double | L53+U34 | 操作：开S62-3 + 不操作（U34 基本策略） | 203400 | 0 | 203400 | - | 3.1482e-07 | 66408.1137 | 9.3343 | 66417.4481
570 | double | L53+U35 | 操作：开S62-3 + 不操作（U35 基本策略） | 26800 | 0 | 26800 | - | 3.1482e-07 | 66408.1222 | 9.3343 | 66417.4565
570 | double | L53+U36 | 操作：开S62-3 + 不操作（U36 基本策略） | 354000 | 0 | 354000 | - | 3.1482e-07 | 66408.2336 | 9.3343 | 66417.568
570 | double | L53+U37 | 操作：开S62-3 + 不操作（U37 基本策略） | 60300 | 0 | 60300 | - | 3.1482e-07 | 66408.2526 | 9.3343 | 66417.5869
570 | double | L53+U38 | 操作：开S62-3 + 不操作（U38 基本策略） | 474600 | 0 | 474600 | - | 3.1482e-07 | 66408.402 | 9.3343 | 66417.7364
570 | double | L53+U39 | 操作：开S62-3 + 不操作（U39 基本策略） | 60300 | 0 | 60300 | - | 3.1482e-07 | 66408.421 | 9.3343 | 66417.7553
570 | double | L53+U40 | 操作：开S62-3 + 不操作（U40 基本策略） | 424800 | 0 | 424800 | - | 3.1482e-07 | 66408.5547 | 9.3343 | 66417.8891
570 | double | L53+U41 | 操作：开S62-3 + 不操作（U41 基本策略） | 40200 | 0 | 40200 | - | 3.1482e-07 | 66408.5674 | 9.3343 | 66417.9017
570 | double | L53+U42 | 操作：开S62-3 + 不操作（U42 基本策略） | 226000 | 0 | 226000 | - | 3.1482e-07 | 66408.6386 | 9.3343 | 66417.9729
570 | double | L53+U43 | 操作：开S62-3 + 不操作（U43 基本策略） | 26800 | 0 | 26800 | - | 3.1482e-07 | 66408.647 | 9.3343 | 66417.9813
570 | double | L53+U44 | 操作：开S62-3 + 不操作（U44 基本策略） | 40200 | 0 | 40200 | - | 3.1482e-07 | 66408.6596 | 9.3343 | 66417.994
570 | double | L53+U45 | 操作：开S62-3 + 不操作（U45 基本策略） | 424800 | 0 | 424800 | - | 3.1482e-07 | 66408.7934 | 9.3343 | 66418.1277
570 | double | L53+U46 | 操作：开S62-3 + 不操作（U46 基本策略） | 100500 | 0 | 100500 | - | 3.1482e-07 | 66408.825 | 9.3343 | 66418.1593
570 | double | L53+U47 | 操作：开S62-3 + 不操作（U47 基本策略） | 708000 | 0 | 708000 | - | 3.1482e-07 | 66409.0479 | 9.3343 | 66418.3822
570 | double | L53+U48 | 操作：开S62-3 + 不操作（U48 基本策略） | 281400 | 0 | 281400 | - | 3.1482e-07 | 66409.1365 | 9.3343 | 66418.4708
570 | double | L53+U49 | 操作：开S62-3 + 不操作（U49 基本策略） | 949200 | 0 | 949200 | - | 3.1482e-07 | 66409.4353 | 9.3343 | 66418.7697
570 | double | L53+U50 | 操作：开S62-3 + 不操作（U50 基本策略） | 40200 | 0 | 40200 | - | 3.1482e-07 | 66409.448 | 9.3343 | 66418.7823
570 | double | L53+U51 | 操作：开S62-3 + 不操作（U51 基本策略） | 281400 | 0 | 281400 | - | 3.1482e-07 | 66409.5366 | 9.3343 | 66418.8709
570 | double | L53+U52 | 操作：开S62-3 + 不操作（U52 基本策略） | 134000 | 0 | 134000 | - | 3.1482e-07 | 66409.5788 | 9.3343 | 66418.9131
570 | double | L53+U53 | 操作：开S62-3 + 不操作（U53 基本策略） | 452000 | 0 | 452000 | - | 3.1482e-07 | 66409.7211 | 9.3343 | 66419.0554
570 | double | L53+U54 | 操作：开S62-3 + 不操作（U54 基本策略） | 100500 | 0 | 100500 | - | 3.1482e-07 | 66409.7527 | 9.3343 | 66419.087
570 | double | L53+U55 | 操作：开S62-3 + 不操作（U55 基本策略） | 134000 | 0 | 134000 | - | 3.1482e-07 | 66409.7949 | 9.3343 | 66419.1292
570 | double | L53+U56 | 操作：开S62-3 + 不操作（U56 基本策略） | 90400 | 0 | 90400 | - | 3.1482e-07 | 66409.8233 | 9.3343 | 66419.1577
570 | double | L53+U57 | 操作：开S62-3 + 不操作（U57 基本策略） | 80400 | 0 | 80400 | - | 3.1482e-07 | 66409.8487 | 9.3343 | 66419.183
570 | double | L53+U58 | 操作：开S62-3 + 不操作（U58 基本策略） | 212400 | 0 | 212400 | - | 3.1482e-07 | 66409.9155 | 9.3343 | 66419.2499
570 | double | L53+U59 | 操作：开S62-3 + 不操作（U59 基本策略） | 30150 | 0 | 30150 | - | 3.1482e-07 | 66409.925 | 9.3343 | 66419.2593
570 | double | L53+U60 | 操作：开S62-3 + 不操作（U60 基本策略） | 40200 | 0 | 40200 | - | 3.1482e-07 | 66409.9377 | 9.3343 | 66419.272
570 | double | U13+S10 | 不操作（U13 基本策略） + 打开开关 S9 | 40200 | 0 | 40200 | - | 6.3084e-06 | 66410.1913 | 9.3343 | 66419.5256
570 | double | U13+S11 | 不操作（U13 基本策略） + 操作：开S29-2 | 40200 | 0 | 40200 | - | 6.3084e-06 | 66410.4449 | 9.3343 | 66419.7792
570 | double | U13+S12 | 不操作（U13 基本策略） + 操作：开S29-2 | 40200 | 0 | 40200 | - | 6.3084e-06 | 66410.6985 | 9.3343 | 66420.0328
570 | double | U13+S13 | 不操作（U13 基本策略） + 不操作（S13 基本策略） | 40200 | 0 | 40200 | - | 6.3084e-06 | 66410.9521 | 9.3343 | 66420.2864
570 | double | U13+S14 | 不操作（U13 基本策略） + 打开开关 S13 | 40200 | 0 | 40200 | - | 6.3084e-06 | 66411.2057 | 9.3343 | 66420.54
570 | double | U13+S15 | 不操作（U13 基本策略） + 不操作（S15 基本策略） | 40200 | 0 | 40200 | - | 6.3084e-06 | 66411.4593 | 9.3343 | 66420.7936
570 | double | U13+S16 | 不操作（U13 基本策略） + 打开开关 S15 | 40200 | 0 | 40200 | - | 6.3084e-06 | 66411.7129 | 9.3343 | 66421.0472
570 | double | U13+S17 | 不操作（U13 基本策略） + 不操作（S17 基本策略） | 40200 | 0 | 40200 | - | 6.3084e-06 | 66411.9664 | 9.3343 | 66421.3008
570 | double | U13+S18 | 不操作（U13 基本策略） + 打开开关 S17 | 40200 | 0 | 40200 | - | 6.3084e-06 | 66412.22 | 9.3343 | 66421.5544
570 | double | U13+S19 | 不操作（U13 基本策略） + 不操作（S19 基本策略） | 731200 | 0 | 731200 | - | 6.3084e-06 | 66416.8327 | 9.3343 | 66426.1671
570 | double | U13+S20 | 不操作（U13 基本策略） + 不操作（S20 基本策略） | 306400 | 0 | 306400 | - | 6.3084e-06 | 66418.7656 | 9.3343 | 66428.0999
570 | double | U13+S21 | 不操作（U13 基本策略） + 不操作（S21 基本策略） | 848700 | 0 | 848700 | - | 6.3084e-06 | 66424.1195 | 9.3343 | 66433.4539
570 | double | U13+S22 | 不操作（U13 基本策略） + 不操作（S22 基本策略） | 40200 | 0 | 40200 | - | 6.3084e-06 | 66424.3731 | 9.3343 | 66433.7075
570 | double | U13+S23 | 不操作（U13 基本策略） + 不操作（S23 基本策略） | 1445000 | 0 | 1445000 | - | 6.3084e-06 | 66433.4888 | 9.3343 | 66442.8231
570 | double | U13+S24 | 不操作（U13 基本策略） + 不操作（S24 基本策略） | 455600 | 0 | 455600 | - | 6.3084e-06 | 66436.3629 | 9.3343 | 66445.6972
570 | double | U13+S25 | 不操作（U13 基本策略） + 不操作（S25 基本策略） | 40200 | 0 | 40200 | - | 6.3084e-06 | 66436.6164 | 9.3343 | 66445.9508
570 | double | U13+S26 | 不操作（U13 基本策略） + 打开开关 S25 | 40200 | 0 | 40200 | - | 6.3084e-06 | 66436.87 | 9.3343 | 66446.2044
570 | double | U13+S27 | 不操作（U13 基本策略） + 操作：开S62-3 | 40200 | 0 | 40200 | - | 6.3084e-06 | 66437.1236 | 9.3343 | 66446.458
570 | double | U13+S28 | 不操作（U13 基本策略） + 不操作（S28 基本策略） | 282750 | 0 | 282750 | - | 6.3084e-06 | 66438.9073 | 9.3343 | 66448.2417
570 | double | U13+S29 | 不操作（U13 基本策略） + 操作：开S62-3 | 40200 | 0 | 40200 | - | 6.3084e-06 | 66439.1609 | 9.3343 | 66448.4953
570 | double | U13+S13-1 | 不操作（U13 基本策略） + 不操作（S13-1 基本策略） | 40200 | 0 | 40200 | - | 6.3084e-06 | 66439.4145 | 9.3343 | 66448.7489
570 | double | U13+S29-2 | 不操作（U13 基本策略） + 不操作（S29-2 基本策略） | 40200 | 0 | 40200 | - | 6.3084e-06 | 66439.6681 | 9.3343 | 66449.0025
570 | double | U13+S62-3 | 不操作（U13 基本策略） + 不操作（S62-3 基本策略） | 40200 | 0 | 40200 | - | 6.3084e-06 | 66439.9217 | 9.3343 | 66449.2561
570 | double | U13+CB1 | 不操作（U13 基本策略） + 操作：开S29-2 | 40200 | 0 | 40200 | - | 6.3084e-06 | 66440.1753 | 9.3343 | 66449.5096
570 | double | U13+CB2 | 不操作（U13 基本策略） + 操作：开S62-3 | 40200 | 0 | 40200 | - | 6.3084e-06 | 66440.4289 | 9.3343 | 66449.7632
570 | double | U13+CB3 | 不操作（U13 基本策略） + 操作：开S62-3 | 40200 | 0 | 40200 | - | 6.3084e-06 | 66440.6825 | 9.3343 | 66450.0168
570 | double | U13+DG1 | 不操作（U13 基本策略） + 打开开关 S7 | 40200 | 0 | 40200 | - | 1.5819e-05 | 66441.3184 | 9.3343 | 66450.6527
570 | double | U13+DG2 | 不操作（U13 基本策略） + 打开开关 S9 | 40200 | 0 | 40200 | - | 1.5819e-05 | 66441.9543 | 9.3343 | 66451.2887
570 | double | U13+DG3 | 不操作（U13 基本策略） + 打开开关 S13 | 40200 | 0 | 40200 | - | 1.5819e-05 | 66442.5902 | 9.3343 | 66451.9246
570 | double | U13+DG4 | 不操作（U13 基本策略） + 打开开关 S15 | 40200 | 0 | 40200 | - | 1.5819e-05 | 66443.2261 | 9.3343 | 66452.5605
570 | double | L59+S29 | 操作：开S62-3(源:L59) | 318600 | 0 | 318600 | - | 2.5112e-07 | 66443.3061 | 9.3343 | 66452.6405
570 | double | L59+S13-1 | 操作：开S62-3(源:L59) | 0 | 0 | 0 | - | 2.5112e-07 | 66443.3061 | 9.3343 | 66452.6405
570 | double | L59+S29-2 | 操作：开S62-3(源:L59) | 0 | 0 | 0 | - | 2.5112e-07 | 66443.3061 | 9.3343 | 66452.6405
570 | double | L59+S62-3 | 不操作（L59 基本策略）(源:L59) | 80400 | 0 | 80400 | - | 2.5112e-07 | 66443.3263 | 9.3343 | 66452.6607
570 | double | L59+CB1 | 操作：开S62-3+开S29-2(源:L59) | 0 | 0 | 0 | - | 2.5112e-07 | 66443.3263 | 9.3343 | 66452.6607
570 | double | L59+CB2 | 操作：关S8+开S13-1+开S29-2(源:L59) | 80400 | 131111.124 | 211511.124 | - | 2.5112e-07 | 66443.3465 | 9.3673 | 66452.7138
570 | double | L59+CB3 | 操作：开S62-3+开S29-2(源:L59) | 0 | 0 | 0 | - | 2.5112e-07 | 66443.3465 | 9.3673 | 66452.7138
570 | double | L59+DG1 | 操作：开S62-3 + 打开开关 S7 | 0 | 0 | 0 | - | 6.297e-07 | 66443.3465 | 9.3673 | 66452.7138
570 | double | L59+DG2 | 操作：开S62-3 + 打开开关 S9 | 0 | 0 | 0 | - | 6.297e-07 | 66443.3465 | 9.3673 | 66452.7138
570 | double | L59+DG3 | 操作：开S62-3 + 打开开关 S13 | 0 | 0 | 0 | - | 6.297e-07 | 66443.3465 | 9.3673 | 66452.7138
570 | double | L59+DG4 | 操作：开S62-3 + 打开开关 S15 | 0 | 0 | 0 | - | 6.297e-07 | 66443.3465 | 9.3673 | 66452.7138
570 | double | L59+DG5 | 操作：开S62-3 + 打开开关 S17 | 0 | 0 | 0 | - | 6.297e-07 | 66443.3465 | 9.3673 | 66452.7138
570 | double | L59+DG6 | 操作：开S62-3 + 打开开关 S22 | 0 | 0 | 0 | - | 6.297e-07 | 66443.3465 | 9.3673 | 66452.7138
570 | double | L59+DG7 | 操作：开S62-3 + 不操作（DG7 基本策略） | 0 | 0 | 0 | - | 6.297e-07 | 66443.3465 | 9.3673 | 66452.7138
570 | double | L59+DG8 | 操作：开S62-3 + 打开开关 S25 | 0 | 0 | 0 | - | 6.297e-07 | 66443.3465 | 9.3673 | 66452.7138
570 | double | U1+S1 | 不操作（U1 基本策略） + 操作：开S29-2 | 26800 | 0 | 26800 | - | 6.3084e-06 | 66443.5156 | 9.3673 | 66452.8828
570 | double | U1+S2 | 不操作（U1 基本策略） + 操作：开S13-1 | 26800 | 0 | 26800 | - | 6.3084e-06 | 66443.6846 | 9.3673 | 66453.0519
570 | double | U1+S3 | 不操作（U1 基本策略） + 操作：开S13-1 | 26800 | 0 | 26800 | - | 6.3084e-06 | 66443.8537 | 9.3673 | 66453.221
570 | double | U1+S4 | 不操作（U1 基本策略） + 操作：开S13-1 | 26800 | 0 | 26800 | - | 6.3084e-06 | 66444.0228 | 9.3673 | 66453.39
570 | double | U1+S5 | 不操作（U1 基本策略） + 操作：开S13-1 | 26800 | 0 | 26800 | - | 6.3084e-06 | 66444.1918 | 9.3673 | 66453.5591
570 | double | U1+S6 | 不操作（U1 基本策略） + 不操作（S6 基本策略） | 1654300 | 0 | 1654300 | - | 6.3084e-06 | 66454.6278 | 9.3673 | 66463.9951
570 | double | U1+S7 | 不操作（U1 基本策略） + 不操作（S7 基本策略） | 26800 | 0 | 26800 | - | 6.3084e-06 | 66454.7969 | 9.3673 | 66464.1641
570 | double | U1+S8 | 不操作（U1 基本策略） + 操作：开S29-2 | 26800 | 0 | 26800 | - | 6.3084e-06 | 66454.9659 | 9.3673 | 66464.3332
570 | double | U1+S9 | 不操作（U1 基本策略） + 不操作（S9 基本策略） | 26800 | 0 | 26800 | - | 6.3084e-06 | 66455.135 | 9.3673 | 66464.5022
570 | double | U1+S10 | 不操作（U1 基本策略） + 打开开关 S9 | 26800 | 0 | 26800 | - | 6.3084e-06 | 66455.3041 | 9.3673 | 66464.6713
570 | double | U1+S11 | 不操作（U1 基本策略） + 操作：开S29-2 | 26800 | 0 | 26800 | - | 6.3084e-06 | 66455.4731 | 9.3673 | 66464.8404
570 | double | U1+S12 | 不操作（U1 基本策略） + 操作：开S29-2 | 26800 | 0 | 26800 | - | 6.3084e-06 | 66455.6422 | 9.3673 | 66465.0094
570 | double | U1+S13 | 不操作（U1 基本策略） + 不操作（S13 基本策略） | 26800 | 0 | 26800 | - | 6.3084e-06 | 66455.8113 | 9.3673 | 66465.1785
570 | double | U1+S14 | 不操作（U1 基本策略） + 打开开关 S13 | 26800 | 0 | 26800 | - | 6.3084e-06 | 66455.9803 | 9.3673 | 66465.3476
570 | double | U1+S15 | 不操作（U1 基本策略） + 不操作（S15 基本策略） | 26800 | 0 | 26800 | - | 6.3084e-06 | 66456.1494 | 9.3673 | 66465.5166
570 | double | L54+S14 | 操作：开S62-3 + 打开开关 S13 | 0 | 0 | 0 | - | 5.9281e-06 | 66456.1494 | 9.3673 | 66465.5166
570 | double | L54+S15 | 操作：开S62-3 + 不操作（S15 基本策略） | 0 | 0 | 0 | - | 5.9281e-06 | 66456.1494 | 9.3673 | 66465.5166
570 | double | L54+S16 | 操作：开S62-3 + 打开开关 S15 | 0 | 0 | 0 | - | 5.9281e-06 | 66456.1494 | 9.3673 | 66465.5166
570 | double | L54+S17 | 操作：开S62-3 + 不操作（S17 基本策略） | 0 | 0 | 0 | - | 5.9281e-06 | 66456.1494 | 9.3673 | 66465.5166
570 | double | L54+S18 | 操作：开S62-3 + 打开开关 S17 | 0 | 0 | 0 | - | 5.9281e-06 | 66456.1494 | 9.3673 | 66465.5166
570 | double | L54+S19 | 操作：开S62-3 + 不操作（S19 基本策略） | 691000 | 0 | 691000 | - | 5.9281e-06 | 66460.2457 | 9.3673 | 66469.6129
570 | double | L54+S20 | 操作：开S62-3 + 不操作（S20 基本策略） | 266200 | 0 | 266200 | - | 5.9281e-06 | 66461.8237 | 9.3673 | 66471.191
570 | double | L54+S21 | 操作：开S62-3 + 不操作（S21 基本策略） | 808500 | 0 | 808500 | - | 5.9281e-06 | 66466.6166 | 9.3673 | 66475.9839
570 | double | L54+S22 | 操作：开S62-3 + 不操作（S22 基本策略） | 0 | 0 | 0 | - | 5.9281e-06 | 66466.6166 | 9.3673 | 66475.9839
570 | double | L54+S23 | 操作：开S62-3 + 不操作（S23 基本策略） | 1404800 | 0 | 1404800 | - | 5.9281e-06 | 66474.9444 | 9.3673 | 66484.3116
570 | double | L54+S24 | 操作：开S62-3 + 不操作（S24 基本策略） | 415400 | 0 | 415400 | - | 5.9281e-06 | 66477.4069 | 9.3673 | 66486.7742
570 | double | L54+S25 | 操作：开S62-3 + 不操作（S25 基本策略） | 0 | 0 | 0 | - | 5.9281e-06 | 66477.4069 | 9.3673 | 66486.7742
570 | double | L54+S26 | 操作：开S62-3 + 打开开关 S25 | 0 | 0 | 0 | - | 5.9281e-06 | 66477.4069 | 9.3673 | 66486.7742
570 | double | L54+S27 | 操作：开S62-3(源:L54) | 90400 | 0 | 90400 | - | 5.9281e-06 | 66477.9428 | 9.3673 | 66487.3101
570 | double | L54+S28 | 操作：开S62-3 + 不操作（S28 基本策略） | 242550 | 0 | 242550 | - | 5.9281e-06 | 66479.3807 | 9.3673 | 66488.7479
570 | double | L54+S29 | 操作：开S62-3(源:L54) | 363150 | 0 | 363150 | - | 5.9281e-06 | 66481.5335 | 9.3673 | 66490.9007
570 | double | L54+S13-1 | 操作：开S62-3(源:L54) | 0 | 0 | 0 | - | 5.9281e-06 | 66481.5335 | 9.3673 | 66490.9007
570 | double | L54+S29-2 | 操作：开S62-3(源:L54) | 0 | 0 | 0 | - | 5.9281e-06 | 66481.5335 | 9.3673 | 66490.9007
570 | double | L54+S62-3 | 不操作（L54 基本策略）(源:L54) | 762150 | 0 | 762150 | - | 5.9281e-06 | 66486.0516 | 9.3673 | 66495.4188
570 | double | L54+CB1 | 操作：开S62-3+开S13-1(源:L54) | 0 | 0 | 0 | - | 5.9281e-06 | 66486.0516 | 9.3673 | 66495.4188
570 | double | L54+CB2 | 操作：开S62-3+开S13-1(源:L54) | 0 | 0 | 0 | - | 5.9281e-06 | 66486.0516 | 9.3673 | 66495.4188
570 | double | L54+CB3 | 操作：开S62-3+开S29-2(源:L54) | 0 | 0 | 0 | - | 5.9281e-06 | 66486.0516 | 9.3673 | 66495.4188
570 | double | L54+DG1 | 操作：开S62-3 + 打开开关 S7 | 0 | 0 | 0 | - | 1.4865e-05 | 66486.0516 | 9.3673 | 66495.4188
570 | double | L54+DG2 | 操作：开S62-3 + 打开开关 S9 | 0 | 0 | 0 | - | 1.4865e-05 | 66486.0516 | 9.3673 | 66495.4188
570 | double | L54+DG3 | 操作：开S62-3 + 打开开关 S13 | 0 | 0 | 0 | - | 1.4865e-05 | 66486.0516 | 9.3673 | 66495.4188
570 | double | L54+DG4 | 操作：开S62-3 + 打开开关 S15 | 0 | 0 | 0 | - | 1.4865e-05 | 66486.0516 | 9.3673 | 66495.4188
570 | double | L54+DG5 | 操作：开S62-3 + 打开开关 S17 | 0 | 0 | 0 | - | 1.4865e-05 | 66486.0516 | 9.3673 | 66495.4188
570 | double | L54+DG6 | 操作：开S62-3 + 打开开关 S22 | 0 | 0 | 0 | - | 1.4865e-05 | 66486.0516 | 9.3673 | 66495.4188
570 | double | L54+DG7 | 操作：开S62-3 + 不操作（DG7 基本策略） | 0 | 0 | 0 | - | 1.4865e-05 | 66486.0516 | 9.3673 | 66495.4188
570 | double | L54+DG8 | 操作：开S62-3 + 打开开关 S25 | 0 | 0 | 0 | - | 1.4865e-05 | 66486.0516 | 9.3673 | 66495.4188
570 | double | L48+U46 | 不操作（L48 基本策略） + 不操作（U46 基本策略） | 515900 | 0 | 515900 | - | 1.0076e-06 | 66486.5714 | 9.3673 | 66495.9387
570 | double | L48+U47 | 不操作（L48 基本策略） + 不操作（U47 基本策略） | 1123400 | 0 | 1123400 | - | 1.0076e-06 | 66487.7034 | 9.3673 | 66497.0706
570 | double | L48+U48 | 不操作（L48 基本策略） + 不操作（U48 基本策略） | 696800 | 0 | 696800 | - | 1.0076e-06 | 66488.4055 | 9.3673 | 66497.7728
570 | double | L48+U49 | 不操作（L48 基本策略） + 不操作（U49 基本策略） | 1364600 | 0 | 1364600 | - | 1.0076e-06 | 66489.7806 | 9.3673 | 66499.1478
570 | double | L48+U50 | 不操作（L48 基本策略） + 不操作（U50 基本策略） | 455600 | 0 | 455600 | - | 1.0076e-06 | 66490.2396 | 9.3673 | 66499.6069
570 | double | L48+U51 | 不操作（L48 基本策略） + 不操作（U51 基本策略） | 696800 | 0 | 696800 | - | 1.0076e-06 | 66490.9418 | 9.3673 | 66500.309
570 | double | L48+U52 | 不操作（L48 基本策略） + 不操作（U52 基本策略） | 549400 | 0 | 549400 | - | 1.0076e-06 | 66491.4954 | 9.3673 | 66500.8626
570 | double | L48+U53 | 不操作（L48 基本策略） + 不操作（U53 基本策略） | 867400 | 0 | 867400 | - | 1.0076e-06 | 66492.3694 | 9.3673 | 66501.7366
570 | double | L48+U54 | 不操作（L48 基本策略） + 不操作（U54 基本策略） | 515900 | 0 | 515900 | - | 1.0076e-06 | 66492.8892 | 9.3673 | 66502.2565
570 | double | L48+U55 | 不操作（L48 基本策略） + 不操作（U55 基本策略） | 549400 | 0 | 549400 | - | 1.0076e-06 | 66493.4428 | 9.3673 | 66502.8101
570 | double | L48+U56 | 不操作（L48 基本策略） + 不操作（U56 基本策略） | 505800 | 0 | 505800 | - | 1.0076e-06 | 66493.9525 | 9.3673 | 66503.3198
570 | double | L48+U57 | 不操作（L48 基本策略） + 不操作（U57 基本策略） | 495800 | 0 | 495800 | - | 1.0076e-06 | 66494.4521 | 9.3673 | 66503.8193
570 | double | L48+U58 | 不操作（L48 基本策略） + 不操作（U58 基本策略） | 627800 | 0 | 627800 | - | 1.0076e-06 | 66495.0847 | 9.3673 | 66504.4519
570 | double | L48+U59 | 不操作（L48 基本策略） + 不操作（U59 基本策略） | 445550 | 0 | 445550 | - | 1.0076e-06 | 66495.5337 | 9.3673 | 66504.9009
570 | double | L48+U60 | 不操作（L48 基本策略） + 不操作（U60 基本策略） | 455600 | 0 | 455600 | - | 1.0076e-06 | 66495.9927 | 9.3673 | 66505.36
570 | double | L48+U61 | 不操作（L48 基本策略） + 不操作（U61 基本策略） | 734000 | 0 | 734000 | - | 1.0076e-06 | 66496.7323 | 9.3673 | 66506.0996
570 | double | L48+U62 | 不操作（L48 基本策略） + 不操作（U62 基本策略） | 495800 | 0 | 495800 | - | 1.0076e-06 | 66497.2319 | 9.3673 | 66506.5992
570 | double | L48+S1 | 不操作（L48 基本策略） + 操作：开S13-1 | 415400 | 0 | 415400 | - | 4.0185e-07 | 66497.3989 | 9.3673 | 66506.7661
570 | double | L48+S2 | 不操作（L48 基本策略） + 操作：开S13-1 | 415400 | 0 | 415400 | - | 4.0185e-07 | 66497.5658 | 9.3673 | 66506.933
570 | double | L48+S3 | 不操作（L48 基本策略） + 操作：开S13-1 | 415400 | 0 | 415400 | - | 4.0185e-07 | 66497.7327 | 9.3673 | 66507.1
570 | double | L48+S4 | 不操作（L48 基本策略） + 操作：开S13-1 | 415400 | 0 | 415400 | - | 4.0185e-07 | 66497.8996 | 9.3673 | 66507.2669
570 | double | L48+S5 | 不操作（L48 基本策略） + 操作：开S13-1 | 415400 | 0 | 415400 | - | 4.0185e-07 | 66498.0666 | 9.3673 | 66507.4338
570 | double | L48+S6 | 不操作（L48 基本策略） + 不操作（S6 基本策略） | 2042900 | 0 | 2042900 | - | 4.0185e-07 | 66498.8875 | 9.3673 | 66508.2548
570 | double | L48+S7 | 不操作（L48 基本策略） + 不操作（S7 基本策略） | 415400 | 0 | 415400 | - | 4.0185e-07 | 66499.0544 | 9.3673 | 66508.4217
570 | double | L48+S8 | 不操作（L48 基本策略） + 操作：开S29-2 | 415400 | 0 | 415400 | - | 4.0185e-07 | 66499.2214 | 9.3673 | 66508.5886
570 | double | L48+S9 | 不操作（L48 基本策略） + 不操作（S9 基本策略） | 415400 | 0 | 415400 | - | 4.0185e-07 | 66499.3883 | 9.3673 | 66508.7555
570 | double | L48+S10 | 不操作（L48 基本策略） + 打开开关 S9 | 415400 | 0 | 415400 | - | 4.0185e-07 | 66499.5552 | 9.3673 | 66508.9225
570 | double | L48+S11 | 不操作（L48 基本策略） + 操作：开S29-2 | 415400 | 0 | 415400 | - | 4.0185e-07 | 66499.7221 | 9.3673 | 66509.0894
570 | double | L48+S12 | 不操作（L48 基本策略） + 操作：开S29-2 | 415400 | 0 | 415400 | - | 4.0185e-07 | 66499.8891 | 9.3673 | 66509.2563
570 | double | L48+S13 | 不操作（L48 基本策略） + 不操作（S13 基本策略） | 415400 | 0 | 415400 | - | 4.0185e-07 | 66500.056 | 9.3673 | 66509.4232
570 | double | L59+U61 | 操作：开S62-3 + 不操作（U61 基本策略） | 318600 | 0 | 318600 | - | 6.297e-07 | 66500.2566 | 9.3673 | 66509.6239
570 | double | L59+U62 | 操作：开S62-3 + 不操作（U62 基本策略） | 80400 | 0 | 80400 | - | 6.297e-07 | 66500.3072 | 9.3673 | 66509.6745
570 | double | L59+S1 | 操作：开S62-3+开S13-1(源:L59) | 0 | 0 | 0 | - | 2.5112e-07 | 66500.3072 | 9.3673 | 66509.6745
570 | double | L59+S2 | 操作：开S62-3+开S13-1(源:L59) | 0 | 0 | 0 | - | 2.5112e-07 | 66500.3072 | 9.3673 | 66509.6745
570 | double | L59+S3 | 操作：开S62-3+开S13-1(源:L59) | 0 | 0 | 0 | - | 2.5112e-07 | 66500.3072 | 9.3673 | 66509.6745
570 | double | L59+S4 | 操作：开S62-3+开S13-1(源:L59) | 0 | 0 | 0 | - | 2.5112e-07 | 66500.3072 | 9.3673 | 66509.6745
570 | double | L59+S5 | 操作：开S62-3+开S13-1(源:L59) | 0 | 0 | 0 | - | 2.5112e-07 | 66500.3072 | 9.3673 | 66509.6745
570 | double | L59+S6 | 操作：开S62-3 + 不操作（S6 基本策略） | 1627500 | 0 | 1627500 | - | 2.5112e-07 | 66500.7159 | 9.3673 | 66510.0832
570 | double | L59+S7 | 操作：开S62-3 + 不操作（S7 基本策略） | 0 | 0 | 0 | - | 2.5112e-07 | 66500.7159 | 9.3673 | 66510.0832
570 | double | L59+S8 | 操作：开S62-3+开S29-2(源:L59) | 0 | 0 | 0 | - | 2.5112e-07 | 66500.7159 | 9.3673 | 66510.0832
570 | double | L59+S9 | 操作：开S62-3 + 不操作（S9 基本策略） | 0 | 0 | 0 | - | 2.5112e-07 | 66500.7159 | 9.3673 | 66510.0832
570 | double | L59+S10 | 操作：开S62-3 + 打开开关 S9 | 0 | 0 | 0 | - | 2.5112e-07 | 66500.7159 | 9.3673 | 66510.0832
570 | double | L59+S11 | 操作：开S62-3+开S29-2(源:L59) | 0 | 0 | 0 | - | 2.5112e-07 | 66500.7159 | 9.3673 | 66510.0832
570 | double | L59+S12 | 操作：开S62-3+开S29-2(源:L59) | 0 | 0 | 0 | - | 2.5112e-07 | 66500.7159 | 9.3673 | 66510.0832
570 | double | L59+S13 | 操作：开S62-3 + 不操作（S13 基本策略） | 0 | 0 | 0 | - | 2.5112e-07 | 66500.7159 | 9.3673 | 66510.0832
570 | double | L59+S14 | 操作：开S62-3 + 打开开关 S13 | 0 | 0 | 0 | - | 2.5112e-07 | 66500.7159 | 9.3673 | 66510.0832
570 | double | L59+S15 | 操作：开S62-3 + 不操作（S15 基本策略） | 0 | 0 | 0 | - | 2.5112e-07 | 66500.7159 | 9.3673 | 66510.0832
570 | double | L59+S16 | 操作：开S62-3 + 打开开关 S15 | 0 | 0 | 0 | - | 2.5112e-07 | 66500.7159 | 9.3673 | 66510.0832
570 | double | L59+S17 | 操作：开S62-3 + 不操作（S17 基本策略） | 0 | 0 | 0 | - | 2.5112e-07 | 66500.7159 | 9.3673 | 66510.0832
570 | double | L59+S18 | 操作：开S62-3 + 打开开关 S17 | 0 | 0 | 0 | - | 2.5112e-07 | 66500.7159 | 9.3673 | 66510.0832
570 | double | L59+S19 | 操作：开S62-3 + 不操作（S19 基本策略） | 691000 | 0 | 691000 | - | 2.5112e-07 | 66500.8895 | 9.3673 | 66510.2567
570 | double | L59+S20 | 操作：开S62-3 + 不操作（S20 基本策略） | 266200 | 0 | 266200 | - | 2.5112e-07 | 66500.9563 | 9.3673 | 66510.3236
570 | double | L59+S21 | 操作：开S62-3 + 不操作（S21 基本策略） | 808500 | 0 | 808500 | - | 2.5112e-07 | 66501.1594 | 9.3673 | 66510.5266
570 | double | L59+S22 | 操作：开S62-3 + 不操作（S22 基本策略） | 0 | 0 | 0 | - | 2.5112e-07 | 66501.1594 | 9.3673 | 66510.5266
570 | double | L59+S23 | 操作：开S62-3 + 不操作（S23 基本策略） | 1404800 | 0 | 1404800 | - | 2.5112e-07 | 66501.5121 | 9.3673 | 66510.8794
570 | double | L59+S24 | 操作：开S62-3 + 不操作（S24 基本策略） | 415400 | 0 | 415400 | - | 2.5112e-07 | 66501.6165 | 9.3673 | 66510.9837
570 | double | L59+S25 | 操作：开S62-3 + 不操作（S25 基本策略） | 0 | 0 | 0 | - | 2.5112e-07 | 66501.6165 | 9.3673 | 66510.9837
570 | double | L59+S26 | 操作：开S62-3 + 打开开关 S25 | 0 | 0 | 0 | - | 2.5112e-07 | 66501.6165 | 9.3673 | 66510.9837
570 | double | L59+S27 | 操作：开S62-3(源:L59) | 772150 | 0 | 772150 | - | 2.5112e-07 | 66501.8104 | 9.3673 | 66511.1776
570 | double | L59+S28 | 操作：开S62-3 + 不操作（S28 基本策略） | 242550 | 0 | 242550 | - | 2.5112e-07 | 66501.8713 | 9.3673 | 66511.2385
570 | double | L58+U16 | 操作：开S62-3 + 不操作（U16 基本策略） | 271200 | 0 | 271200 | - | 1.0422e-05 | 66504.6978 | 9.3673 | 66514.0651
570 | double | L58+U17 | 操作：开S62-3 + 不操作（U17 基本策略） | 26800 | 0 | 26800 | - | 1.0422e-05 | 66504.9771 | 9.3673 | 66514.3444
570 | double | L58+U18 | 操作：开S62-3 + 不操作（U18 基本策略） | 354000 | 0 | 354000 | - | 1.0422e-05 | 66508.6667 | 9.3673 | 66518.0339
570 | double | L58+U19 | 操作：开S62-3 + 不操作（U19 基本策略） | 16080 | 0 | 16080 | - | 1.0422e-05 | 66508.8343 | 9.3673 | 66518.2015
570 | double | L58+U20 | 操作：开S62-3 + 不操作（U20 基本策略） | 40200 | 0 | 40200 | - | 1.0422e-05 | 66509.2532 | 9.3673 | 66518.6205
570 | double | L58+U21 | 操作：开S62-3 + 不操作（U21 基本策略） | 212400 | 0 | 212400 | - | 1.0422e-05 | 66511.467 | 9.3673 | 66520.8342
570 | double | L58+U22 | 操作：开S62-3 + 不操作（U22 基本策略） | 40200 | 0 | 40200 | - | 1.0422e-05 | 66511.8859 | 9.3673 | 66521.2532
570 | double | L58+U23 | 操作：开S62-3 + 不操作（U23 基本策略） | 40200 | 0 | 40200 | - | 1.0422e-05 | 66512.3049 | 9.3673 | 66521.6722
570 | double | L58+U24 | 操作：开S62-3 + 不操作（U24 基本策略） | 26800 | 0 | 26800 | - | 1.0422e-05 | 66512.5842 | 9.3673 | 66521.9515
570 | double | L58+U25 | 操作：开S62-3 + 不操作（U25 基本策略） | 40200 | 0 | 40200 | - | 1.0422e-05 | 66513.0032 | 9.3673 | 66522.3705
570 | double | L58+U26 | 操作：开S62-3 + 不操作（U26 基本策略） | 26800 | 0 | 26800 | - | 1.0422e-05 | 66513.2825 | 9.3673 | 66522.6498
570 | double | L58+U27 | 操作：开S62-3 + 不操作（U27 基本策略） | 135600 | 0 | 135600 | - | 1.0422e-05 | 66514.6958 | 9.3673 | 66524.0631
570 | double | L58+U28 | 操作：开S62-3 + 不操作（U28 基本策略） | 67000 | 0 | 67000 | - | 1.0422e-05 | 66515.3941 | 9.3673 | 66524.7614
570 | double | L58+U29 | 操作：开S62-3 + 不操作（U29 基本策略） | 212400 | 0 | 212400 | - | 1.0422e-05 | 66517.6078 | 9.3673 | 66526.9751
570 | double | L58+U30 | 操作：开S62-3 + 不操作（U30 基本策略） | 67000 | 0 | 67000 | - | 1.0422e-05 | 66518.3061 | 9.3673 | 66527.6734
570 | double | L58+U31 | 操作：开S62-3 + 不操作（U31 基本策略） | 271200 | 0 | 271200 | - | 1.0422e-05 | 66521.1327 | 9.3673 | 66530.5
570 | double | L58+U32 | 操作：开S62-3 + 不操作（U32 基本策略） | 708000 | 0 | 708000 | - | 1.0422e-05 | 66528.5118 | 9.3673 | 66537.879
570 | double | L58+U33 | 操作：开S62-3 + 不操作（U33 基本策略） | 339000 | 0 | 339000 | - | 1.0422e-05 | 66532.045 | 9.3673 | 66541.4122
570 | double | L58+U34 | 操作：开S62-3 + 不操作（U34 基本策略） | 203400 | 0 | 203400 | - | 1.0422e-05 | 66534.1649 | 9.3673 | 66543.5321
570 | double | L58+U35 | 操作：开S62-3 + 不操作（U35 基本策略） | 26800 | 0 | 26800 | - | 1.0422e-05 | 66534.4442 | 9.3673 | 66543.8115
570 | double | L58+U36 | 操作：开S62-3 + 不操作（U36 基本策略） | 354000 | 0 | 354000 | - | 1.0422e-05 | 66538.1337 | 9.3673 | 66547.501
570 | double | L58+U37 | 操作：开S62-3 + 不操作（U37 基本策略） | 60300 | 0 | 60300 | - | 1.0422e-05 | 66538.7622 | 9.3673 | 66548.1295
570 | double | L58+U38 | 操作：开S62-3 + 不操作（U38 基本策略） | 474600 | 0 | 474600 | - | 1.0422e-05 | 66543.7087 | 9.3673 | 66553.0759
570 | double | L58+U39 | 操作：开S62-3 + 不操作（U39 基本策略） | 60300 | 0 | 60300 | - | 1.0422e-05 | 66544.3371 | 9.3673 | 66553.7044
570 | double | L58+U40 | 操作：开S62-3 + 不操作（U40 基本策略） | 424800 | 0 | 424800 | - | 1.0422e-05 | 66548.7646 | 9.3673 | 66558.1318
570 | double | L58+U41 | 操作：开S62-3 + 不操作（U41 基本策略） | 40200 | 0 | 40200 | - | 1.0422e-05 | 66549.1836 | 9.3673 | 66558.5508
570 | double | L58+U42 | 操作：开S62-3 + 不操作（U42 基本策略） | 226000 | 0 | 226000 | - | 1.0422e-05 | 66551.539 | 9.3673 | 66560.9063
570 | double | L58+U43 | 操作：开S62-3 + 不操作（U43 基本策略） | 26800 | 0 | 26800 | - | 1.0422e-05 | 66551.8184 | 9.3673 | 66561.1856
570 | double | L58+U44 | 操作：开S62-3 + 不操作（U44 基本策略） | 40200 | 0 | 40200 | - | 1.0422e-05 | 66552.2373 | 9.3673 | 66561.6046
570 | double | L58+U45 | 操作：开S62-3 + 不操作（U45 基本策略） | 424800 | 0 | 424800 | - | 1.0422e-05 | 66556.6648 | 9.3673 | 66566.032
570 | double | U12+S23 | 不操作（U12 基本策略） + 不操作（S23 基本策略） | 2112800 | 0 | 2112800 | - | 6.3084e-06 | 66569.9931 | 9.3673 | 66579.3604
570 | double | U12+S24 | 不操作（U12 基本策略） + 不操作（S24 基本策略） | 1123400 | 0 | 1123400 | - | 6.3084e-06 | 66577.08 | 9.3673 | 66586.4472
570 | double | U12+S25 | 不操作（U12 基本策略） + 不操作（S25 基本策略） | 708000 | 0 | 708000 | - | 6.3084e-06 | 66581.5463 | 9.3673 | 66590.9135
570 | double | U12+S26 | 不操作（U12 基本策略） + 打开开关 S25 | 708000 | 0 | 708000 | - | 6.3084e-06 | 66586.0126 | 9.3673 | 66595.3799
570 | double | U12+S27 | 不操作（U12 基本策略） + 操作：开S62-3 | 708000 | 0 | 708000 | - | 6.3084e-06 | 66590.479 | 9.3673 | 66599.8462
570 | double | U12+S28 | 不操作（U12 基本策略） + 不操作（S28 基本策略） | 950550 | 0 | 950550 | - | 6.3084e-06 | 66596.4754 | 9.3673 | 66605.8426
570 | double | U12+S29 | 不操作（U12 基本策略） + 操作：开S62-3 | 708000 | 0 | 708000 | - | 6.3084e-06 | 66600.9417 | 9.3673 | 66610.309
570 | double | U12+S13-1 | 不操作（U12 基本策略） + 不操作（S13-1 基本策略） | 708000 | 0 | 708000 | - | 6.3084e-06 | 66605.4081 | 9.3673 | 66614.7753
570 | double | U12+S29-2 | 不操作（U12 基本策略） + 不操作（S29-2 基本策略） | 708000 | 0 | 708000 | - | 6.3084e-06 | 66609.8744 | 9.3673 | 66619.2416
570 | double | U12+S62-3 | 不操作（U12 基本策略） + 不操作（S62-3 基本策略） | 708000 | 0 | 708000 | - | 6.3084e-06 | 66614.3407 | 9.3673 | 66623.708
570 | double | U12+CB1 | 不操作（U12 基本策略） + 操作：开S29-2 | 708000 | 0 | 708000 | - | 6.3084e-06 | 66618.8071 | 9.3673 | 66628.1743
570 | double | U12+CB2 | 不操作（U12 基本策略） + 操作：开S62-3 | 708000 | 0 | 708000 | - | 6.3084e-06 | 66623.2734 | 9.3673 | 66632.6406
570 | double | U12+CB3 | 不操作（U12 基本策略） + 操作：开S62-3 | 708000 | 0 | 708000 | - | 6.3084e-06 | 66627.7397 | 9.3673 | 66637.107
570 | double | U12+DG1 | 不操作（U12 基本策略） + 打开开关 S7 | 708000 | 0 | 708000 | - | 1.5819e-05 | 66638.9392 | 9.3673 | 66648.3065
570 | double | U12+DG2 | 不操作（U12 基本策略） + 打开开关 S9 | 708000 | 0 | 708000 | - | 1.5819e-05 | 66650.1387 | 9.3673 | 66659.506
570 | double | U12+DG3 | 不操作（U12 基本策略） + 打开开关 S13 | 708000 | 0 | 708000 | - | 1.5819e-05 | 66661.3382 | 9.3673 | 66670.7055
570 | double | U12+DG4 | 不操作（U12 基本策略） + 打开开关 S15 | 708000 | 0 | 708000 | - | 1.5819e-05 | 66672.5377 | 9.3673 | 66681.905
570 | double | U12+DG5 | 不操作（U12 基本策略） + 打开开关 S17 | 708000 | 0 | 708000 | - | 1.5819e-05 | 66683.7372 | 9.3673 | 66693.1045
570 | double | U12+DG6 | 不操作（U12 基本策略） + 打开开关 S22 | 708000 | 0 | 708000 | - | 1.5819e-05 | 66694.9367 | 9.3673 | 66704.304
570 | double | U12+DG7 | 不操作（U12 基本策略） + 不操作（DG7 基本策略） | 708000 | 0 | 708000 | - | 1.5819e-05 | 66706.1362 | 9.3673 | 66715.5035
570 | double | U12+DG8 | 不操作（U12 基本策略） + 打开开关 S25 | 708000 | 0 | 708000 | - | 1.5819e-05 | 66717.3357 | 9.3673 | 66726.703
570 | double | U13+S1 | 不操作（U13 基本策略） + 操作：开S29-2 | 40200 | 0 | 40200 | - | 6.3084e-06 | 66717.5893 | 9.3673 | 66726.9566
570 | double | U13+S2 | 不操作（U13 基本策略） + 操作：开S13-1 | 40200 | 0 | 40200 | - | 6.3084e-06 | 66717.8429 | 9.3673 | 66727.2102
570 | double | U13+S3 | 不操作（U13 基本策略） + 操作：开S13-1 | 40200 | 0 | 40200 | - | 6.3084e-06 | 66718.0965 | 9.3673 | 66727.4638
570 | double | U13+S4 | 不操作（U13 基本策略） + 操作：开S13-1 | 40200 | 0 | 40200 | - | 6.3084e-06 | 66718.3501 | 9.3673 | 66727.7174
570 | double | U13+S5 | 不操作（U13 基本策略） + 操作：开S13-1 | 40200 | 0 | 40200 | - | 6.3084e-06 | 66718.6037 | 9.3673 | 66727.971
570 | double | U13+S6 | 不操作（U13 基本策略） + 不操作（S6 基本策略） | 1667700 | 0 | 1667700 | - | 6.3084e-06 | 66729.1242 | 9.3673 | 66738.4915
570 | double | U13+S7 | 不操作（U13 基本策略） + 不操作（S7 基本策略） | 40200 | 0 | 40200 | - | 6.3084e-06 | 66729.3778 | 9.3673 | 66738.7451
570 | double | U13+S8 | 不操作（U13 基本策略） + 操作：开S29-2 | 40200 | 0 | 40200 | - | 6.3084e-06 | 66729.6314 | 9.3673 | 66738.9987
570 | double | U13+S9 | 不操作（U13 基本策略） + 不操作（S9 基本策略） | 40200 | 0 | 40200 | - | 6.3084e-06 | 66729.885 | 9.3673 | 66739.2522
570 | double | L54+U46 | 操作：开S62-3 + 不操作（U46 基本策略） | 100500 | 0 | 100500 | - | 1.4865e-05 | 66731.3789 | 9.3673 | 66740.7462
570 | double | L54+U47 | 操作：开S62-3 + 不操作（U47 基本策略） | 708000 | 0 | 708000 | - | 1.4865e-05 | 66741.9033 | 9.3673 | 66751.2705
570 | double | L54+U48 | 操作：开S62-3 + 不操作（U48 基本策略） | 281400 | 0 | 281400 | - | 1.4865e-05 | 66746.0863 | 9.3673 | 66755.4535
570 | double | L54+U49 | 操作：开S62-3 + 不操作（U49 基本策略） | 949200 | 0 | 949200 | - | 1.4865e-05 | 66760.196 | 9.3673 | 66769.5633
570 | double | L54+U50 | 操作：开S62-3 + 不操作（U50 基本策略） | 40200 | 0 | 40200 | - | 1.4865e-05 | 66760.7936 | 9.3673 | 66770.1609
570 | double | L54+U51 | 操作：开S62-3 + 不操作（U51 基本策略） | 281400 | 0 | 281400 | - | 1.4865e-05 | 66764.9766 | 9.3673 | 66774.3438
570 | double | L54+U52 | 操作：开S62-3 + 不操作（U52 基本策略） | 134000 | 0 | 134000 | - | 1.4865e-05 | 66766.9685 | 9.3673 | 66776.3357
570 | double | L54+U53 | 操作：开S62-3 + 不操作（U53 基本策略） | 452000 | 0 | 452000 | - | 1.4865e-05 | 66773.6874 | 9.3673 | 66783.0547
570 | double | L54+U54 | 操作：开S62-3 + 不操作（U54 基本策略） | 100500 | 0 | 100500 | - | 1.4865e-05 | 66775.1814 | 9.3673 | 66784.5486
570 | double | L54+U55 | 操作：开S62-3 + 不操作（U55 基本策略） | 134000 | 0 | 134000 | - | 1.4865e-05 | 66777.1733 | 9.3673 | 66786.5405
570 | double | L54+U56 | 操作：开S62-3 + 不操作（U56 基本策略） | 90400 | 0 | 90400 | - | 1.4865e-05 | 66778.517 | 9.3673 | 66787.8843
570 | double | L54+U57 | 操作：开S62-3 + 不操作（U57 基本策略） | 80400 | 0 | 80400 | - | 1.4865e-05 | 66779.7122 | 9.3673 | 66789.0794
570 | double | L54+U58 | 操作：开S62-3 + 不操作（U58 基本策略） | 212400 | 0 | 212400 | - | 1.4865e-05 | 66782.8695 | 9.3673 | 66792.2367
570 | double | L54+U59 | 操作：开S62-3 + 不操作（U59 基本策略） | 30150 | 0 | 30150 | - | 1.4865e-05 | 66783.3177 | 9.3673 | 66792.6849
570 | double | L54+U60 | 操作：开S62-3 + 不操作（U60 基本策略） | 40200 | 0 | 40200 | - | 1.4865e-05 | 66783.9152 | 9.3673 | 66793.2825
570 | double | L54+U61 | 操作：开S62-3 + 不操作（U61 基本策略） | 318600 | 0 | 318600 | - | 1.4865e-05 | 66788.6512 | 9.3673 | 66798.0184
570 | double | L54+U62 | 操作：开S62-3 + 不操作（U62 基本策略） | 80400 | 0 | 80400 | - | 1.4865e-05 | 66789.8463 | 9.3673 | 66799.2136
570 | double | L54+S1 | 操作：开S62-3+开S13-1(源:L54) | 0 | 0 | 0 | - | 5.9281e-06 | 66789.8463 | 9.3673 | 66799.2136
570 | double | L54+S2 | 操作：开S62-3+开S13-1(源:L54) | 0 | 0 | 0 | - | 5.9281e-06 | 66789.8463 | 9.3673 | 66799.2136
570 | double | L54+S3 | 操作：开S62-3+开S13-1(源:L54) | 0 | 0 | 0 | - | 5.9281e-06 | 66789.8463 | 9.3673 | 66799.2136
570 | double | L54+S4 | 操作：开S62-3+开S13-1(源:L54) | 0 | 0 | 0 | - | 5.9281e-06 | 66789.8463 | 9.3673 | 66799.2136
570 | double | L54+S5 | 操作：开S62-3+开S13-1(源:L54) | 0 | 0 | 0 | - | 5.9281e-06 | 66789.8463 | 9.3673 | 66799.2136
570 | double | L54+S6 | 操作：开S62-3 + 不操作（S6 基本策略） | 1627500 | 0 | 1627500 | - | 5.9281e-06 | 66799.4943 | 9.3673 | 66808.8616
570 | double | L54+S7 | 操作：开S62-3 + 不操作（S7 基本策略） | 0 | 0 | 0 | - | 5.9281e-06 | 66799.4943 | 9.3673 | 66808.8616
570 | double | L54+S8 | 操作：开S62-3+开S29-2(源:L54) | 0 | 0 | 0 | - | 5.9281e-06 | 66799.4943 | 9.3673 | 66808.8616
570 | double | L54+S9 | 操作：开S62-3 + 不操作（S9 基本策略） | 0 | 0 | 0 | - | 5.9281e-06 | 66799.4943 | 9.3673 | 66808.8616
570 | double | L54+S10 | 操作：开S62-3 + 打开开关 S9 | 0 | 0 | 0 | - | 5.9281e-06 | 66799.4943 | 9.3673 | 66808.8616
570 | double | L54+S11 | 操作：开S62-3+开S29-2(源:L54) | 0 | 0 | 0 | - | 5.9281e-06 | 66799.4943 | 9.3673 | 66808.8616
570 | double | L54+S12 | 操作：开S62-3+开S29-2(源:L54) | 0 | 0 | 0 | - | 5.9281e-06 | 66799.4943 | 9.3673 | 66808.8616
570 | double | L54+S13 | 操作：开S62-3 + 不操作（S13 基本策略） | 0 | 0 | 0 | - | 5.9281e-06 | 66799.4943 | 9.3673 | 66808.8616
570 | double | L48+S14 | 不操作（L48 基本策略） + 打开开关 S13 | 415400 | 0 | 415400 | - | 4.0185e-07 | 66799.6612 | 9.3673 | 66809.0285
570 | double | L48+S15 | 不操作（L48 基本策略） + 不操作（S15 基本策略） | 415400 | 0 | 415400 | - | 4.0185e-07 | 66799.8282 | 9.3673 | 66809.1954
570 | double | L48+S16 | 不操作（L48 基本策略） + 打开开关 S15 | 415400 | 0 | 415400 | - | 4.0185e-07 | 66799.9951 | 9.3673 | 66809.3623
570 | double | L48+S17 | 不操作（L48 基本策略） + 不操作（S17 基本策略） | 415400 | 0 | 415400 | - | 4.0185e-07 | 66800.162 | 9.3673 | 66809.5293
570 | double | L48+S18 | 不操作（L48 基本策略） + 打开开关 S17 | 415400 | 0 | 415400 | - | 4.0185e-07 | 66800.3289 | 9.3673 | 66809.6962
570 | double | L48+S19 | 不操作（L48 基本策略） + 不操作（S19 基本策略） | 1106400 | 0 | 1106400 | - | 4.0185e-07 | 66800.7735 | 9.3673 | 66810.1408
570 | double | L48+S20 | 不操作（L48 基本策略） + 不操作（S20 基本策略） | 681600 | 0 | 681600 | - | 4.0185e-07 | 66801.0474 | 9.3673 | 66810.4147
570 | double | L48+S21 | 不操作（L48 基本策略） + 不操作（S21 基本策略） | 1223900 | 0 | 1223900 | - | 4.0185e-07 | 66801.5393 | 9.3673 | 66810.9065
570 | double | L48+S22 | 不操作（L48 基本策略） + 不操作（S22 基本策略） | 415400 | 0 | 415400 | - | 4.0185e-07 | 66801.7062 | 9.3673 | 66811.0734
570 | double | L48+S23 | 不操作（L48 基本策略） + 不操作（S23 基本策略） | 1404800 | 0 | 1404800 | - | 4.0185e-07 | 66802.2707 | 9.3673 | 66811.638
570 | double | L48+S24 | 不操作（L48 基本策略） + 不操作（S24 基本策略） | 415400 | 0 | 415400 | - | 4.0185e-07 | 66802.4376 | 9.3673 | 66811.8049
570 | double | L48+S25 | 不操作（L48 基本策略） + 不操作（S25 基本策略） | 415400 | 0 | 415400 | - | 4.0185e-07 | 66802.6046 | 9.3673 | 66811.9718
570 | double | L48+S26 | 不操作（L48 基本策略） + 打开开关 S25 | 415400 | 0 | 415400 | - | 4.0185e-07 | 66802.7715 | 9.3673 | 66812.1387
570 | double | L48+S27 | 不操作（L48 基本策略） + 操作：开S62-3 | 415400 | 0 | 415400 | - | 4.0185e-07 | 66802.9384 | 9.3673 | 66812.3057
570 | double | L48+S28 | 不操作（L48 基本策略） + 不操作（S28 基本策略） | 657950 | 0 | 657950 | - | 4.0185e-07 | 66803.2028 | 9.3673 | 66812.5701
570 | double | L48+S29 | 不操作（L48 基本策略） + 操作：开S62-3 | 415400 | 0 | 415400 | - | 4.0185e-07 | 66803.3697 | 9.3673 | 66812.737
570 | double | L48+S13-1 | 不操作（L48 基本策略） + 不操作（S13-1 基本策略） | 415400 | 0 | 415400 | - | 4.0185e-07 | 66803.5367 | 9.3673 | 66812.9039
570 | double | L48+S29-2 | 不操作（L48 基本策略） + 不操作（S29-2 基本策略） | 415400 | 0 | 415400 | - | 4.0185e-07 | 66803.7036 | 9.3673 | 66813.0708
570 | double | L48+S62-3 | 不操作（L48 基本策略） + 不操作（S62-3 基本策略） | 415400 | 0 | 415400 | - | 4.0185e-07 | 66803.8705 | 9.3673 | 66813.2378
570 | double | L48+CB1 | 不操作（L48 基本策略） + 操作：开S13-1 | 415400 | 0 | 415400 | - | 4.0185e-07 | 66804.0374 | 9.3673 | 66813.4047
570 | double | L48+CB2 | 不操作（L48 基本策略） + 操作：开S62-3 | 415400 | 0 | 415400 | - | 4.0185e-07 | 66804.2044 | 9.3673 | 66813.5716
570 | double | L48+CB3 | 不操作（L48 基本策略） + 操作：开S62-3 | 415400 | 0 | 415400 | - | 4.0185e-07 | 66804.3713 | 9.3673 | 66813.7385
570 | double | L48+DG1 | 不操作（L48 基本策略） + 打开开关 S7 | 415400 | 0 | 415400 | - | 1.0076e-06 | 66804.7899 | 9.3673 | 66814.1571
570 | double | L48+DG2 | 不操作（L48 基本策略） + 打开开关 S9 | 415400 | 0 | 415400 | - | 1.0076e-06 | 66805.2084 | 9.3673 | 66814.5757
570 | double | L48+DG3 | 不操作（L48 基本策略） + 打开开关 S13 | 415400 | 0 | 415400 | - | 1.0076e-06 | 66805.627 | 9.3673 | 66814.9943
570 | double | L48+DG4 | 不操作（L48 基本策略） + 打开开关 S15 | 415400 | 0 | 415400 | - | 1.0076e-06 | 66806.0456 | 9.3673 | 66815.4128
570 | double | L48+DG5 | 不操作（L48 基本策略） + 打开开关 S17 | 415400 | 0 | 415400 | - | 1.0076e-06 | 66806.4642 | 9.3673 | 66815.8314
570 | double | L48+DG6 | 不操作（L48 基本策略） + 打开开关 S22 | 415400 | 0 | 415400 | - | 1.0076e-06 | 66806.8827 | 9.3673 | 66816.25
570 | double | L48+DG7 | 不操作（L48 基本策略） + 不操作（DG7 基本策略） | 415400 | 0 | 415400 | - | 1.0076e-06 | 66807.3013 | 9.3673 | 66816.6686
570 | double | L48+DG8 | 不操作（L48 基本策略） + 打开开关 S25 | 415400 | 0 | 415400 | - | 1.0076e-06 | 66807.7199 | 9.3673 | 66817.0871
570 | double | U18+CB3 | 不操作（U18 基本策略） + 操作：开S62-3 | 354000 | 0 | 354000 | - | 6.3084e-06 | 66809.9531 | 9.3673 | 66819.3203
570 | double | U18+DG1 | 不操作（U18 基本策略） + 打开开关 S7 | 354000 | 0 | 354000 | - | 1.5819e-05 | 66815.5528 | 9.3673 | 66824.9201
570 | double | U18+DG2 | 不操作（U18 基本策略） + 打开开关 S9 | 354000 | 0 | 354000 | - | 1.5819e-05 | 66821.1526 | 9.3673 | 66830.5198
570 | double | U18+DG3 | 不操作（U18 基本策略） + 打开开关 S13 | 354000 | 0 | 354000 | - | 1.5819e-05 | 66826.7523 | 9.3673 | 66836.1196
570 | double | U18+DG4 | 不操作（U18 基本策略） + 打开开关 S15 | 354000 | 0 | 354000 | - | 1.5819e-05 | 66832.3521 | 9.3673 | 66841.7193
570 | double | U18+DG5 | 不操作（U18 基本策略） + 打开开关 S17 | 354000 | 0 | 354000 | - | 1.5819e-05 | 66837.9518 | 9.3673 | 66847.3191
570 | double | U18+DG6 | 不操作（U18 基本策略） + 打开开关 S22 | 354000 | 0 | 354000 | - | 1.5819e-05 | 66843.5516 | 9.3673 | 66852.9188
570 | double | U18+DG7 | 不操作（U18 基本策略） + 不操作（DG7 基本策略） | 354000 | 0 | 354000 | - | 1.5819e-05 | 66849.1513 | 9.3673 | 66858.5186
570 | double | U18+DG8 | 不操作（U18 基本策略） + 打开开关 S25 | 354000 | 0 | 354000 | - | 1.5819e-05 | 66854.7511 | 9.3673 | 66864.1183
570 | double | U19+S1 | 不操作（U19 基本策略） + 操作：开S29-2 | 16080 | 0 | 16080 | - | 6.3084e-06 | 66854.8525 | 9.3673 | 66864.2198
570 | double | U19+S2 | 不操作（U19 基本策略） + 操作：开S13-1 | 16080 | 0 | 16080 | - | 6.3084e-06 | 66854.9539 | 9.3673 | 66864.3212
570 | double | U19+S3 | 不操作（U19 基本策略） + 操作：开S13-1 | 16080 | 0 | 16080 | - | 6.3084e-06 | 66855.0554 | 9.3673 | 66864.4226
570 | double | U19+S4 | 不操作（U19 基本策略） + 操作：开S13-1 | 16080 | 0 | 16080 | - | 6.3084e-06 | 66855.1568 | 9.3673 | 66864.5241
570 | double | U19+S5 | 不操作（U19 基本策略） + 操作：开S13-1 | 16080 | 0 | 16080 | - | 6.3084e-06 | 66855.2583 | 9.3673 | 66864.6255
570 | double | U19+S6 | 不操作（U19 基本策略） + 不操作（S6 基本策略） | 1643580 | 0 | 1643580 | - | 6.3084e-06 | 66865.6266 | 9.3673 | 66874.9938
570 | double | U19+S7 | 不操作（U19 基本策略） + 不操作（S7 基本策略） | 16080 | 0 | 16080 | - | 6.3084e-06 | 66865.728 | 9.3673 | 66875.0953
570 | double | U19+S8 | 不操作（U19 基本策略） + 操作：开S29-2 | 16080 | 0 | 16080 | - | 6.3084e-06 | 66865.8295 | 9.3673 | 66875.1967
570 | double | U19+S9 | 不操作（U19 基本策略） + 不操作（S9 基本策略） | 16080 | 0 | 16080 | - | 6.3084e-06 | 66865.9309 | 9.3673 | 66875.2982
570 | double | U19+S10 | 不操作（U19 基本策略） + 打开开关 S9 | 16080 | 0 | 16080 | - | 6.3084e-06 | 66866.0323 | 9.3673 | 66875.3996
570 | double | U19+S11 | 不操作（U19 基本策略） + 操作：开S29-2 | 16080 | 0 | 16080 | - | 6.3084e-06 | 66866.1338 | 9.3673 | 66875.501
570 | double | U19+S12 | 不操作（U19 基本策略） + 操作：开S29-2 | 16080 | 0 | 16080 | - | 6.3084e-06 | 66866.2352 | 9.3673 | 66875.6025
570 | double | U19+S13 | 不操作（U19 基本策略） + 不操作（S13 基本策略） | 16080 | 0 | 16080 | - | 6.3084e-06 | 66866.3367 | 9.3673 | 66875.7039
570 | double | U19+S14 | 不操作（U19 基本策略） + 打开开关 S13 | 16080 | 0 | 16080 | - | 6.3084e-06 | 66866.4381 | 9.3673 | 66875.8054
570 | double | U19+S15 | 不操作（U19 基本策略） + 不操作（S15 基本策略） | 16080 | 0 | 16080 | - | 6.3084e-06 | 66866.5395 | 9.3673 | 66875.9068
570 | double | U19+S16 | 不操作（U19 基本策略） + 打开开关 S15 | 16080 | 0 | 16080 | - | 6.3084e-06 | 66866.641 | 9.3673 | 66876.0082
570 | double | U19+S17 | 不操作（U19 基本策略） + 不操作（S17 基本策略） | 16080 | 0 | 16080 | - | 6.3084e-06 | 66866.7424 | 9.3673 | 66876.1097
570 | double | U19+S18 | 不操作（U19 基本策略） + 打开开关 S17 | 16080 | 0 | 16080 | - | 6.3084e-06 | 66866.8439 | 9.3673 | 66876.2111
570 | double | U19+S19 | 不操作（U19 基本策略） + 不操作（S19 基本策略） | 707080 | 0 | 707080 | - | 6.3084e-06 | 66871.3044 | 9.3673 | 66880.6716
570 | double | U19+S20 | 不操作（U19 基本策略） + 不操作（S20 基本策略） | 282280 | 0 | 282280 | - | 6.3084e-06 | 66873.0851 | 9.3673 | 66882.4524
570 | double | U19+S21 | 不操作（U19 基本策略） + 不操作（S21 基本策略） | 824580 | 0 | 824580 | - | 6.3084e-06 | 66878.2869 | 9.3673 | 66887.6541
570 | double | L57+S29 | 操作：开S62-3(源:L57) | 40200 | 0 | 40200 | - | 6.6128e-06 | 66878.5527 | 9.3673 | 66887.92
570 | double | L57+S13-1 | 操作：开S62-3(源:L57) | 0 | 0 | 0 | - | 6.6128e-06 | 66878.5527 | 9.3673 | 66887.92
570 | double | L57+S29-2 | 操作：开S62-3(源:L57) | 0 | 0 | 0 | - | 6.6128e-06 | 66878.5527 | 9.3673 | 66887.92
570 | double | L57+S62-3 | 不操作（L57 基本策略）(源:L57) | 439200 | 0 | 439200 | - | 6.6128e-06 | 66881.457 | 9.3673 | 66890.8243
570 | double | L57+CB1 | 操作：开S62-3+开S13-1(源:L57) | 0 | 0 | 0 | - | 6.6128e-06 | 66881.457 | 9.3673 | 66890.8243
570 | double | L57+CB2 | 操作：开S62-3+开S13-1(源:L57) | 0 | 93955.7799 | 93955.7799 | - | 6.6128e-06 | 66881.457 | 9.9886 | 66891.4456
570 | double | L57+CB3 | 操作：开S62-3+开S29-2(源:L57) | 0 | 0 | 0 | - | 6.6128e-06 | 66881.457 | 9.9886 | 66891.4456
570 | double | L57+DG1 | 操作：开S62-3 + 打开开关 S7 | 0 | 0 | 0 | - | 1.6582e-05 | 66881.457 | 9.9886 | 66891.4456
570 | double | L57+DG2 | 操作：开S62-3 + 打开开关 S9 | 0 | 0 | 0 | - | 1.6582e-05 | 66881.457 | 9.9886 | 66891.4456
570 | double | L57+DG3 | 操作：开S62-3 + 打开开关 S13 | 0 | 0 | 0 | - | 1.6582e-05 | 66881.457 | 9.9886 | 66891.4456
570 | double | L57+DG4 | 操作：开S62-3 + 打开开关 S15 | 0 | 0 | 0 | - | 1.6582e-05 | 66881.457 | 9.9886 | 66891.4456
570 | double | L57+DG5 | 操作：开S62-3 + 打开开关 S17 | 0 | 0 | 0 | - | 1.6582e-05 | 66881.457 | 9.9886 | 66891.4456
570 | double | L57+DG6 | 操作：开S62-3 + 打开开关 S22 | 0 | 0 | 0 | - | 1.6582e-05 | 66881.457 | 9.9886 | 66891.4456
570 | double | L57+DG7 | 操作：开S62-3 + 不操作（DG7 基本策略） | 0 | 0 | 0 | - | 1.6582e-05 | 66881.457 | 9.9886 | 66891.4456
570 | double | L57+DG8 | 操作：开S62-3 + 打开开关 S25 | 0 | 0 | 0 | - | 1.6582e-05 | 66881.457 | 9.9886 | 66891.4456
570 | double | L58+U1 | 操作：开S62-3 + 不操作（U1 基本策略） | 26800 | 0 | 26800 | - | 1.0422e-05 | 66881.7364 | 9.9886 | 66891.7249
570 | double | L58+U2 | 操作：开S62-3 + 不操作（U2 基本策略） | 40200 | 0 | 40200 | - | 1.0422e-05 | 66882.1553 | 9.9886 | 66892.1439
570 | double | L58+U3 | 操作：开S62-3 + 不操作（U3 基本策略） | 40200 | 0 | 40200 | - | 1.0422e-05 | 66882.5743 | 9.9886 | 66892.5629
570 | double | L58+U4 | 操作：开S62-3 + 不操作（U4 基本策略） | 40200 | 0 | 40200 | - | 1.0422e-05 | 66882.9933 | 9.9886 | 66892.9819
570 | double | L58+U5 | 操作：开S62-3 + 不操作（U5 基本策略） | 67000 | 0 | 67000 | - | 1.0422e-05 | 66883.6916 | 9.9886 | 66893.6802
570 | double | L58+U6 | 操作：开S62-3 + 不操作（U6 基本策略） | 40200 | 0 | 40200 | - | 1.0422e-05 | 66884.1106 | 9.9886 | 66894.0992
570 | double | L58+U7 | 操作：开S62-3 + 不操作（U7 基本策略） | 212400 | 0 | 212400 | - | 1.0422e-05 | 66886.3243 | 9.9886 | 66896.3129
570 | double | L58+U8 | 操作：开S62-3 + 不操作（U8 基本策略） | 40200 | 0 | 40200 | - | 1.0422e-05 | 66886.7433 | 9.9886 | 66896.7319
570 | double | L58+U9 | 操作：开S62-3 + 不操作（U9 基本策略） | 424800 | 0 | 424800 | - | 1.0422e-05 | 66891.1707 | 9.9886 | 66901.1593
570 | double | L58+U10 | 操作：开S62-3 + 不操作（U10 基本策略） | 134000 | 0 | 134000 | - | 1.0422e-05 | 66892.5673 | 9.9886 | 66902.5559
570 | double | L58+U11 | 操作：开S62-3 + 不操作（U11 基本策略） | 339000 | 0 | 339000 | - | 1.0422e-05 | 66896.1005 | 9.9886 | 66906.0891
570 | double | L58+U12 | 操作：开S62-3 + 不操作（U12 基本策略） | 708000 | 0 | 708000 | - | 1.0422e-05 | 66903.4796 | 9.9886 | 66913.4682
570 | double | L58+U13 | 操作：开S62-3 + 不操作（U13 基本策略） | 40200 | 0 | 40200 | - | 1.0422e-05 | 66903.8986 | 9.9886 | 66913.8871
570 | double | L58+U14 | 操作：开S62-3 + 不操作（U14 基本策略） | 1486800 | 0 | 1486800 | - | 1.0422e-05 | 66919.3946 | 9.9886 | 66929.3832
570 | double | L58+U15 | 操作：开S62-3 + 不操作（U15 基本策略） | 140700 | 0 | 140700 | - | 1.0422e-05 | 66920.861 | 9.9886 | 66930.8496
570 | double | U18+S5 | 不操作（U18 基本策略） + 操作：开S13-1 | 354000 | 0 | 354000 | - | 6.3084e-06 | 66923.0942 | 9.9886 | 66933.0828
570 | double | U18+S6 | 不操作（U18 基本策略） + 不操作（S6 基本策略） | 1981500 | 0 | 1981500 | - | 6.3084e-06 | 66935.5943 | 9.9886 | 66945.5828
570 | double | U18+S7 | 不操作（U18 基本策略） + 不操作（S7 基本策略） | 354000 | 0 | 354000 | - | 6.3084e-06 | 66937.8274 | 9.9886 | 66947.816
570 | double | U18+S8 | 不操作（U18 基本策略） + 操作：开S29-2 | 354000 | 0 | 354000 | - | 6.3084e-06 | 66940.0606 | 9.9886 | 66950.0492
570 | double | U18+S9 | 不操作（U18 基本策略） + 不操作（S9 基本策略） | 354000 | 0 | 354000 | - | 6.3084e-06 | 66942.2938 | 9.9886 | 66952.2823
570 | double | U18+S10 | 不操作（U18 基本策略） + 打开开关 S9 | 354000 | 0 | 354000 | - | 6.3084e-06 | 66944.5269 | 9.9886 | 66954.5155
570 | double | U18+S11 | 不操作（U18 基本策略） + 操作：开S29-2 | 354000 | 0 | 354000 | - | 6.3084e-06 | 66946.7601 | 9.9886 | 66956.7487
570 | double | U18+S12 | 不操作（U18 基本策略） + 操作：开S29-2 | 354000 | 0 | 354000 | - | 6.3084e-06 | 66948.9933 | 9.9886 | 66958.9818
570 | double | U18+S13 | 不操作（U18 基本策略） + 不操作（S13 基本策略） | 354000 | 0 | 354000 | - | 6.3084e-06 | 66951.2264 | 9.9886 | 66961.215
570 | double | U18+S14 | 不操作（U18 基本策略） + 打开开关 S13 | 354000 | 0 | 354000 | - | 6.3084e-06 | 66953.4596 | 9.9886 | 66963.4482
570 | double | U18+S15 | 不操作（U18 基本策略） + 不操作（S15 基本策略） | 354000 | 0 | 354000 | - | 6.3084e-06 | 66955.6928 | 9.9886 | 66965.6813
570 | double | U18+S16 | 不操作（U18 基本策略） + 打开开关 S15 | 354000 | 0 | 354000 | - | 6.3084e-06 | 66957.9259 | 9.9886 | 66967.9145
570 | double | U18+S17 | 不操作（U18 基本策略） + 不操作（S17 基本策略） | 354000 | 0 | 354000 | - | 6.3084e-06 | 66960.1591 | 9.9886 | 66970.1477
570 | double | U18+S18 | 不操作（U18 基本策略） + 打开开关 S17 | 354000 | 0 | 354000 | - | 6.3084e-06 | 66962.3923 | 9.9886 | 66972.3808
570 | double | U18+S19 | 不操作（U18 基本策略） + 不操作（S19 基本策略） | 1045000 | 0 | 1045000 | - | 6.3084e-06 | 66968.9845 | 9.9886 | 66978.9731
570 | double | U18+S20 | 不操作（U18 基本策略） + 不操作（S20 基本策略） | 620200 | 0 | 620200 | - | 6.3084e-06 | 66972.897 | 9.9886 | 66982.8855
570 | double | U18+S21 | 不操作（U18 基本策略） + 不操作（S21 基本策略） | 1162500 | 0 | 1162500 | - | 6.3084e-06 | 66980.2305 | 9.9886 | 66990.219
570 | double | U18+S22 | 不操作（U18 基本策略） + 不操作（S22 基本策略） | 354000 | 0 | 354000 | - | 6.3084e-06 | 66982.4636 | 9.9886 | 66992.4522
570 | double | U18+S23 | 不操作（U18 基本策略） + 不操作（S23 基本策略） | 1758800 | 0 | 1758800 | - | 6.3084e-06 | 66993.5588 | 9.9886 | 67003.5474
570 | double | U18+S24 | 不操作（U18 基本策略） + 不操作（S24 基本策略） | 769400 | 0 | 769400 | - | 6.3084e-06 | 66998.4125 | 9.9886 | 67008.4011
570 | double | U18+S25 | 不操作（U18 基本策略） + 不操作（S25 基本策略） | 354000 | 0 | 354000 | - | 6.3084e-06 | 67000.6457 | 9.9886 | 67010.6342
570 | double | U18+S26 | 不操作（U18 基本策略） + 打开开关 S25 | 354000 | 0 | 354000 | - | 6.3084e-06 | 67002.8788 | 9.9886 | 67012.8674
570 | double | U18+S27 | 不操作（U18 基本策略） + 操作：开S62-3 | 354000 | 0 | 354000 | - | 6.3084e-06 | 67005.112 | 9.9886 | 67015.1006
570 | double | U18+S28 | 不操作（U18 基本策略） + 不操作（S28 基本策略） | 596550 | 0 | 596550 | - | 6.3084e-06 | 67008.8753 | 9.9886 | 67018.8638
570 | double | U18+S29 | 不操作（U18 基本策略） + 操作：开S62-3 | 354000 | 0 | 354000 | - | 6.3084e-06 | 67011.1084 | 9.9886 | 67021.097
570 | double | U18+S13-1 | 不操作（U18 基本策略） + 不操作（S13-1 基本策略） | 354000 | 0 | 354000 | - | 6.3084e-06 | 67013.3416 | 9.9886 | 67023.3302
570 | double | U18+S29-2 | 不操作（U18 基本策略） + 不操作（S29-2 基本策略） | 354000 | 0 | 354000 | - | 6.3084e-06 | 67015.5748 | 9.9886 | 67025.5633
570 | double | U18+S62-3 | 不操作（U18 基本策略） + 不操作（S62-3 基本策略） | 354000 | 0 | 354000 | - | 6.3084e-06 | 67017.8079 | 9.9886 | 67027.7965
570 | double | U18+CB1 | 不操作（U18 基本策略） + 操作：开S29-2 | 354000 | 0 | 354000 | - | 6.3084e-06 | 67020.0411 | 9.9886 | 67030.0297
570 | double | U18+CB2 | 不操作（U18 基本策略） + 操作：开S62-3 | 354000 | 0 | 354000 | - | 6.3084e-06 | 67022.2743 | 9.9886 | 67032.2628
570 | double | U17+S18 | 不操作（U17 基本策略） + 打开开关 S17 | 26800 | 0 | 26800 | - | 6.3084e-06 | 67022.4433 | 9.9886 | 67032.4319
570 | double | U17+S19 | 不操作（U17 基本策略） + 不操作（S19 基本策略） | 717800 | 0 | 717800 | - | 6.3084e-06 | 67026.9715 | 9.9886 | 67036.96
570 | double | U17+S20 | 不操作（U17 基本策略） + 不操作（S20 基本策略） | 293000 | 0 | 293000 | - | 6.3084e-06 | 67028.8198 | 9.9886 | 67038.8084
570 | double | U17+S21 | 不操作（U17 基本策略） + 不操作（S21 基本策略） | 835300 | 0 | 835300 | - | 6.3084e-06 | 67034.0892 | 9.9886 | 67044.0778
570 | double | U17+S22 | 不操作（U17 基本策略） + 不操作（S22 基本策略） | 26800 | 0 | 26800 | - | 6.3084e-06 | 67034.2583 | 9.9886 | 67044.2469
570 | double | U17+S23 | 不操作（U17 基本策略） + 不操作（S23 基本策略） | 1431600 | 0 | 1431600 | - | 6.3084e-06 | 67043.2894 | 9.9886 | 67053.2779
570 | double | U17+S24 | 不操作（U17 基本策略） + 不操作（S24 基本策略） | 442200 | 0 | 442200 | - | 6.3084e-06 | 67046.0789 | 9.9886 | 67056.0675
570 | double | U17+S25 | 不操作（U17 基本策略） + 不操作（S25 基本策略） | 26800 | 0 | 26800 | - | 6.3084e-06 | 67046.248 | 9.9886 | 67056.2366
570 | double | U17+S26 | 不操作（U17 基本策略） + 打开开关 S25 | 26800 | 0 | 26800 | - | 6.3084e-06 | 67046.4171 | 9.9886 | 67056.4056
570 | double | U17+S27 | 不操作（U17 基本策略） + 操作：开S62-3 | 26800 | 0 | 26800 | - | 6.3084e-06 | 67046.5861 | 9.9886 | 67056.5747
570 | double | U17+S28 | 不操作（U17 基本策略） + 不操作（S28 基本策略） | 269350 | 0 | 269350 | - | 6.3084e-06 | 67048.2853 | 9.9886 | 67058.2739
570 | double | U17+S29 | 不操作（U17 基本策略） + 操作：开S62-3 | 26800 | 0 | 26800 | - | 6.3084e-06 | 67048.4544 | 9.9886 | 67058.4429
570 | double | U17+S13-1 | 不操作（U17 基本策略） + 不操作（S13-1 基本策略） | 26800 | 0 | 26800 | - | 6.3084e-06 | 67048.6234 | 9.9886 | 67058.612
570 | double | U17+S29-2 | 不操作（U17 基本策略） + 不操作（S29-2 基本策略） | 26800 | 0 | 26800 | - | 6.3084e-06 | 67048.7925 | 9.9886 | 67058.781
570 | double | U17+S62-3 | 不操作（U17 基本策略） + 不操作（S62-3 基本策略） | 26800 | 0 | 26800 | - | 6.3084e-06 | 67048.9616 | 9.9886 | 67058.9501
570 | double | U17+CB1 | 不操作（U17 基本策略） + 操作：开S29-2 | 26800 | 0 | 26800 | - | 6.3084e-06 | 67049.1306 | 9.9886 | 67059.1192
570 | double | U17+CB2 | 不操作（U17 基本策略） + 操作：开S62-3 | 26800 | 0 | 26800 | - | 6.3084e-06 | 67049.2997 | 9.9886 | 67059.2882
570 | double | U17+CB3 | 不操作（U17 基本策略） + 操作：开S62-3 | 26800 | 0 | 26800 | - | 6.3084e-06 | 67049.4687 | 9.9886 | 67059.4573
570 | double | U17+DG1 | 不操作（U17 基本策略） + 打开开关 S7 | 26800 | 0 | 26800 | - | 1.5819e-05 | 67049.8927 | 9.9886 | 67059.8812
570 | double | U17+DG2 | 不操作（U17 基本策略） + 打开开关 S9 | 26800 | 0 | 26800 | - | 1.5819e-05 | 67050.3166 | 9.9886 | 67060.3052
570 | double | U17+DG3 | 不操作（U17 基本策略） + 打开开关 S13 | 26800 | 0 | 26800 | - | 1.5819e-05 | 67050.7406 | 9.9886 | 67060.7291
570 | double | U17+DG4 | 不操作（U17 基本策略） + 打开开关 S15 | 26800 | 0 | 26800 | - | 1.5819e-05 | 67051.1645 | 9.9886 | 67061.153
570 | double | U17+DG5 | 不操作（U17 基本策略） + 打开开关 S17 | 26800 | 0 | 26800 | - | 1.5819e-05 | 67051.5884 | 9.9886 | 67061.577
570 | double | U17+DG6 | 不操作（U17 基本策略） + 打开开关 S22 | 26800 | 0 | 26800 | - | 1.5819e-05 | 67052.0124 | 9.9886 | 67062.0009
570 | double | U17+DG7 | 不操作（U17 基本策略） + 不操作（DG7 基本策略） | 26800 | 0 | 26800 | - | 1.5819e-05 | 67052.4363 | 9.9886 | 67062.4249
570 | double | U17+DG8 | 不操作（U17 基本策略） + 打开开关 S25 | 26800 | 0 | 26800 | - | 1.5819e-05 | 67052.8602 | 9.9886 | 67062.8488
570 | double | U18+S1 | 不操作（U18 基本策略） + 操作：开S13-1 | 354000 | 0 | 354000 | - | 6.3084e-06 | 67055.0934 | 9.9886 | 67065.082
570 | double | U18+S2 | 不操作（U18 基本策略） + 操作：开S13-1 | 354000 | 0 | 354000 | - | 6.3084e-06 | 67057.3266 | 9.9886 | 67067.3151
570 | double | U18+S3 | 不操作（U18 基本策略） + 操作：开S13-1 | 354000 | 0 | 354000 | - | 6.3084e-06 | 67059.5597 | 9.9886 | 67069.5483
570 | double | U18+S4 | 不操作（U18 基本策略） + 操作：开S13-1 | 354000 | 0 | 354000 | - | 6.3084e-06 | 67061.7929 | 9.9886 | 67071.7815
570 | double | U14+S27 | 不操作（U14 基本策略） + 操作：开S62-3 | 1486800 | 0 | 1486800 | - | 6.3084e-06 | 67071.1722 | 9.9886 | 67081.1608
570 | double | U14+S28 | 不操作（U14 基本策略） + 不操作（S28 基本策略） | 1729350 | 0 | 1729350 | - | 6.3084e-06 | 67082.0816 | 9.9886 | 67092.0702
570 | double | U14+S29 | 不操作（U14 基本策略） + 操作：开S62-3 | 1486800 | 0 | 1486800 | - | 6.3084e-06 | 67091.4609 | 9.9886 | 67101.4495
570 | double | U14+S13-1 | 不操作（U14 基本策略） + 不操作（S13-1 基本策略） | 1486800 | 0 | 1486800 | - | 6.3084e-06 | 67100.8402 | 9.9886 | 67110.8288
570 | double | U14+S29-2 | 不操作（U14 基本策略） + 不操作（S29-2 基本策略） | 1486800 | 0 | 1486800 | - | 6.3084e-06 | 67110.2195 | 9.9886 | 67120.2081
570 | double | U14+S62-3 | 不操作（U14 基本策略） + 不操作（S62-3 基本策略） | 1486800 | 0 | 1486800 | - | 6.3084e-06 | 67119.5988 | 9.9886 | 67129.5874
570 | double | U14+CB1 | 不操作（U14 基本策略） + 操作：开S13-1 | 1486800 | 0 | 1486800 | - | 6.3084e-06 | 67128.9781 | 9.9886 | 67138.9667
570 | double | U14+CB2 | 不操作（U14 基本策略） + 操作：开S62-3 | 1486800 | 0 | 1486800 | - | 6.3084e-06 | 67138.3574 | 9.9886 | 67148.346
570 | double | U14+CB3 | 不操作（U14 基本策略） + 操作：开S62-3 | 1486800 | 0 | 1486800 | - | 6.3084e-06 | 67147.7367 | 9.9886 | 67157.7253
570 | double | U14+DG1 | 不操作（U14 基本策略） + 打开开关 S7 | 1486800 | 0 | 1486800 | - | 1.5819e-05 | 67171.2557 | 9.9886 | 67181.2442
570 | double | U14+DG2 | 不操作（U14 基本策略） + 打开开关 S9 | 1486800 | 0 | 1486800 | - | 1.5819e-05 | 67194.7746 | 9.9886 | 67204.7632
570 | double | U14+DG3 | 不操作（U14 基本策略） + 打开开关 S13 | 1486800 | 0 | 1486800 | - | 1.5819e-05 | 67218.2936 | 9.9886 | 67228.2821
570 | double | U14+DG4 | 不操作（U14 基本策略） + 打开开关 S15 | 1486800 | 0 | 1486800 | - | 1.5819e-05 | 67241.8125 | 9.9886 | 67251.8011
570 | double | U14+DG5 | 不操作（U14 基本策略） + 打开开关 S17 | 1486800 | 0 | 1486800 | - | 1.5819e-05 | 67265.3315 | 9.9886 | 67275.32
570 | double | U14+DG6 | 不操作（U14 基本策略） + 打开开关 S22 | 1486800 | 0 | 1486800 | - | 1.5819e-05 | 67288.8504 | 9.9886 | 67298.839
570 | double | U14+DG7 | 不操作（U14 基本策略） + 不操作（DG7 基本策略） | 1486800 | 0 | 1486800 | - | 1.5819e-05 | 67312.3694 | 9.9886 | 67322.3579
570 | double | U14+DG8 | 不操作（U14 基本策略） + 打开开关 S25 | 1486800 | 0 | 1486800 | - | 1.5819e-05 | 67335.8883 | 9.9886 | 67345.8769
570 | double | U15+S1 | 不操作（U15 基本策略） + 操作：开S13-1 | 140700 | 0 | 140700 | - | 6.3084e-06 | 67336.7759 | 9.9886 | 67346.7645
570 | double | U15+S2 | 不操作（U15 基本策略） + 操作：开S13-1 | 140700 | 0 | 140700 | - | 6.3084e-06 | 67337.6635 | 9.9886 | 67347.6521
570 | double | U15+S3 | 不操作（U15 基本策略） + 操作：开S13-1 | 140700 | 0 | 140700 | - | 6.3084e-06 | 67338.5511 | 9.9886 | 67348.5397
570 | double | U15+S4 | 不操作（U15 基本策略） + 操作：开S13-1 | 140700 | 0 | 140700 | - | 6.3084e-06 | 67339.4387 | 9.9886 | 67349.4272
570 | double | U15+S5 | 不操作（U15 基本策略） + 操作：开S13-1 | 140700 | 0 | 140700 | - | 6.3084e-06 | 67340.3263 | 9.9886 | 67350.3148
570 | double | U15+S6 | 不操作（U15 基本策略） + 不操作（S6 基本策略） | 1768200 | 0 | 1768200 | - | 6.3084e-06 | 67351.4808 | 9.9886 | 67361.4693
570 | double | U15+S7 | 不操作（U15 基本策略） + 不操作（S7 基本策略） | 140700 | 0 | 140700 | - | 6.3084e-06 | 67352.3683 | 9.9886 | 67362.3569
570 | double | U15+S8 | 不操作（U15 基本策略） + 操作：开S29-2 | 140700 | 0 | 140700 | - | 6.3084e-06 | 67353.2559 | 9.9886 | 67363.2445
570 | double | U15+S9 | 不操作（U15 基本策略） + 不操作（S9 基本策略） | 140700 | 0 | 140700 | - | 6.3084e-06 | 67354.1435 | 9.9886 | 67364.1321
570 | double | U15+S10 | 不操作（U15 基本策略） + 打开开关 S9 | 140700 | 0 | 140700 | - | 6.3084e-06 | 67355.0311 | 9.9886 | 67365.0197
570 | double | U15+S11 | 不操作（U15 基本策略） + 操作：开S29-2 | 140700 | 0 | 140700 | - | 6.3084e-06 | 67355.9187 | 9.9886 | 67365.9073
570 | double | U15+S12 | 不操作（U15 基本策略） + 操作：开S29-2 | 140700 | 0 | 140700 | - | 6.3084e-06 | 67356.8063 | 9.9886 | 67366.7948
570 | double | U15+S13 | 不操作（U15 基本策略） + 不操作（S13 基本策略） | 140700 | 0 | 140700 | - | 6.3084e-06 | 67357.6939 | 9.9886 | 67367.6824
570 | double | L57+U31 | 操作：开S62-3 + 不操作（U31 基本策略） | 271200 | 0 | 271200 | - | 1.6582e-05 | 67362.1909 | 9.9886 | 67372.1794
570 | double | L57+U32 | 操作：开S62-3 + 不操作（U32 基本策略） | 708000 | 0 | 708000 | - | 1.6582e-05 | 67373.9308 | 9.9886 | 67383.9193
570 | double | L57+U33 | 操作：开S62-3 + 不操作（U33 基本策略） | 339000 | 0 | 339000 | - | 1.6582e-05 | 67379.552 | 9.9886 | 67389.5406
570 | double | L57+U34 | 操作：开S62-3 + 不操作（U34 基本策略） | 203400 | 0 | 203400 | - | 1.6582e-05 | 67382.9247 | 9.9886 | 67392.9133
570 | double | L57+U35 | 操作：开S62-3 + 不操作（U35 基本策略） | 26800 | 0 | 26800 | - | 1.6582e-05 | 67383.3691 | 9.9886 | 67393.3577
570 | double | L57+U36 | 操作：开S62-3 + 不操作（U36 基本策略） | 354000 | 0 | 354000 | - | 1.6582e-05 | 67389.2391 | 9.9886 | 67399.2276
570 | double | L57+U37 | 操作：开S62-3 + 不操作（U37 基本策略） | 60300 | 0 | 60300 | - | 1.6582e-05 | 67390.239 | 9.9886 | 67400.2275
570 | double | L57+U38 | 操作：开S62-3 + 不操作（U38 基本策略） | 474600 | 0 | 474600 | - | 1.6582e-05 | 67398.1087 | 9.9886 | 67408.0972
570 | double | L57+U39 | 操作：开S62-3 + 不操作（U39 基本策略） | 60300 | 0 | 60300 | - | 1.6582e-05 | 67399.1086 | 9.9886 | 67409.0971
570 | double | L57+U40 | 操作：开S62-3 + 不操作（U40 基本策略） | 424800 | 0 | 424800 | - | 1.6582e-05 | 67406.1525 | 9.9886 | 67416.1411
570 | double | L57+U41 | 操作：开S62-3 + 不操作（U41 基本策略） | 40200 | 0 | 40200 | - | 1.6582e-05 | 67406.8191 | 9.9886 | 67416.8077
570 | double | L57+U42 | 操作：开S62-3 + 不操作（U42 基本策略） | 226000 | 0 | 226000 | - | 1.6582e-05 | 67410.5666 | 9.9886 | 67420.5551
570 | double | L57+U43 | 操作：开S62-3 + 不操作（U43 基本策略） | 26800 | 0 | 26800 | - | 1.6582e-05 | 67411.011 | 9.9886 | 67420.9995
570 | double | L57+U44 | 操作：开S62-3 + 不操作（U44 基本策略） | 40200 | 0 | 40200 | - | 1.6582e-05 | 67411.6776 | 9.9886 | 67421.6661
570 | double | L57+U45 | 操作：开S62-3 + 不操作（U45 基本策略） | 424800 | 0 | 424800 | - | 1.6582e-05 | 67418.7215 | 9.9886 | 67428.7101
570 | double | L57+U46 | 操作：开S62-3 + 不操作（U46 基本策略） | 100500 | 0 | 100500 | - | 1.6582e-05 | 67420.388 | 9.9886 | 67430.3765
570 | double | L57+U47 | 操作：开S62-3 + 不操作（U47 基本策略） | 708000 | 0 | 708000 | - | 1.6582e-05 | 67432.1279 | 9.9886 | 67442.1164
570 | double | L57+U48 | 操作：开S62-3 + 不操作（U48 基本策略） | 281400 | 0 | 281400 | - | 1.6582e-05 | 67436.794 | 9.9886 | 67446.7826
570 | double | L57+U49 | 操作：开S62-3 + 不操作（U49 基本策略） | 949200 | 0 | 949200 | - | 1.6582e-05 | 67452.5334 | 9.9886 | 67462.522
570 | double | L57+U50 | 操作：开S62-3 + 不操作（U50 基本策略） | 40200 | 0 | 40200 | - | 1.6582e-05 | 67453.2 | 9.9886 | 67463.1886
570 | double | L57+U51 | 操作：开S62-3 + 不操作（U51 基本策略） | 281400 | 0 | 281400 | - | 1.6582e-05 | 67457.8661 | 9.9886 | 67467.8547
570 | double | L57+U52 | 操作：开S62-3 + 不操作（U52 基本策略） | 134000 | 0 | 134000 | - | 1.6582e-05 | 67460.0881 | 9.9886 | 67470.0767
570 | double | L57+U53 | 操作：开S62-3 + 不操作（U53 基本策略） | 452000 | 0 | 452000 | - | 1.6582e-05 | 67467.5831 | 9.9886 | 67477.5716
570 | double | L57+U54 | 操作：开S62-3 + 不操作（U54 基本策略） | 100500 | 0 | 100500 | - | 1.6582e-05 | 67469.2495 | 9.9886 | 67479.2381
570 | double | L57+U55 | 操作：开S62-3 + 不操作（U55 基本策略） | 134000 | 0 | 134000 | - | 1.6582e-05 | 67471.4715 | 9.9886 | 67481.4601
570 | double | L57+U56 | 操作：开S62-3 + 不操作（U56 基本策略） | 90400 | 0 | 90400 | - | 1.6582e-05 | 67472.9705 | 9.9886 | 67482.9591
570 | double | L57+U57 | 操作：开S62-3 + 不操作（U57 基本策略） | 80400 | 0 | 80400 | - | 1.6582e-05 | 67474.3037 | 9.9886 | 67484.2922
570 | double | L57+U58 | 操作：开S62-3 + 不操作（U58 基本策略） | 212400 | 0 | 212400 | - | 1.6582e-05 | 67477.8256 | 9.9886 | 67487.8142
570 | double | L57+U59 | 操作：开S62-3 + 不操作（U59 基本策略） | 30150 | 0 | 30150 | - | 1.6582e-05 | 67478.3256 | 9.9886 | 67488.3141
570 | double | L57+U60 | 操作：开S62-3 + 不操作（U60 基本策略） | 40200 | 0 | 40200 | - | 1.6582e-05 | 67478.9922 | 9.9886 | 67488.9807
570 | double | L49+U61 | 不操作（L49 基本策略） + 不操作（U61 基本策略） | 452600 | 0 | 452600 | - | 1.0076e-06 | 67479.4482 | 9.9886 | 67489.4368
570 | double | L49+U62 | 不操作（L49 基本策略） + 不操作（U62 基本策略） | 214400 | 0 | 214400 | - | 1.0076e-06 | 67479.6643 | 9.9886 | 67489.6528
570 | double | L49+S1 | 不操作（L49 基本策略） + 操作：开S13-1 | 134000 | 0 | 134000 | - | 4.0185e-07 | 67479.7181 | 9.9886 | 67489.7067
570 | double | L49+S2 | 不操作（L49 基本策略） + 操作：开S13-1 | 134000 | 0 | 134000 | - | 4.0185e-07 | 67479.772 | 9.9886 | 67489.7605
570 | double | L49+S3 | 不操作（L49 基本策略） + 操作：开S13-1 | 134000 | 0 | 134000 | - | 4.0185e-07 | 67479.8258 | 9.9886 | 67489.8144
570 | double | L49+S4 | 不操作（L49 基本策略） + 操作：开S13-1 | 134000 | 0 | 134000 | - | 4.0185e-07 | 67479.8797 | 9.9886 | 67489.8682
570 | double | L49+S5 | 不操作（L49 基本策略） + 操作：开S13-1 | 134000 | 0 | 134000 | - | 4.0185e-07 | 67479.9335 | 9.9886 | 67489.9221
570 | double | L49+S6 | 不操作（L49 基本策略） + 不操作（S6 基本策略） | 1761500 | 0 | 1761500 | - | 4.0185e-07 | 67480.6414 | 9.9886 | 67490.6299
570 | double | L49+S7 | 不操作（L49 基本策略） + 不操作（S7 基本策略） | 134000 | 0 | 134000 | - | 4.0185e-07 | 67480.6952 | 9.9886 | 67490.6838
570 | double | L49+S8 | 不操作（L49 基本策略） + 操作：开S29-2 | 134000 | 0 | 134000 | - | 4.0185e-07 | 67480.7491 | 9.9886 | 67490.7376
570 | double | L49+S9 | 不操作（L49 基本策略） + 不操作（S9 基本策略） | 134000 | 0 | 134000 | - | 4.0185e-07 | 67480.8029 | 9.9886 | 67490.7915
570 | double | L49+S10 | 不操作（L49 基本策略） + 打开开关 S9 | 134000 | 0 | 134000 | - | 4.0185e-07 | 67480.8567 | 9.9886 | 67490.8453
570 | double | L49+S11 | 不操作（L49 基本策略） + 操作：开S29-2 | 134000 | 0 | 134000 | - | 4.0185e-07 | 67480.9106 | 9.9886 | 67490.8992
570 | double | L49+S12 | 不操作（L49 基本策略） + 操作：开S29-2 | 134000 | 0 | 134000 | - | 4.0185e-07 | 67480.9644 | 9.9886 | 67490.953
570 | double | L49+S13 | 不操作（L49 基本策略） + 不操作（S13 基本策略） | 134000 | 0 | 134000 | - | 4.0185e-07 | 67481.0183 | 9.9886 | 67491.0069
570 | double | L49+S14 | 不操作（L49 基本策略） + 打开开关 S13 | 134000 | 0 | 134000 | - | 4.0185e-07 | 67481.0721 | 9.9886 | 67491.0607
570 | double | L49+S15 | 不操作（L49 基本策略） + 不操作（S15 基本策略） | 134000 | 0 | 134000 | - | 4.0185e-07 | 67481.126 | 9.9886 | 67491.1145
570 | double | L49+S16 | 不操作（L49 基本策略） + 打开开关 S15 | 134000 | 0 | 134000 | - | 4.0185e-07 | 67481.1798 | 9.9886 | 67491.1684
570 | double | L49+S17 | 不操作（L49 基本策略） + 不操作（S17 基本策略） | 134000 | 0 | 134000 | - | 4.0185e-07 | 67481.2337 | 9.9886 | 67491.2222
570 | double | L49+S18 | 不操作（L49 基本策略） + 打开开关 S17 | 134000 | 0 | 134000 | - | 4.0185e-07 | 67481.2875 | 9.9886 | 67491.2761
570 | double | L49+S19 | 不操作（L49 基本策略） + 不操作（S19 基本策略） | 825000 | 0 | 825000 | - | 4.0185e-07 | 67481.6191 | 9.9886 | 67491.6076
570 | double | L49+S20 | 不操作（L49 基本策略） + 不操作（S20 基本策略） | 400200 | 0 | 400200 | - | 4.0185e-07 | 67481.7799 | 9.9886 | 67491.7684
570 | double | L49+S21 | 不操作（L49 基本策略） + 不操作（S21 基本策略） | 942500 | 0 | 942500 | - | 4.0185e-07 | 67482.1586 | 9.9886 | 67492.1472
570 | double | L49+S22 | 不操作（L49 基本策略） + 不操作（S22 基本策略） | 134000 | 0 | 134000 | - | 4.0185e-07 | 67482.2125 | 9.9886 | 67492.201
570 | double | L49+S23 | 开DG7 + 断S24 + 不操作（S23 基本策略） | 1270800 | 0 | 1270800 | - | 4.0185e-07 | 67482.7231 | 9.9886 | 67492.7117
570 | double | L49+S24 | 开DG7 + 断S24 + 不操作（S24 基本策略） | 281400 | 0 | 281400 | - | 4.0185e-07 | 67482.8362 | 9.9886 | 67492.8248
570 | double | L49+S25 | 不操作（L49 基本策略） + 不操作（S25 基本策略） | 134000 | 0 | 134000 | - | 4.0185e-07 | 67482.8901 | 9.9886 | 67492.8786
570 | double | L49+S26 | 不操作（L49 基本策略） + 打开开关 S25 | 134000 | 0 | 134000 | - | 4.0185e-07 | 67482.9439 | 9.9886 | 67492.9325
570 | double | L49+S27 | 不操作（L49 基本策略） + 操作：开S62-3 | 134000 | 0 | 134000 | - | 4.0185e-07 | 67482.9977 | 9.9886 | 67492.9863
570 | double | L49+S28 | 不操作（L49 基本策略） + 不操作（S28 基本策略） | 376550 | 0 | 376550 | - | 4.0185e-07 | 67483.1491 | 9.9886 | 67493.1376
570 | double | U22+DG8 | 不操作（U22 基本策略） + 打开开关 S25 | 40200 | 0 | 40200 | - | 1.5819e-05 | 67483.785 | 9.9886 | 67493.7735
570 | double | U23+S1 | 不操作（U23 基本策略） + 操作：开S29-2 | 40200 | 0 | 40200 | - | 6.3084e-06 | 67484.0386 | 9.9886 | 67494.0271
570 | double | U23+S2 | 不操作（U23 基本策略） + 操作：开S13-1 | 40200 | 0 | 40200 | - | 6.3084e-06 | 67484.2922 | 9.9886 | 67494.2807
570 | double | U23+S3 | 不操作（U23 基本策略） + 操作：开S13-1 | 40200 | 0 | 40200 | - | 6.3084e-06 | 67484.5458 | 9.9886 | 67494.5343
570 | double | U23+S4 | 不操作（U23 基本策略） + 操作：开S13-1 | 40200 | 0 | 40200 | - | 6.3084e-06 | 67484.7994 | 9.9886 | 67494.7879
570 | double | U23+S5 | 不操作（U23 基本策略） + 操作：开S13-1 | 40200 | 0 | 40200 | - | 6.3084e-06 | 67485.053 | 9.9886 | 67495.0415
570 | double | U23+S6 | 不操作（U23 基本策略） + 不操作（S6 基本策略） | 1667700 | 0 | 1667700 | - | 6.3084e-06 | 67495.5734 | 9.9886 | 67505.562
570 | double | U23+S7 | 不操作（U23 基本策略） + 不操作（S7 基本策略） | 40200 | 0 | 40200 | - | 6.3084e-06 | 67495.827 | 9.9886 | 67505.8156
570 | double | U23+S8 | 不操作（U23 基本策略） + 操作：开S29-2 | 40200 | 0 | 40200 | - | 6.3084e-06 | 67496.0806 | 9.9886 | 67506.0692
570 | double | U23+S9 | 不操作（U23 基本策略） + 不操作（S9 基本策略） | 40200 | 0 | 40200 | - | 6.3084e-06 | 67496.3342 | 9.9886 | 67506.3228
570 | double | U23+S10 | 不操作（U23 基本策略） + 打开开关 S9 | 40200 | 0 | 40200 | - | 6.3084e-06 | 67496.5878 | 9.9886 | 67506.5764
570 | double | U23+S11 | 不操作（U23 基本策略） + 操作：开S29-2 | 40200 | 0 | 40200 | - | 6.3084e-06 | 67496.8414 | 9.9886 | 67506.83
570 | double | U23+S12 | 不操作（U23 基本策略） + 操作：开S29-2 | 40200 | 0 | 40200 | - | 6.3084e-06 | 67497.095 | 9.9886 | 67507.0836
570 | double | U23+S13 | 不操作（U23 基本策略） + 不操作（S13 基本策略） | 40200 | 0 | 40200 | - | 6.3084e-06 | 67497.3486 | 9.9886 | 67507.3372
570 | double | U23+S14 | 不操作（U23 基本策略） + 打开开关 S13 | 40200 | 0 | 40200 | - | 6.3084e-06 | 67497.6022 | 9.9886 | 67507.5908
570 | double | U23+S15 | 不操作（U23 基本策略） + 不操作（S15 基本策略） | 40200 | 0 | 40200 | - | 6.3084e-06 | 67497.8558 | 9.9886 | 67507.8444
570 | double | U23+S16 | 不操作（U23 基本策略） + 打开开关 S15 | 40200 | 0 | 40200 | - | 6.3084e-06 | 67498.1094 | 9.9886 | 67508.098
570 | double | U23+S17 | 不操作（U23 基本策略） + 不操作（S17 基本策略） | 40200 | 0 | 40200 | - | 6.3084e-06 | 67498.363 | 9.9886 | 67508.3516
570 | double | U23+S18 | 不操作（U23 基本策略） + 打开开关 S17 | 40200 | 0 | 40200 | - | 6.3084e-06 | 67498.6166 | 9.9886 | 67508.6052
570 | double | U23+S19 | 不操作（U23 基本策略） + 不操作（S19 基本策略） | 731200 | 0 | 731200 | - | 6.3084e-06 | 67503.2293 | 9.9886 | 67513.2179
570 | double | U23+S20 | 不操作（U23 基本策略） + 不操作（S20 基本策略） | 306400 | 0 | 306400 | - | 6.3084e-06 | 67505.1622 | 9.9886 | 67515.1507
570 | double | U23+S21 | 不操作（U23 基本策略） + 不操作（S21 基本策略） | 848700 | 0 | 848700 | - | 6.3084e-06 | 67510.5161 | 9.9886 | 67520.5047
570 | double | U23+S22 | 不操作（U23 基本策略） + 不操作（S22 基本策略） | 40200 | 0 | 40200 | - | 6.3084e-06 | 67510.7697 | 9.9886 | 67520.7583
570 | double | U23+S23 | 不操作（U23 基本策略） + 不操作（S23 基本策略） | 1445000 | 0 | 1445000 | - | 6.3084e-06 | 67519.8853 | 9.9886 | 67529.8739
570 | double | U23+S24 | 不操作（U23 基本策略） + 不操作（S24 基本策略） | 455600 | 0 | 455600 | - | 6.3084e-06 | 67522.7594 | 9.9886 | 67532.748
570 | double | U23+S25 | 不操作（U23 基本策略） + 不操作（S25 基本策略） | 40200 | 0 | 40200 | - | 6.3084e-06 | 67523.013 | 9.9886 | 67533.0016
570 | double | U23+S26 | 不操作（U23 基本策略） + 打开开关 S25 | 40200 | 0 | 40200 | - | 6.3084e-06 | 67523.2666 | 9.9886 | 67533.2552
570 | double | U23+S27 | 不操作（U23 基本策略） + 操作：开S62-3 | 40200 | 0 | 40200 | - | 6.3084e-06 | 67523.5202 | 9.9886 | 67533.5088
570 | double | U23+S28 | 不操作（U23 基本策略） + 不操作（S28 基本策略） | 282750 | 0 | 282750 | - | 6.3084e-06 | 67525.3039 | 9.9886 | 67535.2925
570 | double | U23+S29 | 不操作（U23 基本策略） + 操作：开S62-3 | 40200 | 0 | 40200 | - | 6.3084e-06 | 67525.5575 | 9.9886 | 67535.5461
570 | double | U27+DG3 | 不操作（U27 基本策略） + 打开开关 S13 | 135600 | 0 | 135600 | - | 1.5819e-05 | 67527.7025 | 9.9886 | 67537.691
570 | double | U27+DG4 | 不操作（U27 基本策略） + 打开开关 S15 | 135600 | 0 | 135600 | - | 1.5819e-05 | 67529.8475 | 9.9886 | 67539.836
570 | double | U27+DG5 | 不操作（U27 基本策略） + 打开开关 S17 | 135600 | 0 | 135600 | - | 1.5819e-05 | 67531.9925 | 9.9886 | 67541.981
570 | double | U27+DG6 | 不操作（U27 基本策略） + 打开开关 S22 | 135600 | 0 | 135600 | - | 1.5819e-05 | 67534.1374 | 9.9886 | 67544.126
570 | double | U27+DG7 | 不操作（U27 基本策略） + 不操作（DG7 基本策略） | 135600 | 0 | 135600 | - | 1.5819e-05 | 67536.2824 | 9.9886 | 67546.271
570 | double | U27+DG8 | 不操作（U27 基本策略） + 打开开关 S25 | 135600 | 0 | 135600 | - | 1.5819e-05 | 67538.4274 | 9.9886 | 67548.416
570 | double | U28+S1 | 不操作（U28 基本策略） + 操作：开S29-2 | 67000 | 0 | 67000 | - | 6.3084e-06 | 67538.8501 | 9.9886 | 67548.8386
570 | double | U28+S2 | 不操作（U28 基本策略） + 操作：开S13-1 | 67000 | 0 | 67000 | - | 6.3084e-06 | 67539.2727 | 9.9886 | 67549.2613
570 | double | U28+S3 | 不操作（U28 基本策略） + 操作：开S13-1 | 67000 | 0 | 67000 | - | 6.3084e-06 | 67539.6954 | 9.9886 | 67549.684
570 | double | U28+S4 | 不操作（U28 基本策略） + 操作：开S13-1 | 67000 | 0 | 67000 | - | 6.3084e-06 | 67540.1181 | 9.9886 | 67550.1066
570 | double | U28+S5 | 不操作（U28 基本策略） + 操作：开S13-1 | 67000 | 0 | 67000 | - | 6.3084e-06 | 67540.5407 | 9.9886 | 67550.5293
570 | double | U28+S6 | 不操作（U28 基本策略） + 不操作（S6 基本策略） | 1694500 | 0 | 1694500 | - | 6.3084e-06 | 67551.2303 | 9.9886 | 67561.2188
570 | double | U28+S7 | 不操作（U28 基本策略） + 不操作（S7 基本策略） | 67000 | 0 | 67000 | - | 6.3084e-06 | 67551.6529 | 9.9886 | 67561.6415
570 | double | U28+S8 | 不操作（U28 基本策略） + 操作：开S29-2 | 67000 | 0 | 67000 | - | 6.3084e-06 | 67552.0756 | 9.9886 | 67562.0642
570 | double | U28+S9 | 不操作（U28 基本策略） + 不操作（S9 基本策略） | 67000 | 0 | 67000 | - | 6.3084e-06 | 67552.4983 | 9.9886 | 67562.4868
570 | double | U28+S10 | 不操作（U28 基本策略） + 打开开关 S9 | 67000 | 0 | 67000 | - | 6.3084e-06 | 67552.9209 | 9.9886 | 67562.9095
570 | double | U28+S11 | 不操作（U28 基本策略） + 操作：开S29-2 | 67000 | 0 | 67000 | - | 6.3084e-06 | 67553.3436 | 9.9886 | 67563.3322
570 | double | U28+S12 | 不操作（U28 基本策略） + 操作：开S29-2 | 67000 | 0 | 67000 | - | 6.3084e-06 | 67553.7663 | 9.9886 | 67563.7548
570 | double | U28+S13 | 不操作（U28 基本策略） + 不操作（S13 基本策略） | 67000 | 0 | 67000 | - | 6.3084e-06 | 67554.1889 | 9.9886 | 67564.1775
570 | double | U28+S14 | 不操作（U28 基本策略） + 打开开关 S13 | 67000 | 0 | 67000 | - | 6.3084e-06 | 67554.6116 | 9.9886 | 67564.6001
570 | double | U28+S15 | 不操作（U28 基本策略） + 不操作（S15 基本策略） | 67000 | 0 | 67000 | - | 6.3084e-06 | 67555.0342 | 9.9886 | 67565.0228
570 | double | U28+S16 | 不操作（U28 基本策略） + 打开开关 S15 | 67000 | 0 | 67000 | - | 6.3084e-06 | 67555.4569 | 9.9886 | 67565.4455
570 | double | U28+S17 | 不操作（U28 基本策略） + 不操作（S17 基本策略） | 67000 | 0 | 67000 | - | 6.3084e-06 | 67555.8796 | 9.9886 | 67565.8681
570 | double | U28+S18 | 不操作（U28 基本策略） + 打开开关 S17 | 67000 | 0 | 67000 | - | 6.3084e-06 | 67556.3022 | 9.9886 | 67566.2908
570 | double | U28+S19 | 不操作（U28 基本策略） + 不操作（S19 基本策略） | 758000 | 0 | 758000 | - | 6.3084e-06 | 67561.084 | 9.9886 | 67571.0725
570 | double | U28+S20 | 不操作（U28 基本策略） + 不操作（S20 基本策略） | 333200 | 0 | 333200 | - | 6.3084e-06 | 67563.1859 | 9.9886 | 67573.1745
570 | double | U28+S21 | 不操作（U28 基本策略） + 不操作（S21 基本策略） | 875500 | 0 | 875500 | - | 6.3084e-06 | 67568.7089 | 9.9886 | 67578.6975
570 | double | U28+S22 | 不操作（U28 基本策略） + 不操作（S22 基本策略） | 67000 | 0 | 67000 | - | 6.3084e-06 | 67569.1316 | 9.9886 | 67579.1201
570 | double | U28+S23 | 不操作（U28 基本策略） + 不操作（S23 基本策略） | 1471800 | 0 | 1471800 | - | 6.3084e-06 | 67578.4163 | 9.9886 | 67588.4048
570 | double | U28+S24 | 不操作（U28 基本策略） + 不操作（S24 基本策略） | 482400 | 0 | 482400 | - | 6.3084e-06 | 67581.4594 | 9.9886 | 67591.448
570 | double | U16+S29-2 | 不操作（U16 基本策略） + 不操作（S29-2 基本策略） | 271200 | 0 | 271200 | - | 6.3084e-06 | 67583.1703 | 9.9886 | 67593.1588
570 | double | U16+S62-3 | 不操作（U16 基本策略） + 不操作（S62-3 基本策略） | 271200 | 0 | 271200 | - | 6.3084e-06 | 67584.8811 | 9.9886 | 67594.8696
570 | double | U16+CB1 | 不操作（U16 基本策略） + 操作：开S29-2 | 271200 | 0 | 271200 | - | 6.3084e-06 | 67586.5919 | 9.9886 | 67596.5805
570 | double | U16+CB2 | 不操作（U16 基本策略） + 操作：开S62-3 | 271200 | 0 | 271200 | - | 6.3084e-06 | 67588.3028 | 9.9886 | 67598.2913
570 | double | U16+CB3 | 不操作（U16 基本策略） + 操作：开S62-3 | 271200 | 0 | 271200 | - | 6.3084e-06 | 67590.0136 | 9.9886 | 67600.0021
570 | double | U16+DG1 | 不操作（U16 基本策略） + 打开开关 S7 | 271200 | 0 | 271200 | - | 1.5819e-05 | 67594.3036 | 9.9886 | 67604.2921
570 | double | U16+DG2 | 不操作（U16 基本策略） + 打开开关 S9 | 271200 | 0 | 271200 | - | 1.5819e-05 | 67598.5935 | 9.9886 | 67608.5821
570 | double | U16+DG3 | 不操作（U16 基本策略） + 打开开关 S13 | 271200 | 0 | 271200 | - | 1.5819e-05 | 67602.8835 | 9.9886 | 67612.8721
570 | double | U16+DG4 | 不操作（U16 基本策略） + 打开开关 S15 | 271200 | 0 | 271200 | - | 1.5819e-05 | 67607.1735 | 9.9886 | 67617.1621
570 | double | U16+DG5 | 不操作（U16 基本策略） + 打开开关 S17 | 271200 | 0 | 271200 | - | 1.5819e-05 | 67611.4635 | 9.9886 | 67621.452
570 | double | U16+DG6 | 不操作（U16 基本策略） + 打开开关 S22 | 271200 | 0 | 271200 | - | 1.5819e-05 | 67615.7535 | 9.9886 | 67625.742
570 | double | U16+DG7 | 不操作（U16 基本策略） + 不操作（DG7 基本策略） | 271200 | 0 | 271200 | - | 1.5819e-05 | 67620.0434 | 9.9886 | 67630.032
570 | double | U16+DG8 | 不操作（U16 基本策略） + 打开开关 S25 | 271200 | 0 | 271200 | - | 1.5819e-05 | 67624.3334 | 9.9886 | 67634.322
570 | double | U17+S1 | 不操作（U17 基本策略） + 操作：开S29-2 | 26800 | 0 | 26800 | - | 6.3084e-06 | 67624.5025 | 9.9886 | 67634.491
570 | double | U17+S2 | 不操作（U17 基本策略） + 操作：开S13-1 | 26800 | 0 | 26800 | - | 6.3084e-06 | 67624.6715 | 9.9886 | 67634.6601
570 | double | U17+S3 | 不操作（U17 基本策略） + 操作：开S13-1 | 26800 | 0 | 26800 | - | 6.3084e-06 | 67624.8406 | 9.9886 | 67634.8292
570 | double | U17+S4 | 不操作（U17 基本策略） + 操作：开S13-1 | 26800 | 0 | 26800 | - | 6.3084e-06 | 67625.0097 | 9.9886 | 67634.9982
570 | double | U17+S5 | 不操作（U17 基本策略） + 操作：开S13-1 | 26800 | 0 | 26800 | - | 6.3084e-06 | 67625.1787 | 9.9886 | 67635.1673
570 | double | U17+S6 | 不操作（U17 基本策略） + 不操作（S6 基本策略） | 1654300 | 0 | 1654300 | - | 6.3084e-06 | 67635.6147 | 9.9886 | 67645.6032
570 | double | U17+S7 | 不操作（U17 基本策略） + 不操作（S7 基本策略） | 26800 | 0 | 26800 | - | 6.3084e-06 | 67635.7838 | 9.9886 | 67645.7723
570 | double | U17+S8 | 不操作（U17 基本策略） + 操作：开S29-2 | 26800 | 0 | 26800 | - | 6.3084e-06 | 67635.9528 | 9.9886 | 67645.9414
570 | double | U17+S9 | 不操作（U17 基本策略） + 不操作（S9 基本策略） | 26800 | 0 | 26800 | - | 6.3084e-06 | 67636.1219 | 9.9886 | 67646.1104
570 | double | U17+S10 | 不操作（U17 基本策略） + 打开开关 S9 | 26800 | 0 | 26800 | - | 6.3084e-06 | 67636.2909 | 9.9886 | 67646.2795
570 | double | U17+S11 | 不操作（U17 基本策略） + 操作：开S29-2 | 26800 | 0 | 26800 | - | 6.3084e-06 | 67636.46 | 9.9886 | 67646.4486
570 | double | U17+S12 | 不操作（U17 基本策略） + 操作：开S29-2 | 26800 | 0 | 26800 | - | 6.3084e-06 | 67636.6291 | 9.9886 | 67646.6176
570 | double | U17+S13 | 不操作（U17 基本策略） + 不操作（S13 基本策略） | 26800 | 0 | 26800 | - | 6.3084e-06 | 67636.7981 | 9.9886 | 67646.7867
570 | double | U17+S14 | 不操作（U17 基本策略） + 打开开关 S13 | 26800 | 0 | 26800 | - | 6.3084e-06 | 67636.9672 | 9.9886 | 67646.9558
570 | double | U17+S15 | 不操作（U17 基本策略） + 不操作（S15 基本策略） | 26800 | 0 | 26800 | - | 6.3084e-06 | 67637.1363 | 9.9886 | 67647.1248
570 | double | U17+S16 | 不操作（U17 基本策略） + 打开开关 S15 | 26800 | 0 | 26800 | - | 6.3084e-06 | 67637.3053 | 9.9886 | 67647.2939
570 | double | U17+S17 | 不操作（U17 基本策略） + 不操作（S17 基本策略） | 26800 | 0 | 26800 | - | 6.3084e-06 | 67637.4744 | 9.9886 | 67647.463
570 | double | L58+S14 | 操作：开S62-3 + 打开开关 S13 | 0 | 0 | 0 | - | 4.1564e-06 | 67637.4744 | 9.9886 | 67647.463
570 | double | L58+S15 | 操作：开S62-3 + 不操作（S15 基本策略） | 0 | 0 | 0 | - | 4.1564e-06 | 67637.4744 | 9.9886 | 67647.463
570 | double | L58+S16 | 操作：开S62-3 + 打开开关 S15 | 0 | 0 | 0 | - | 4.1564e-06 | 67637.4744 | 9.9886 | 67647.463
570 | double | L58+S17 | 操作：开S62-3 + 不操作（S17 基本策略） | 0 | 0 | 0 | - | 4.1564e-06 | 67637.4744 | 9.9886 | 67647.463
570 | double | L58+S18 | 操作：开S62-3 + 打开开关 S17 | 0 | 0 | 0 | - | 4.1564e-06 | 67637.4744 | 9.9886 | 67647.463
570 | double | L58+S19 | 操作：开S62-3 + 不操作（S19 基本策略） | 691000 | 0 | 691000 | - | 4.1564e-06 | 67640.3465 | 9.9886 | 67650.3351
570 | double | L58+S20 | 操作：开S62-3 + 不操作（S20 基本策略） | 266200 | 0 | 266200 | - | 4.1564e-06 | 67641.4529 | 9.9886 | 67651.4415
570 | double | L58+S21 | 操作：开S62-3 + 不操作（S21 基本策略） | 808500 | 0 | 808500 | - | 4.1564e-06 | 67644.8134 | 9.9886 | 67654.802
570 | double | L58+S22 | 操作：开S62-3 + 不操作（S22 基本策略） | 0 | 0 | 0 | - | 4.1564e-06 | 67644.8134 | 9.9886 | 67654.802
570 | double | L58+S23 | 操作：开S62-3 + 不操作（S23 基本策略） | 1404800 | 0 | 1404800 | - | 4.1564e-06 | 67650.6524 | 9.9886 | 67660.6409
570 | double | L58+S24 | 操作：开S62-3 + 不操作（S24 基本策略） | 415400 | 0 | 415400 | - | 4.1564e-06 | 67652.3789 | 9.9886 | 67662.3675
570 | double | L58+S25 | 操作：开S62-3 + 不操作（S25 基本策略） | 0 | 0 | 0 | - | 4.1564e-06 | 67652.3789 | 9.9886 | 67662.3675
570 | double | L58+S26 | 操作：开S62-3 + 打开开关 S25 | 0 | 0 | 0 | - | 4.1564e-06 | 67652.3789 | 9.9886 | 67662.3675
570 | double | L58+S27 | 操作：开S62-3(源:L58) | 453550 | 0 | 453550 | - | 4.1564e-06 | 67654.2641 | 9.9886 | 67664.2527
570 | double | L58+S28 | 操作：开S62-3 + 不操作（S28 基本策略） | 242550 | 0 | 242550 | - | 4.1564e-06 | 67655.2722 | 9.9886 | 67665.2608
570 | double | L58+S29 | 操作：开S62-3(源:L58) | 0 | 0 | 0 | - | 4.1564e-06 | 67655.2722 | 9.9886 | 67665.2608
570 | double | L58+S13-1 | 操作：开S62-3(源:L58) | 0 | 0 | 0 | - | 4.1564e-06 | 67655.2722 | 9.9886 | 67665.2608
570 | double | L58+S29-2 | 操作：开S62-3(源:L58) | 0 | 0 | 0 | - | 4.1564e-06 | 67655.2722 | 9.9886 | 67665.2608
570 | double | L58+S62-3 | 不操作（L58 基本策略）(源:L58) | 399000 | 0 | 399000 | - | 4.1564e-06 | 67656.9306 | 9.9886 | 67666.9192
570 | double | L58+CB1 | 操作：开S62-3+开S29-2(源:L58) | 0 | 0 | 0 | - | 4.1564e-06 | 67656.9306 | 9.9886 | 67666.9192
570 | double | L58+CB2 | 操作：开S62-3+开S13-1(源:L58) | 0 | 154749.0194 | 154749.0194 | - | 4.1564e-06 | 67656.9306 | 10.6318 | 67667.5624
570 | double | L58+CB3 | 操作：开S62-3+开S29-2(源:L58) | 0 | 0 | 0 | - | 4.1564e-06 | 67656.9306 | 10.6318 | 67667.5624
570 | double | L58+DG1 | 操作：开S62-3 + 打开开关 S7 | 0 | 0 | 0 | - | 1.0422e-05 | 67656.9306 | 10.6318 | 67667.5624
570 | double | L58+DG2 | 操作：开S62-3 + 打开开关 S9 | 0 | 0 | 0 | - | 1.0422e-05 | 67656.9306 | 10.6318 | 67667.5624
570 | double | L58+DG3 | 操作：开S62-3 + 打开开关 S13 | 0 | 0 | 0 | - | 1.0422e-05 | 67656.9306 | 10.6318 | 67667.5624
570 | double | L58+DG4 | 操作：开S62-3 + 打开开关 S15 | 0 | 0 | 0 | - | 1.0422e-05 | 67656.9306 | 10.6318 | 67667.5624
570 | double | L58+DG5 | 操作：开S62-3 + 打开开关 S17 | 0 | 0 | 0 | - | 1.0422e-05 | 67656.9306 | 10.6318 | 67667.5624
570 | double | L58+DG6 | 操作：开S62-3 + 打开开关 S22 | 0 | 0 | 0 | - | 1.0422e-05 | 67656.9306 | 10.6318 | 67667.5624
570 | double | L58+DG7 | 操作：开S62-3 + 不操作（DG7 基本策略） | 0 | 0 | 0 | - | 1.0422e-05 | 67656.9306 | 10.6318 | 67667.5624
570 | double | L58+DG8 | 操作：开S62-3 + 打开开关 S25 | 0 | 0 | 0 | - | 1.0422e-05 | 67656.9306 | 10.6318 | 67667.5624
570 | double | U29+S12 | 不操作（U29 基本策略） + 操作：开S29-2 | 212400 | 0 | 212400 | - | 6.3084e-06 | 67658.2705 | 10.6318 | 67668.9023
570 | double | U29+S13 | 不操作（U29 基本策略） + 不操作（S13 基本策略） | 212400 | 0 | 212400 | - | 6.3084e-06 | 67659.6104 | 10.6318 | 67670.2422
570 | double | U29+S14 | 不操作（U29 基本策略） + 打开开关 S13 | 212400 | 0 | 212400 | - | 6.3084e-06 | 67660.9503 | 10.6318 | 67671.5821
570 | double | U29+S15 | 不操作（U29 基本策略） + 不操作（S15 基本策略） | 212400 | 0 | 212400 | - | 6.3084e-06 | 67662.2902 | 10.6318 | 67672.922
570 | double | U29+S16 | 不操作（U29 基本策略） + 打开开关 S15 | 212400 | 0 | 212400 | - | 6.3084e-06 | 67663.6302 | 10.6318 | 67674.2619
570 | double | U29+S17 | 不操作（U29 基本策略） + 不操作（S17 基本策略） | 212400 | 0 | 212400 | - | 6.3084e-06 | 67664.9701 | 10.6318 | 67675.6018
570 | double | U29+S18 | 不操作（U29 基本策略） + 打开开关 S17 | 212400 | 0 | 212400 | - | 6.3084e-06 | 67666.31 | 10.6318 | 67676.9417
570 | double | U29+S19 | 不操作（U29 基本策略） + 不操作（S19 基本策略） | 903400 | 0 | 903400 | - | 6.3084e-06 | 67672.0089 | 10.6318 | 67682.6407
570 | double | U29+S20 | 不操作（U29 基本策略） + 不操作（S20 基本策略） | 478600 | 0 | 478600 | - | 6.3084e-06 | 67675.0281 | 10.6318 | 67685.6599
570 | double | U29+S21 | 不操作（U29 基本策略） + 不操作（S21 基本策略） | 1020900 | 0 | 1020900 | - | 6.3084e-06 | 67681.4684 | 10.6318 | 67692.1001
570 | double | U29+S22 | 不操作（U29 基本策略） + 不操作（S22 基本策略） | 212400 | 0 | 212400 | - | 6.3084e-06 | 67682.8083 | 10.6318 | 67693.44
570 | double | U29+S23 | 不操作（U29 基本策略） + 不操作（S23 基本策略） | 1617200 | 0 | 1617200 | - | 6.3084e-06 | 67693.0102 | 10.6318 | 67703.6419
570 | double | U29+S24 | 不操作（U29 基本策略） + 不操作（S24 基本策略） | 627800 | 0 | 627800 | - | 6.3084e-06 | 67696.9706 | 10.6318 | 67707.6023
570 | double | U29+S25 | 不操作（U29 基本策略） + 不操作（S25 基本策略） | 212400 | 0 | 212400 | - | 6.3084e-06 | 67698.3105 | 10.6318 | 67708.9422
570 | double | U29+S26 | 不操作（U29 基本策略） + 打开开关 S25 | 212400 | 0 | 212400 | - | 6.3084e-06 | 67699.6504 | 10.6318 | 67710.2821
570 | double | U29+S27 | 不操作（U29 基本策略） + 操作：开S62-3 | 212400 | 0 | 212400 | - | 6.3084e-06 | 67700.9903 | 10.6318 | 67711.622
570 | double | U29+S28 | 不操作（U29 基本策略） + 不操作（S28 基本策略） | 454950 | 0 | 454950 | - | 6.3084e-06 | 67703.8603 | 10.6318 | 67714.492
570 | double | U29+S29 | 不操作（U29 基本策略） + 操作：开S62-3 | 212400 | 0 | 212400 | - | 6.3084e-06 | 67705.2002 | 10.6318 | 67715.8319
570 | double | U29+S13-1 | 不操作（U29 基本策略） + 不操作（S13-1 基本策略） | 212400 | 0 | 212400 | - | 6.3084e-06 | 67706.5401 | 10.6318 | 67717.1718
570 | double | U29+S29-2 | 不操作（U29 基本策略） + 不操作（S29-2 基本策略） | 212400 | 0 | 212400 | - | 6.3084e-06 | 67707.88 | 10.6318 | 67718.5117
570 | double | U29+S62-3 | 不操作（U29 基本策略） + 不操作（S62-3 基本策略） | 212400 | 0 | 212400 | - | 6.3084e-06 | 67709.2199 | 10.6318 | 67719.8516
570 | double | U29+CB1 | 不操作（U29 基本策略） + 操作：开S29-2 | 212400 | 0 | 212400 | - | 6.3084e-06 | 67710.5598 | 10.6318 | 67721.1915
570 | double | U29+CB2 | 不操作（U29 基本策略） + 操作：开S62-3 | 212400 | 0 | 212400 | - | 6.3084e-06 | 67711.8997 | 10.6318 | 67722.5314
570 | double | U29+CB3 | 不操作（U29 基本策略） + 操作：开S62-3 | 212400 | 0 | 212400 | - | 6.3084e-06 | 67713.2396 | 10.6318 | 67723.8713
570 | double | U29+DG1 | 不操作（U29 基本策略） + 打开开关 S7 | 212400 | 0 | 212400 | - | 1.5819e-05 | 67716.5994 | 10.6318 | 67727.2312
570 | double | U29+DG2 | 不操作（U29 基本策略） + 打开开关 S9 | 212400 | 0 | 212400 | - | 1.5819e-05 | 67719.9593 | 10.6318 | 67730.591
570 | double | U29+DG3 | 不操作（U29 基本策略） + 打开开关 S13 | 212400 | 0 | 212400 | - | 1.5819e-05 | 67723.3191 | 10.6318 | 67733.9509
570 | double | U29+DG4 | 不操作（U29 基本策略） + 打开开关 S15 | 212400 | 0 | 212400 | - | 1.5819e-05 | 67726.679 | 10.6318 | 67737.3107
570 | double | U29+DG5 | 不操作（U29 基本策略） + 打开开关 S17 | 212400 | 0 | 212400 | - | 1.5819e-05 | 67730.0388 | 10.6318 | 67740.6706
570 | double | U29+DG6 | 不操作（U29 基本策略） + 打开开关 S22 | 212400 | 0 | 212400 | - | 1.5819e-05 | 67733.3987 | 10.6318 | 67744.0304
570 | double | U24+S17 | 不操作（U24 基本策略） + 不操作（S17 基本策略） | 26800 | 0 | 26800 | - | 6.3084e-06 | 67733.5677 | 10.6318 | 67744.1995
570 | double | U24+S18 | 不操作（U24 基本策略） + 打开开关 S17 | 26800 | 0 | 26800 | - | 6.3084e-06 | 67733.7368 | 10.6318 | 67744.3686
570 | double | U24+S19 | 不操作（U24 基本策略） + 不操作（S19 基本策略） | 717800 | 0 | 717800 | - | 6.3084e-06 | 67738.265 | 10.6318 | 67748.8967
570 | double | U24+S20 | 不操作（U24 基本策略） + 不操作（S20 基本策略） | 293000 | 0 | 293000 | - | 6.3084e-06 | 67740.1133 | 10.6318 | 67750.7451
570 | double | U24+S21 | 不操作（U24 基本策略） + 不操作（S21 基本策略） | 835300 | 0 | 835300 | - | 6.3084e-06 | 67745.3827 | 10.6318 | 67756.0145
570 | double | U24+S22 | 不操作（U24 基本策略） + 不操作（S22 基本策略） | 26800 | 0 | 26800 | - | 6.3084e-06 | 67745.5518 | 10.6318 | 67756.1835
570 | double | U24+S23 | 不操作（U24 基本策略） + 不操作（S23 基本策略） | 1431600 | 0 | 1431600 | - | 6.3084e-06 | 67754.5829 | 10.6318 | 67765.2146
570 | double | U24+S24 | 不操作（U24 基本策略） + 不操作（S24 基本策略） | 442200 | 0 | 442200 | - | 6.3084e-06 | 67757.3724 | 10.6318 | 67768.0042
570 | double | U24+S25 | 不操作（U24 基本策略） + 不操作（S25 基本策略） | 26800 | 0 | 26800 | - | 6.3084e-06 | 67757.5415 | 10.6318 | 67768.1732
570 | double | U24+S26 | 不操作（U24 基本策略） + 打开开关 S25 | 26800 | 0 | 26800 | - | 6.3084e-06 | 67757.7105 | 10.6318 | 67768.3423
570 | double | U24+S27 | 不操作（U24 基本策略） + 操作：开S62-3 | 26800 | 0 | 26800 | - | 6.3084e-06 | 67757.8796 | 10.6318 | 67768.5114
570 | double | U24+S28 | 不操作（U24 基本策略） + 不操作（S28 基本策略） | 269350 | 0 | 269350 | - | 6.3084e-06 | 67759.5788 | 10.6318 | 67770.2105
570 | double | U24+S29 | 不操作（U24 基本策略） + 操作：开S62-3 | 26800 | 0 | 26800 | - | 6.3084e-06 | 67759.7478 | 10.6318 | 67770.3796
570 | double | U24+S13-1 | 不操作（U24 基本策略） + 不操作（S13-1 基本策略） | 26800 | 0 | 26800 | - | 6.3084e-06 | 67759.9169 | 10.6318 | 67770.5487
570 | double | U24+S29-2 | 不操作（U24 基本策略） + 不操作（S29-2 基本策略） | 26800 | 0 | 26800 | - | 6.3084e-06 | 67760.086 | 10.6318 | 67770.7177
570 | double | U24+S62-3 | 不操作（U24 基本策略） + 不操作（S62-3 基本策略） | 26800 | 0 | 26800 | - | 6.3084e-06 | 67760.255 | 10.6318 | 67770.8868
570 | double | U24+CB1 | 不操作（U24 基本策略） + 操作：开S29-2 | 26800 | 0 | 26800 | - | 6.3084e-06 | 67760.4241 | 10.6318 | 67771.0559
570 | double | U24+CB2 | 不操作（U24 基本策略） + 操作：开S62-3 | 26800 | 0 | 26800 | - | 6.3084e-06 | 67760.5932 | 10.6318 | 67771.2249
570 | double | U24+CB3 | 不操作（U24 基本策略） + 操作：开S62-3 | 26800 | 0 | 26800 | - | 6.3084e-06 | 67760.7622 | 10.6318 | 67771.394
570 | double | U24+DG1 | 不操作（U24 基本策略） + 打开开关 S7 | 26800 | 0 | 26800 | - | 1.5819e-05 | 67761.1862 | 10.6318 | 67771.8179
570 | double | U24+DG2 | 不操作（U24 基本策略） + 打开开关 S9 | 26800 | 0 | 26800 | - | 1.5819e-05 | 67761.6101 | 10.6318 | 67772.2419
570 | double | U24+DG3 | 不操作（U24 基本策略） + 打开开关 S13 | 26800 | 0 | 26800 | - | 1.5819e-05 | 67762.034 | 10.6318 | 67772.6658
570 | double | U24+DG4 | 不操作（U24 基本策略） + 打开开关 S15 | 26800 | 0 | 26800 | - | 1.5819e-05 | 67762.458 | 10.6318 | 67773.0897
570 | double | U24+DG5 | 不操作（U24 基本策略） + 打开开关 S17 | 26800 | 0 | 26800 | - | 1.5819e-05 | 67762.8819 | 10.6318 | 67773.5137
570 | double | U24+DG6 | 不操作（U24 基本策略） + 打开开关 S22 | 26800 | 0 | 26800 | - | 1.5819e-05 | 67763.3058 | 10.6318 | 67773.9376
570 | double | U24+DG7 | 不操作（U24 基本策略） + 不操作（DG7 基本策略） | 26800 | 0 | 26800 | - | 1.5819e-05 | 67763.7298 | 10.6318 | 67774.3615
570 | double | U24+DG8 | 不操作（U24 基本策略） + 打开开关 S25 | 26800 | 0 | 26800 | - | 1.5819e-05 | 67764.1537 | 10.6318 | 67774.7855
570 | double | U25+S1 | 不操作（U25 基本策略） + 操作：开S29-2 | 40200 | 0 | 40200 | - | 6.3084e-06 | 67764.4073 | 10.6318 | 67775.0391
570 | double | U25+S2 | 不操作（U25 基本策略） + 操作：开S13-1 | 40200 | 0 | 40200 | - | 6.3084e-06 | 67764.6609 | 10.6318 | 67775.2927
570 | double | U25+S3 | 不操作（U25 基本策略） + 操作：开S13-1 | 40200 | 0 | 40200 | - | 6.3084e-06 | 67764.9145 | 10.6318 | 67775.5463
570 | double | U25+CB2 | 不操作（U25 基本策略） + 操作：开S62-3 | 40200 | 0 | 40200 | - | 6.3084e-06 | 67765.1681 | 10.6318 | 67775.7999
570 | double | U25+CB3 | 不操作（U25 基本策略） + 操作：开S62-3 | 40200 | 0 | 40200 | - | 6.3084e-06 | 67765.4217 | 10.6318 | 67776.0535
570 | double | U25+DG1 | 不操作（U25 基本策略） + 打开开关 S7 | 40200 | 0 | 40200 | - | 1.5819e-05 | 67766.0576 | 10.6318 | 67776.6894
570 | double | U25+DG2 | 不操作（U25 基本策略） + 打开开关 S9 | 40200 | 0 | 40200 | - | 1.5819e-05 | 67766.6935 | 10.6318 | 67777.3253
570 | double | U25+DG3 | 不操作（U25 基本策略） + 打开开关 S13 | 40200 | 0 | 40200 | - | 1.5819e-05 | 67767.3294 | 10.6318 | 67777.9612
570 | double | U25+DG4 | 不操作（U25 基本策略） + 打开开关 S15 | 40200 | 0 | 40200 | - | 1.5819e-05 | 67767.9653 | 10.6318 | 67778.5971
570 | double | U25+DG5 | 不操作（U25 基本策略） + 打开开关 S17 | 40200 | 0 | 40200 | - | 1.5819e-05 | 67768.6012 | 10.6318 | 67779.233
570 | double | U25+DG6 | 不操作（U25 基本策略） + 打开开关 S22 | 40200 | 0 | 40200 | - | 1.5819e-05 | 67769.2371 | 10.6318 | 67779.8689
570 | double | U25+DG7 | 不操作（U25 基本策略） + 不操作（DG7 基本策略） | 40200 | 0 | 40200 | - | 1.5819e-05 | 67769.873 | 10.6318 | 67780.5048
570 | double | U25+DG8 | 不操作（U25 基本策略） + 打开开关 S25 | 40200 | 0 | 40200 | - | 1.5819e-05 | 67770.5089 | 10.6318 | 67781.1407
570 | double | U26+S1 | 不操作（U26 基本策略） + 操作：开S29-2 | 26800 | 0 | 26800 | - | 6.3084e-06 | 67770.678 | 10.6318 | 67781.3098
570 | double | U26+S2 | 不操作（U26 基本策略） + 操作：开S13-1 | 26800 | 0 | 26800 | - | 6.3084e-06 | 67770.8471 | 10.6318 | 67781.4788
570 | double | U26+S3 | 不操作（U26 基本策略） + 操作：开S13-1 | 26800 | 0 | 26800 | - | 6.3084e-06 | 67771.0161 | 10.6318 | 67781.6479
570 | double | U26+S4 | 不操作（U26 基本策略） + 操作：开S13-1 | 26800 | 0 | 26800 | - | 6.3084e-06 | 67771.1852 | 10.6318 | 67781.817
570 | double | U26+S5 | 不操作（U26 基本策略） + 操作：开S13-1 | 26800 | 0 | 26800 | - | 6.3084e-06 | 67771.3543 | 10.6318 | 67781.986
570 | double | U26+S6 | 不操作（U26 基本策略） + 不操作（S6 基本策略） | 1654300 | 0 | 1654300 | - | 6.3084e-06 | 67781.7902 | 10.6318 | 67792.422
570 | double | U26+S7 | 不操作（U26 基本策略） + 不操作（S7 基本策略） | 26800 | 0 | 26800 | - | 6.3084e-06 | 67781.9593 | 10.6318 | 67792.591
570 | double | U26+S8 | 不操作（U26 基本策略） + 操作：开S29-2 | 26800 | 0 | 26800 | - | 6.3084e-06 | 67782.1283 | 10.6318 | 67792.7601
570 | double | U26+S9 | 不操作（U26 基本策略） + 不操作（S9 基本策略） | 26800 | 0 | 26800 | - | 6.3084e-06 | 67782.2974 | 10.6318 | 67792.9292
570 | double | U26+S10 | 不操作（U26 基本策略） + 打开开关 S9 | 26800 | 0 | 26800 | - | 6.3084e-06 | 67782.4665 | 10.6318 | 67793.0982
570 | double | U26+S11 | 不操作（U26 基本策略） + 操作：开S29-2 | 26800 | 0 | 26800 | - | 6.3084e-06 | 67782.6355 | 10.6318 | 67793.2673
570 | double | U26+S12 | 不操作（U26 基本策略） + 操作：开S29-2 | 26800 | 0 | 26800 | - | 6.3084e-06 | 67782.8046 | 10.6318 | 67793.4364
570 | double | U26+S13 | 不操作（U26 基本策略） + 不操作（S13 基本策略） | 26800 | 0 | 26800 | - | 6.3084e-06 | 67782.9737 | 10.6318 | 67793.6054
570 | double | U26+S14 | 不操作（U26 基本策略） + 打开开关 S13 | 26800 | 0 | 26800 | - | 6.3084e-06 | 67783.1427 | 10.6318 | 67793.7745
570 | double | U26+S15 | 不操作（U26 基本策略） + 不操作（S15 基本策略） | 26800 | 0 | 26800 | - | 6.3084e-06 | 67783.3118 | 10.6318 | 67793.9436
570 | double | U26+S16 | 不操作（U26 基本策略） + 打开开关 S15 | 26800 | 0 | 26800 | - | 6.3084e-06 | 67783.4809 | 10.6318 | 67794.1126
570 | double | U26+S17 | 不操作（U26 基本策略） + 不操作（S17 基本策略） | 26800 | 0 | 26800 | - | 6.3084e-06 | 67783.6499 | 10.6318 | 67794.2817
570 | double | U26+S18 | 不操作（U26 基本策略） + 打开开关 S17 | 26800 | 0 | 26800 | - | 6.3084e-06 | 67783.819 | 10.6318 | 67794.4508
570 | double | U26+S19 | 不操作（U26 基本策略） + 不操作（S19 基本策略） | 717800 | 0 | 717800 | - | 6.3084e-06 | 67788.3471 | 10.6318 | 67798.9789
570 | double | U26+S20 | 不操作（U26 基本策略） + 不操作（S20 基本策略） | 293000 | 0 | 293000 | - | 6.3084e-06 | 67790.1955 | 10.6318 | 67800.8273
570 | double | U16+S1 | 不操作（U16 基本策略） + 操作：开S29-2 | 271200 | 0 | 271200 | - | 6.3084e-06 | 67791.9063 | 10.6318 | 67802.5381
570 | double | U16+S2 | 不操作（U16 基本策略） + 操作：开S13-1 | 271200 | 0 | 271200 | - | 6.3084e-06 | 67793.6172 | 10.6318 | 67804.2489
570 | double | U16+S3 | 不操作（U16 基本策略） + 操作：开S13-1 | 271200 | 0 | 271200 | - | 6.3084e-06 | 67795.328 | 10.6318 | 67805.9598
570 | double | U16+S4 | 不操作（U16 基本策略） + 操作：开S13-1 | 271200 | 0 | 271200 | - | 6.3084e-06 | 67797.0388 | 10.6318 | 67807.6706
570 | double | U16+S5 | 不操作（U16 基本策略） + 操作：开S13-1 | 271200 | 0 | 271200 | - | 6.3084e-06 | 67798.7497 | 10.6318 | 67809.3814
570 | double | U16+S6 | 不操作（U16 基本策略） + 不操作（S6 基本策略） | 1898700 | 0 | 1898700 | - | 6.3084e-06 | 67810.7274 | 10.6318 | 67821.3592
570 | double | U16+S7 | 不操作（U16 基本策略） + 不操作（S7 基本策略） | 271200 | 0 | 271200 | - | 6.3084e-06 | 67812.4382 | 10.6318 | 67823.07
570 | double | U16+S8 | 不操作（U16 基本策略） + 操作：开S29-2 | 271200 | 0 | 271200 | - | 6.3084e-06 | 67814.1491 | 10.6318 | 67824.7808
570 | double | U16+S9 | 不操作（U16 基本策略） + 不操作（S9 基本策略） | 271200 | 0 | 271200 | - | 6.3084e-06 | 67815.8599 | 10.6318 | 67826.4916
570 | double | U16+S10 | 不操作（U16 基本策略） + 打开开关 S9 | 271200 | 0 | 271200 | - | 6.3084e-06 | 67817.5707 | 10.6318 | 67828.2025
570 | double | U16+S11 | 不操作（U16 基本策略） + 操作：开S29-2 | 271200 | 0 | 271200 | - | 6.3084e-06 | 67819.2816 | 10.6318 | 67829.9133
570 | double | U16+S12 | 不操作（U16 基本策略） + 操作：开S29-2 | 271200 | 0 | 271200 | - | 6.3084e-06 | 67820.9924 | 10.6318 | 67831.6241
570 | double | U16+S13 | 不操作（U16 基本策略） + 不操作（S13 基本策略） | 271200 | 0 | 271200 | - | 6.3084e-06 | 67822.7032 | 10.6318 | 67833.335
570 | double | U16+S14 | 不操作（U16 基本策略） + 打开开关 S13 | 271200 | 0 | 271200 | - | 6.3084e-06 | 67824.4141 | 10.6318 | 67835.0458
570 | double | U16+S15 | 不操作（U16 基本策略） + 不操作（S15 基本策略） | 271200 | 0 | 271200 | - | 6.3084e-06 | 67826.1249 | 10.6318 | 67836.7566
570 | double | U16+S16 | 不操作（U16 基本策略） + 打开开关 S15 | 271200 | 0 | 271200 | - | 6.3084e-06 | 67827.8357 | 10.6318 | 67838.4675
570 | double | U16+S17 | 不操作（U16 基本策略） + 不操作（S17 基本策略） | 271200 | 0 | 271200 | - | 6.3084e-06 | 67829.5465 | 10.6318 | 67840.1783
570 | double | U16+S18 | 不操作（U16 基本策略） + 打开开关 S17 | 271200 | 0 | 271200 | - | 6.3084e-06 | 67831.2574 | 10.6318 | 67841.8891
570 | double | U16+S19 | 不操作（U16 基本策略） + 不操作（S19 基本策略） | 962200 | 0 | 962200 | - | 6.3084e-06 | 67837.3273 | 10.6318 | 67847.9591
570 | double | U16+S20 | 不操作（U16 基本策略） + 不操作（S20 基本策略） | 537400 | 0 | 537400 | - | 6.3084e-06 | 67840.7174 | 10.6318 | 67851.3492
570 | double | U16+S21 | 不操作（U16 基本策略） + 不操作（S21 基本策略） | 1079700 | 0 | 1079700 | - | 6.3084e-06 | 67847.5286 | 10.6318 | 67858.1604
570 | double | U16+S22 | 不操作（U16 基本策略） + 不操作（S22 基本策略） | 271200 | 0 | 271200 | - | 6.3084e-06 | 67849.2394 | 10.6318 | 67859.8712
570 | double | U16+S23 | 不操作（U16 基本策略） + 不操作（S23 基本策略） | 1676000 | 0 | 1676000 | - | 6.3084e-06 | 67859.8123 | 10.6318 | 67870.444
570 | double | U16+S24 | 不操作（U16 基本策略） + 不操作（S24 基本策略） | 686600 | 0 | 686600 | - | 6.3084e-06 | 67864.1436 | 10.6318 | 67874.7754
570 | double | U16+S25 | 不操作（U16 基本策略） + 不操作（S25 基本策略） | 271200 | 0 | 271200 | - | 6.3084e-06 | 67865.8544 | 10.6318 | 67876.4862
570 | double | U16+S26 | 不操作（U16 基本策略） + 打开开关 S25 | 271200 | 0 | 271200 | - | 6.3084e-06 | 67867.5653 | 10.6318 | 67878.197
570 | double | U16+S27 | 不操作（U16 基本策略） + 操作：开S62-3 | 271200 | 0 | 271200 | - | 6.3084e-06 | 67869.2761 | 10.6318 | 67879.9079
570 | double | U16+S28 | 不操作（U16 基本策略） + 不操作（S28 基本策略） | 513750 | 0 | 513750 | - | 6.3084e-06 | 67872.517 | 10.6318 | 67883.1488
570 | double | U16+S29 | 不操作（U16 基本策略） + 操作：开S62-3 | 271200 | 0 | 271200 | - | 6.3084e-06 | 67874.2279 | 10.6318 | 67884.8596
570 | double | U16+S13-1 | 不操作（U16 基本策略） + 不操作（S13-1 基本策略） | 271200 | 0 | 271200 | - | 6.3084e-06 | 67875.9387 | 10.6318 | 67886.5705
570 | double | U25+S4 | 不操作（U25 基本策略） + 操作：开S13-1 | 40200 | 0 | 40200 | - | 6.3084e-06 | 67876.1923 | 10.6318 | 67886.8241
570 | double | U25+S5 | 不操作（U25 基本策略） + 操作：开S13-1 | 40200 | 0 | 40200 | - | 6.3084e-06 | 67876.4459 | 10.6318 | 67887.0777
570 | double | U25+S6 | 不操作（U25 基本策略） + 不操作（S6 基本策略） | 1667700 | 0 | 1667700 | - | 6.3084e-06 | 67886.9664 | 10.6318 | 67897.5981
570 | double | U25+S7 | 不操作（U25 基本策略） + 不操作（S7 基本策略） | 40200 | 0 | 40200 | - | 6.3084e-06 | 67887.22 | 10.6318 | 67897.8517
570 | double | U25+S8 | 不操作（U25 基本策略） + 操作：开S29-2 | 40200 | 0 | 40200 | - | 6.3084e-06 | 67887.4736 | 10.6318 | 67898.1053
570 | double | U25+S9 | 不操作（U25 基本策略） + 不操作（S9 基本策略） | 40200 | 0 | 40200 | - | 6.3084e-06 | 67887.7272 | 10.6318 | 67898.3589
570 | double | U25+S10 | 不操作（U25 基本策略） + 打开开关 S9 | 40200 | 0 | 40200 | - | 6.3084e-06 | 67887.9808 | 10.6318 | 67898.6125
570 | double | U25+S11 | 不操作（U25 基本策略） + 操作：开S29-2 | 40200 | 0 | 40200 | - | 6.3084e-06 | 67888.2344 | 10.6318 | 67898.8661
570 | double | U25+S12 | 不操作（U25 基本策略） + 操作：开S29-2 | 40200 | 0 | 40200 | - | 6.3084e-06 | 67888.488 | 10.6318 | 67899.1197
570 | double | U25+S13 | 不操作（U25 基本策略） + 不操作（S13 基本策略） | 40200 | 0 | 40200 | - | 6.3084e-06 | 67888.7416 | 10.6318 | 67899.3733
570 | double | U25+S14 | 不操作（U25 基本策略） + 打开开关 S13 | 40200 | 0 | 40200 | - | 6.3084e-06 | 67888.9952 | 10.6318 | 67899.6269
570 | double | U25+S15 | 不操作（U25 基本策略） + 不操作（S15 基本策略） | 40200 | 0 | 40200 | - | 6.3084e-06 | 67889.2488 | 10.6318 | 67899.8805
570 | double | U25+S16 | 不操作（U25 基本策略） + 打开开关 S15 | 40200 | 0 | 40200 | - | 6.3084e-06 | 67889.5024 | 10.6318 | 67900.1341
570 | double | U25+S17 | 不操作（U25 基本策略） + 不操作（S17 基本策略） | 40200 | 0 | 40200 | - | 6.3084e-06 | 67889.7559 | 10.6318 | 67900.3877
570 | double | U25+S18 | 不操作（U25 基本策略） + 打开开关 S17 | 40200 | 0 | 40200 | - | 6.3084e-06 | 67890.0095 | 10.6318 | 67900.6413
570 | double | U25+S19 | 不操作（U25 基本策略） + 不操作（S19 基本策略） | 731200 | 0 | 731200 | - | 6.3084e-06 | 67894.6222 | 10.6318 | 67905.254
570 | double | U25+S20 | 不操作（U25 基本策略） + 不操作（S20 基本策略） | 306400 | 0 | 306400 | - | 6.3084e-06 | 67896.5551 | 10.6318 | 67907.1869
570 | double | U25+S21 | 不操作（U25 基本策略） + 不操作（S21 基本策略） | 848700 | 0 | 848700 | - | 6.3084e-06 | 67901.909 | 10.6318 | 67912.5408
570 | double | U25+S22 | 不操作（U25 基本策略） + 不操作（S22 基本策略） | 40200 | 0 | 40200 | - | 6.3084e-06 | 67902.1626 | 10.6318 | 67912.7944
570 | double | U25+S23 | 不操作（U25 基本策略） + 不操作（S23 基本策略） | 1445000 | 0 | 1445000 | - | 6.3084e-06 | 67911.2783 | 10.6318 | 67921.91
570 | double | U25+S24 | 不操作（U25 基本策略） + 不操作（S24 基本策略） | 455600 | 0 | 455600 | - | 6.3084e-06 | 67914.1524 | 10.6318 | 67924.7841
570 | double | U25+S25 | 不操作（U25 基本策略） + 不操作（S25 基本策略） | 40200 | 0 | 40200 | - | 6.3084e-06 | 67914.4059 | 10.6318 | 67925.0377
570 | double | U25+S26 | 不操作（U25 基本策略） + 打开开关 S25 | 40200 | 0 | 40200 | - | 6.3084e-06 | 67914.6595 | 10.6318 | 67925.2913
570 | double | U25+S27 | 不操作（U25 基本策略） + 操作：开S62-3 | 40200 | 0 | 40200 | - | 6.3084e-06 | 67914.9131 | 10.6318 | 67925.5449
570 | double | U25+S28 | 不操作（U25 基本策略） + 不操作（S28 基本策略） | 282750 | 0 | 282750 | - | 6.3084e-06 | 67916.6968 | 10.6318 | 67927.3286
570 | double | U25+S29 | 不操作（U25 基本策略） + 操作：开S62-3 | 40200 | 0 | 40200 | - | 6.3084e-06 | 67916.9504 | 10.6318 | 67927.5822
570 | double | U25+S13-1 | 不操作（U25 基本策略） + 不操作（S13-1 基本策略） | 40200 | 0 | 40200 | - | 6.3084e-06 | 67917.204 | 10.6318 | 67927.8358
570 | double | U25+S29-2 | 不操作（U25 基本策略） + 不操作（S29-2 基本策略） | 40200 | 0 | 40200 | - | 6.3084e-06 | 67917.4576 | 10.6318 | 67928.0894
570 | double | U25+S62-3 | 不操作（U25 基本策略） + 不操作（S62-3 基本策略） | 40200 | 0 | 40200 | - | 6.3084e-06 | 67917.7112 | 10.6318 | 67928.343
570 | double | U25+CB1 | 不操作（U25 基本策略） + 操作：开S29-2 | 40200 | 0 | 40200 | - | 6.3084e-06 | 67917.9648 | 10.6318 | 67928.5966
570 | double | L58+U46 | 操作：开S62-3 + 不操作（U46 基本策略） | 100500 | 0 | 100500 | - | 1.0422e-05 | 67919.0123 | 10.6318 | 67929.644
570 | double | L58+U47 | 操作：开S62-3 + 不操作（U47 基本策略） | 708000 | 0 | 708000 | - | 1.0422e-05 | 67926.3913 | 10.6318 | 67937.0231
570 | double | L58+U48 | 操作：开S62-3 + 不操作（U48 基本策略） | 281400 | 0 | 281400 | - | 1.0422e-05 | 67929.3242 | 10.6318 | 67939.956
570 | double | L58+U49 | 操作：开S62-3 + 不操作（U49 基本策略） | 949200 | 0 | 949200 | - | 1.0422e-05 | 67939.2172 | 10.6318 | 67949.8489
570 | double | L58+U50 | 操作：开S62-3 + 不操作（U50 基本策略） | 40200 | 0 | 40200 | - | 1.0422e-05 | 67939.6361 | 10.6318 | 67950.2679
570 | double | L58+U51 | 操作：开S62-3 + 不操作（U51 基本策略） | 281400 | 0 | 281400 | - | 1.0422e-05 | 67942.569 | 10.6318 | 67953.2008
570 | double | L58+U52 | 操作：开S62-3 + 不操作（U52 基本策略） | 134000 | 0 | 134000 | - | 1.0422e-05 | 67943.9656 | 10.6318 | 67954.5974
570 | double | L58+U53 | 操作：开S62-3 + 不操作（U53 基本策略） | 452000 | 0 | 452000 | - | 1.0422e-05 | 67948.6765 | 10.6318 | 67959.3083
570 | double | L58+U54 | 操作：开S62-3 + 不操作（U54 基本策略） | 100500 | 0 | 100500 | - | 1.0422e-05 | 67949.724 | 10.6318 | 67960.3557
570 | double | L58+U55 | 操作：开S62-3 + 不操作（U55 基本策略） | 134000 | 0 | 134000 | - | 1.0422e-05 | 67951.1206 | 10.6318 | 67961.7523
570 | double | L58+U56 | 操作：开S62-3 + 不操作（U56 基本策略） | 90400 | 0 | 90400 | - | 1.0422e-05 | 67952.0628 | 10.6318 | 67962.6945
570 | double | L58+U57 | 操作：开S62-3 + 不操作（U57 基本策略） | 80400 | 0 | 80400 | - | 1.0422e-05 | 67952.9007 | 10.6318 | 67963.5325
570 | double | L58+U58 | 操作：开S62-3 + 不操作（U58 基本策略） | 212400 | 0 | 212400 | - | 1.0422e-05 | 67955.1144 | 10.6318 | 67965.7462
570 | double | L58+U59 | 操作：开S62-3 + 不操作（U59 基本策略） | 30150 | 0 | 30150 | - | 1.0422e-05 | 67955.4287 | 10.6318 | 67966.0604
570 | double | L58+U60 | 操作：开S62-3 + 不操作（U60 基本策略） | 40200 | 0 | 40200 | - | 1.0422e-05 | 67955.8477 | 10.6318 | 67966.4794
570 | double | L58+U61 | 操作：开S62-3 + 不操作（U61 基本策略） | 318600 | 0 | 318600 | - | 1.0422e-05 | 67959.1682 | 10.6318 | 67969.8
570 | double | L58+U62 | 操作：开S62-3 + 不操作（U62 基本策略） | 80400 | 0 | 80400 | - | 1.0422e-05 | 67960.0062 | 10.6318 | 67970.638
570 | double | L58+S1 | 操作：开S62-3+开S13-1(源:L58) | 0 | 0 | 0 | - | 4.1564e-06 | 67960.0062 | 10.6318 | 67970.638
570 | double | L58+S2 | 操作：开S62-3+开S13-1(源:L58) | 0 | 0 | 0 | - | 4.1564e-06 | 67960.0062 | 10.6318 | 67970.638
570 | double | L58+S3 | 操作：开S62-3+开S13-1(源:L58) | 0 | 0 | 0 | - | 4.1564e-06 | 67960.0062 | 10.6318 | 67970.638
570 | double | L58+S4 | 操作：开S62-3+开S13-1(源:L58) | 0 | 0 | 0 | - | 4.1564e-06 | 67960.0062 | 10.6318 | 67970.638
570 | double | L58+S5 | 操作：开S62-3+开S13-1(源:L58) | 0 | 0 | 0 | - | 4.1564e-06 | 67960.0062 | 10.6318 | 67970.638
570 | double | L58+S6 | 操作：开S62-3 + 不操作（S6 基本策略） | 1627500 | 0 | 1627500 | - | 4.1564e-06 | 67966.7708 | 10.6318 | 67977.4026
570 | double | L58+S7 | 操作：开S62-3 + 不操作（S7 基本策略） | 0 | 0 | 0 | - | 4.1564e-06 | 67966.7708 | 10.6318 | 67977.4026
570 | double | L58+S8 | 操作：开S62-3+开S29-2(源:L58) | 0 | 0 | 0 | - | 4.1564e-06 | 67966.7708 | 10.6318 | 67977.4026
570 | double | L58+S9 | 操作：开S62-3 + 不操作（S9 基本策略） | 0 | 0 | 0 | - | 4.1564e-06 | 67966.7708 | 10.6318 | 67977.4026
570 | double | L58+S10 | 操作：开S62-3 + 打开开关 S9 | 0 | 0 | 0 | - | 4.1564e-06 | 67966.7708 | 10.6318 | 67977.4026
570 | double | L58+S11 | 操作：开S62-3+开S29-2(源:L58) | 0 | 0 | 0 | - | 4.1564e-06 | 67966.7708 | 10.6318 | 67977.4026
570 | double | L58+S12 | 操作：开S62-3+开S29-2(源:L58) | 0 | 0 | 0 | - | 4.1564e-06 | 67966.7708 | 10.6318 | 67977.4026
570 | double | L58+S13 | 操作：开S62-3 + 不操作（S13 基本策略） | 0 | 0 | 0 | - | 4.1564e-06 | 67966.7708 | 10.6318 | 67977.4026
570 | double | U20+DG4 | 不操作（U20 基本策略） + 打开开关 S15 | 40200 | 0 | 40200 | - | 1.5819e-05 | 67967.4067 | 10.6318 | 67978.0385
570 | double | U20+DG5 | 不操作（U20 基本策略） + 打开开关 S17 | 40200 | 0 | 40200 | - | 1.5819e-05 | 67968.0426 | 10.6318 | 67978.6744
570 | double | U20+DG6 | 不操作（U20 基本策略） + 打开开关 S22 | 40200 | 0 | 40200 | - | 1.5819e-05 | 67968.6785 | 10.6318 | 67979.3103
570 | double | U20+DG7 | 不操作（U20 基本策略） + 不操作（DG7 基本策略） | 40200 | 0 | 40200 | - | 1.5819e-05 | 67969.3144 | 10.6318 | 67979.9462
570 | double | U20+DG8 | 不操作（U20 基本策略） + 打开开关 S25 | 40200 | 0 | 40200 | - | 1.5819e-05 | 67969.9503 | 10.6318 | 67980.5821
570 | double | U21+S1 | 不操作（U21 基本策略） + 操作：开S29-2 | 212400 | 0 | 212400 | - | 6.3084e-06 | 67971.2902 | 10.6318 | 67981.922
570 | double | U21+S2 | 不操作（U21 基本策略） + 操作：开S13-1 | 212400 | 0 | 212400 | - | 6.3084e-06 | 67972.6301 | 10.6318 | 67983.2619
570 | double | U21+S3 | 不操作（U21 基本策略） + 操作：开S13-1 | 212400 | 0 | 212400 | - | 6.3084e-06 | 67973.97 | 10.6318 | 67984.6018
570 | double | U21+S4 | 不操作（U21 基本策略） + 操作：开S13-1 | 212400 | 0 | 212400 | - | 6.3084e-06 | 67975.3099 | 10.6318 | 67985.9417
570 | double | U21+S5 | 不操作（U21 基本策略） + 操作：开S13-1 | 212400 | 0 | 212400 | - | 6.3084e-06 | 67976.6498 | 10.6318 | 67987.2816
570 | double | U21+S6 | 不操作（U21 基本策略） + 不操作（S6 基本策略） | 1839900 | 0 | 1839900 | - | 6.3084e-06 | 67988.2566 | 10.6318 | 67998.8884
570 | double | U21+S7 | 不操作（U21 基本策略） + 不操作（S7 基本策略） | 212400 | 0 | 212400 | - | 6.3084e-06 | 67989.5965 | 10.6318 | 68000.2283
570 | double | U21+S8 | 不操作（U21 基本策略） + 操作：开S29-2 | 212400 | 0 | 212400 | - | 6.3084e-06 | 67990.9364 | 10.6318 | 68001.5682
570 | double | U21+S9 | 不操作（U21 基本策略） + 不操作（S9 基本策略） | 212400 | 0 | 212400 | - | 6.3084e-06 | 67992.2763 | 10.6318 | 68002.9081
570 | double | U21+S10 | 不操作（U21 基本策略） + 打开开关 S9 | 212400 | 0 | 212400 | - | 6.3084e-06 | 67993.6162 | 10.6318 | 68004.248
570 | double | U21+S11 | 不操作（U21 基本策略） + 操作：开S29-2 | 212400 | 0 | 212400 | - | 6.3084e-06 | 67994.9561 | 10.6318 | 68005.5879
570 | double | U21+S12 | 不操作（U21 基本策略） + 操作：开S29-2 | 212400 | 0 | 212400 | - | 6.3084e-06 | 67996.296 | 10.6318 | 68006.9278
570 | double | U21+S13 | 不操作（U21 基本策略） + 不操作（S13 基本策略） | 212400 | 0 | 212400 | - | 6.3084e-06 | 67997.6359 | 10.6318 | 68008.2677
570 | double | U21+S14 | 不操作（U21 基本策略） + 打开开关 S13 | 212400 | 0 | 212400 | - | 6.3084e-06 | 67998.9758 | 10.6318 | 68009.6076
570 | double | U21+S15 | 不操作（U21 基本策略） + 不操作（S15 基本策略） | 212400 | 0 | 212400 | - | 6.3084e-06 | 68000.3157 | 10.6318 | 68010.9475
570 | double | U21+S16 | 不操作（U21 基本策略） + 打开开关 S15 | 212400 | 0 | 212400 | - | 6.3084e-06 | 68001.6556 | 10.6318 | 68012.2874
570 | double | U21+S17 | 不操作（U21 基本策略） + 不操作（S17 基本策略） | 212400 | 0 | 212400 | - | 6.3084e-06 | 68002.9955 | 10.6318 | 68013.6273
570 | double | U21+S18 | 不操作（U21 基本策略） + 打开开关 S17 | 212400 | 0 | 212400 | - | 6.3084e-06 | 68004.3354 | 10.6318 | 68014.9672
570 | double | U21+S19 | 不操作（U21 基本策略） + 不操作（S19 基本策略） | 903400 | 0 | 903400 | - | 6.3084e-06 | 68010.0344 | 10.6318 | 68020.6662
570 | double | U21+S20 | 不操作（U21 基本策略） + 不操作（S20 基本策略） | 478600 | 0 | 478600 | - | 6.3084e-06 | 68013.0536 | 10.6318 | 68023.6854
570 | double | U21+S21 | 不操作（U21 基本策略） + 不操作（S21 基本策略） | 1020900 | 0 | 1020900 | - | 6.3084e-06 | 68019.4938 | 10.6318 | 68030.1256
570 | double | U21+S22 | 不操作（U21 基本策略） + 不操作（S22 基本策略） | 212400 | 0 | 212400 | - | 6.3084e-06 | 68020.8337 | 10.6318 | 68031.4655
570 | double | U21+S23 | 不操作（U21 基本策略） + 不操作（S23 基本策略） | 1617200 | 0 | 1617200 | - | 6.3084e-06 | 68031.0356 | 10.6318 | 68041.6674
570 | double | U21+S24 | 不操作（U21 基本策略） + 不操作（S24 基本策略） | 627800 | 0 | 627800 | - | 6.3084e-06 | 68034.996 | 10.6318 | 68045.6278
570 | double | U21+S25 | 不操作（U21 基本策略） + 不操作（S25 基本策略） | 212400 | 0 | 212400 | - | 6.3084e-06 | 68036.3359 | 10.6318 | 68046.9677
570 | double | U27+S8 | 不操作（U27 基本策略） + 操作：开S29-2 | 135600 | 0 | 135600 | - | 6.3084e-06 | 68037.1913 | 10.6318 | 68047.8231
570 | double | U27+S9 | 不操作（U27 基本策略） + 不操作（S9 基本策略） | 135600 | 0 | 135600 | - | 6.3084e-06 | 68038.0468 | 10.6318 | 68048.6785
570 | double | U27+S10 | 不操作（U27 基本策略） + 打开开关 S9 | 135600 | 0 | 135600 | - | 6.3084e-06 | 68038.9022 | 10.6318 | 68049.5339
570 | double | U27+S11 | 不操作（U27 基本策略） + 操作：开S29-2 | 135600 | 0 | 135600 | - | 6.3084e-06 | 68039.7576 | 10.6318 | 68050.3894
570 | double | U27+S12 | 不操作（U27 基本策略） + 操作：开S29-2 | 135600 | 0 | 135600 | - | 6.3084e-06 | 68040.613 | 10.6318 | 68051.2448
570 | double | U27+S13 | 不操作（U27 基本策略） + 不操作（S13 基本策略） | 135600 | 0 | 135600 | - | 6.3084e-06 | 68041.4684 | 10.6318 | 68052.1002
570 | double | U27+S14 | 不操作（U27 基本策略） + 打开开关 S13 | 135600 | 0 | 135600 | - | 6.3084e-06 | 68042.3238 | 10.6318 | 68052.9556
570 | double | U27+S15 | 不操作（U27 基本策略） + 不操作（S15 基本策略） | 135600 | 0 | 135600 | - | 6.3084e-06 | 68043.1793 | 10.6318 | 68053.811
570 | double | U27+S16 | 不操作（U27 基本策略） + 打开开关 S15 | 135600 | 0 | 135600 | - | 6.3084e-06 | 68044.0347 | 10.6318 | 68054.6664
570 | double | U27+S17 | 不操作（U27 基本策略） + 不操作（S17 基本策略） | 135600 | 0 | 135600 | - | 6.3084e-06 | 68044.8901 | 10.6318 | 68055.5219
570 | double | U27+S18 | 不操作（U27 基本策略） + 打开开关 S17 | 135600 | 0 | 135600 | - | 6.3084e-06 | 68045.7455 | 10.6318 | 68056.3773
570 | double | U27+S19 | 不操作（U27 基本策略） + 不操作（S19 基本策略） | 826600 | 0 | 826600 | - | 6.3084e-06 | 68050.96 | 10.6318 | 68061.5918
570 | double | U27+S20 | 不操作（U27 基本策略） + 不操作（S20 基本策略） | 401800 | 0 | 401800 | - | 6.3084e-06 | 68053.4947 | 10.6318 | 68064.1265
570 | double | U27+S21 | 不操作（U27 基本策略） + 不操作（S21 基本策略） | 944100 | 0 | 944100 | - | 6.3084e-06 | 68059.4505 | 10.6318 | 68070.0822
570 | double | U27+S22 | 不操作（U27 基本策略） + 不操作（S22 基本策略） | 135600 | 0 | 135600 | - | 6.3084e-06 | 68060.3059 | 10.6318 | 68070.9377
570 | double | U27+S23 | 不操作（U27 基本策略） + 不操作（S23 基本策略） | 1540400 | 0 | 1540400 | - | 6.3084e-06 | 68070.0233 | 10.6318 | 68080.6551
570 | double | U27+S24 | 不操作（U27 基本策略） + 不操作（S24 基本策略） | 551000 | 0 | 551000 | - | 6.3084e-06 | 68073.4992 | 10.6318 | 68084.131
570 | double | U27+S25 | 不操作（U27 基本策略） + 不操作（S25 基本策略） | 135600 | 0 | 135600 | - | 6.3084e-06 | 68074.3547 | 10.6318 | 68084.9864
570 | double | U27+S26 | 不操作（U27 基本策略） + 打开开关 S25 | 135600 | 0 | 135600 | - | 6.3084e-06 | 68075.2101 | 10.6318 | 68085.8418
570 | double | U27+S27 | 不操作（U27 基本策略） + 操作：开S62-3 | 135600 | 0 | 135600 | - | 6.3084e-06 | 68076.0655 | 10.6318 | 68086.6973
570 | double | U27+S28 | 不操作（U27 基本策略） + 不操作（S28 基本策略） | 378150 | 0 | 378150 | - | 6.3084e-06 | 68078.451 | 10.6318 | 68089.0828
570 | double | U27+S29 | 不操作（U27 基本策略） + 操作：开S62-3 | 135600 | 0 | 135600 | - | 6.3084e-06 | 68079.3064 | 10.6318 | 68089.9382
570 | double | U27+S13-1 | 不操作（U27 基本策略） + 不操作（S13-1 基本策略） | 135600 | 0 | 135600 | - | 6.3084e-06 | 68080.1618 | 10.6318 | 68090.7936
570 | double | U27+S29-2 | 不操作（U27 基本策略） + 不操作（S29-2 基本策略） | 135600 | 0 | 135600 | - | 6.3084e-06 | 68081.0173 | 10.6318 | 68091.649
570 | double | U27+S62-3 | 不操作（U27 基本策略） + 不操作（S62-3 基本策略） | 135600 | 0 | 135600 | - | 6.3084e-06 | 68081.8727 | 10.6318 | 68092.5044
570 | double | U27+CB1 | 不操作（U27 基本策略） + 操作：开S29-2 | 135600 | 0 | 135600 | - | 6.3084e-06 | 68082.7281 | 10.6318 | 68093.3598
570 | double | U27+CB2 | 不操作（U27 基本策略） + 操作：开S62-3 | 135600 | 0 | 135600 | - | 6.3084e-06 | 68083.5835 | 10.6318 | 68094.2153
570 | double | U27+CB3 | 不操作（U27 基本策略） + 操作：开S62-3 | 135600 | 0 | 135600 | - | 6.3084e-06 | 68084.4389 | 10.6318 | 68095.0707
570 | double | U27+DG1 | 不操作（U27 基本策略） + 打开开关 S7 | 135600 | 0 | 135600 | - | 1.5819e-05 | 68086.5839 | 10.6318 | 68097.2157
570 | double | U27+DG2 | 不操作（U27 基本策略） + 打开开关 S9 | 135600 | 0 | 135600 | - | 1.5819e-05 | 68088.7289 | 10.6318 | 68099.3607
570 | double | U22+S13 | 不操作（U22 基本策略） + 不操作（S13 基本策略） | 40200 | 0 | 40200 | - | 6.3084e-06 | 68088.9825 | 10.6318 | 68099.6143
570 | double | U22+S14 | 不操作（U22 基本策略） + 打开开关 S13 | 40200 | 0 | 40200 | - | 6.3084e-06 | 68089.2361 | 10.6318 | 68099.8679
570 | double | U22+S15 | 不操作（U22 基本策略） + 不操作（S15 基本策略） | 40200 | 0 | 40200 | - | 6.3084e-06 | 68089.4897 | 10.6318 | 68100.1215
570 | double | U22+S16 | 不操作（U22 基本策略） + 打开开关 S15 | 40200 | 0 | 40200 | - | 6.3084e-06 | 68089.7433 | 10.6318 | 68100.375
570 | double | U22+S17 | 不操作（U22 基本策略） + 不操作（S17 基本策略） | 40200 | 0 | 40200 | - | 6.3084e-06 | 68089.9969 | 10.6318 | 68100.6286
570 | double | U22+S18 | 不操作（U22 基本策略） + 打开开关 S17 | 40200 | 0 | 40200 | - | 6.3084e-06 | 68090.2505 | 10.6318 | 68100.8822
570 | double | U22+S19 | 不操作（U22 基本策略） + 不操作（S19 基本策略） | 731200 | 0 | 731200 | - | 6.3084e-06 | 68094.8632 | 10.6318 | 68105.4949
570 | double | U22+S20 | 不操作（U22 基本策略） + 不操作（S20 基本策略） | 306400 | 0 | 306400 | - | 6.3084e-06 | 68096.7961 | 10.6318 | 68107.4278
570 | double | U22+S21 | 不操作（U22 基本策略） + 不操作（S21 基本策略） | 848700 | 0 | 848700 | - | 6.3084e-06 | 68102.15 | 10.6318 | 68112.7817
570 | double | U22+S22 | 不操作（U22 基本策略） + 不操作（S22 基本策略） | 40200 | 0 | 40200 | - | 6.3084e-06 | 68102.4036 | 10.6318 | 68113.0353
570 | double | U22+S23 | 不操作（U22 基本策略） + 不操作（S23 基本策略） | 1445000 | 0 | 1445000 | - | 6.3084e-06 | 68111.5192 | 10.6318 | 68122.1509
570 | double | U22+S24 | 不操作（U22 基本策略） + 不操作（S24 基本策略） | 455600 | 0 | 455600 | - | 6.3084e-06 | 68114.3933 | 10.6318 | 68125.025
570 | double | U22+S25 | 不操作（U22 基本策略） + 不操作（S25 基本策略） | 40200 | 0 | 40200 | - | 6.3084e-06 | 68114.6469 | 10.6318 | 68125.2786
570 | double | U22+S26 | 不操作（U22 基本策略） + 打开开关 S25 | 40200 | 0 | 40200 | - | 6.3084e-06 | 68114.9005 | 10.6318 | 68125.5322
570 | double | U22+S27 | 不操作（U22 基本策略） + 操作：开S62-3 | 40200 | 0 | 40200 | - | 6.3084e-06 | 68115.1541 | 10.6318 | 68125.7858
570 | double | U22+S28 | 不操作（U22 基本策略） + 不操作（S28 基本策略） | 282750 | 0 | 282750 | - | 6.3084e-06 | 68116.9378 | 10.6318 | 68127.5695
570 | double | U22+S29 | 不操作（U22 基本策略） + 操作：开S62-3 | 40200 | 0 | 40200 | - | 6.3084e-06 | 68117.1914 | 10.6318 | 68127.8231
570 | double | U22+S13-1 | 不操作（U22 基本策略） + 不操作（S13-1 基本策略） | 40200 | 0 | 40200 | - | 6.3084e-06 | 68117.445 | 10.6318 | 68128.0767
570 | double | U22+S29-2 | 不操作（U22 基本策略） + 不操作（S29-2 基本策略） | 40200 | 0 | 40200 | - | 6.3084e-06 | 68117.6986 | 10.6318 | 68128.3303
570 | double | U22+S62-3 | 不操作（U22 基本策略） + 不操作（S62-3 基本策略） | 40200 | 0 | 40200 | - | 6.3084e-06 | 68117.9522 | 10.6318 | 68128.5839
570 | double | U22+CB1 | 不操作（U22 基本策略） + 操作：开S29-2 | 40200 | 0 | 40200 | - | 6.3084e-06 | 68118.2058 | 10.6318 | 68128.8375
570 | double | U22+CB2 | 不操作（U22 基本策略） + 操作：开S62-3 | 40200 | 0 | 40200 | - | 6.3084e-06 | 68118.4594 | 10.6318 | 68129.0911
570 | double | U22+CB3 | 不操作（U22 基本策略） + 操作：开S62-3 | 40200 | 0 | 40200 | - | 6.3084e-06 | 68118.7129 | 10.6318 | 68129.3447
570 | double | U22+DG1 | 不操作（U22 基本策略） + 打开开关 S7 | 40200 | 0 | 40200 | - | 1.5819e-05 | 68119.3489 | 10.6318 | 68129.9806
570 | double | U22+DG2 | 不操作（U22 基本策略） + 打开开关 S9 | 40200 | 0 | 40200 | - | 1.5819e-05 | 68119.9848 | 10.6318 | 68130.6165
570 | double | U22+DG3 | 不操作（U22 基本策略） + 打开开关 S13 | 40200 | 0 | 40200 | - | 1.5819e-05 | 68120.6207 | 10.6318 | 68131.2524
570 | double | U22+DG4 | 不操作（U22 基本策略） + 打开开关 S15 | 40200 | 0 | 40200 | - | 1.5819e-05 | 68121.2566 | 10.6318 | 68131.8883
570 | double | U22+DG5 | 不操作（U22 基本策略） + 打开开关 S17 | 40200 | 0 | 40200 | - | 1.5819e-05 | 68121.8925 | 10.6318 | 68132.5242
570 | double | U22+DG6 | 不操作（U22 基本策略） + 打开开关 S22 | 40200 | 0 | 40200 | - | 1.5819e-05 | 68122.5284 | 10.6318 | 68133.1601
570 | double | U22+DG7 | 不操作（U22 基本策略） + 不操作（DG7 基本策略） | 40200 | 0 | 40200 | - | 1.5819e-05 | 68123.1643 | 10.6318 | 68133.796
570 | double | U23+S13-1 | 不操作（U23 基本策略） + 不操作（S13-1 基本策略） | 40200 | 0 | 40200 | - | 6.3084e-06 | 68123.4179 | 10.6318 | 68134.0496
570 | double | U23+S29-2 | 不操作（U23 基本策略） + 不操作（S29-2 基本策略） | 40200 | 0 | 40200 | - | 6.3084e-06 | 68123.6715 | 10.6318 | 68134.3032
570 | double | U23+S62-3 | 不操作（U23 基本策略） + 不操作（S62-3 基本策略） | 40200 | 0 | 40200 | - | 6.3084e-06 | 68123.9251 | 10.6318 | 68134.5568
570 | double | U23+CB1 | 不操作（U23 基本策略） + 操作：开S29-2 | 40200 | 0 | 40200 | - | 6.3084e-06 | 68124.1787 | 10.6318 | 68134.8104
570 | double | U23+CB2 | 不操作（U23 基本策略） + 操作：开S62-3 | 40200 | 0 | 40200 | - | 6.3084e-06 | 68124.4323 | 10.6318 | 68135.064
570 | double | U23+CB3 | 不操作（U23 基本策略） + 操作：开S62-3 | 40200 | 0 | 40200 | - | 6.3084e-06 | 68124.6859 | 10.6318 | 68135.3176
570 | double | U23+DG1 | 不操作（U23 基本策略） + 打开开关 S7 | 40200 | 0 | 40200 | - | 1.5819e-05 | 68125.3218 | 10.6318 | 68135.9535
570 | double | U23+DG2 | 不操作（U23 基本策略） + 打开开关 S9 | 40200 | 0 | 40200 | - | 1.5819e-05 | 68125.9577 | 10.6318 | 68136.5894
570 | double | U23+DG3 | 不操作（U23 基本策略） + 打开开关 S13 | 40200 | 0 | 40200 | - | 1.5819e-05 | 68126.5936 | 10.6318 | 68137.2253
570 | double | U23+DG4 | 不操作（U23 基本策略） + 打开开关 S15 | 40200 | 0 | 40200 | - | 1.5819e-05 | 68127.2295 | 10.6318 | 68137.8612
570 | double | U23+DG5 | 不操作（U23 基本策略） + 打开开关 S17 | 40200 | 0 | 40200 | - | 1.5819e-05 | 68127.8654 | 10.6318 | 68138.4971
570 | double | U23+DG6 | 不操作（U23 基本策略） + 打开开关 S22 | 40200 | 0 | 40200 | - | 1.5819e-05 | 68128.5013 | 10.6318 | 68139.133
570 | double | U23+DG7 | 不操作（U23 基本策略） + 不操作（DG7 基本策略） | 40200 | 0 | 40200 | - | 1.5819e-05 | 68129.1372 | 10.6318 | 68139.7689
570 | double | U23+DG8 | 不操作（U23 基本策略） + 打开开关 S25 | 40200 | 0 | 40200 | - | 1.5819e-05 | 68129.7731 | 10.6318 | 68140.4049
570 | double | U24+S1 | 不操作（U24 基本策略） + 操作：开S29-2 | 26800 | 0 | 26800 | - | 6.3084e-06 | 68129.9422 | 10.6318 | 68140.5739
570 | double | U24+S2 | 不操作（U24 基本策略） + 操作：开S13-1 | 26800 | 0 | 26800 | - | 6.3084e-06 | 68130.1112 | 10.6318 | 68140.743
570 | double | U24+S3 | 不操作（U24 基本策略） + 操作：开S13-1 | 26800 | 0 | 26800 | - | 6.3084e-06 | 68130.2803 | 10.6318 | 68140.912
570 | double | U24+S4 | 不操作（U24 基本策略） + 操作：开S13-1 | 26800 | 0 | 26800 | - | 6.3084e-06 | 68130.4493 | 10.6318 | 68141.0811
570 | double | U24+S5 | 不操作（U24 基本策略） + 操作：开S13-1 | 26800 | 0 | 26800 | - | 6.3084e-06 | 68130.6184 | 10.6318 | 68141.2502
570 | double | U24+S6 | 不操作（U24 基本策略） + 不操作（S6 基本策略） | 1654300 | 0 | 1654300 | - | 6.3084e-06 | 68141.0544 | 10.6318 | 68151.6861
570 | double | U24+S7 | 不操作（U24 基本策略） + 不操作（S7 基本策略） | 26800 | 0 | 26800 | - | 6.3084e-06 | 68141.2234 | 10.6318 | 68151.8552
570 | double | U24+S8 | 不操作（U24 基本策略） + 操作：开S29-2 | 26800 | 0 | 26800 | - | 6.3084e-06 | 68141.3925 | 10.6318 | 68152.0243
570 | double | U24+S9 | 不操作（U24 基本策略） + 不操作（S9 基本策略） | 26800 | 0 | 26800 | - | 6.3084e-06 | 68141.5616 | 10.6318 | 68152.1933
570 | double | U24+S10 | 不操作（U24 基本策略） + 打开开关 S9 | 26800 | 0 | 26800 | - | 6.3084e-06 | 68141.7306 | 10.6318 | 68152.3624
570 | double | U24+S11 | 不操作（U24 基本策略） + 操作：开S29-2 | 26800 | 0 | 26800 | - | 6.3084e-06 | 68141.8997 | 10.6318 | 68152.5315
570 | double | U24+S12 | 不操作（U24 基本策略） + 操作：开S29-2 | 26800 | 0 | 26800 | - | 6.3084e-06 | 68142.0688 | 10.6318 | 68152.7005
570 | double | U24+S13 | 不操作（U24 基本策略） + 不操作（S13 基本策略） | 26800 | 0 | 26800 | - | 6.3084e-06 | 68142.2378 | 10.6318 | 68152.8696
570 | double | U24+S14 | 不操作（U24 基本策略） + 打开开关 S13 | 26800 | 0 | 26800 | - | 6.3084e-06 | 68142.4069 | 10.6318 | 68153.0386
570 | double | U24+S15 | 不操作（U24 基本策略） + 不操作（S15 基本策略） | 26800 | 0 | 26800 | - | 6.3084e-06 | 68142.5759 | 10.6318 | 68153.2077
570 | double | U24+S16 | 不操作（U24 基本策略） + 打开开关 S15 | 26800 | 0 | 26800 | - | 6.3084e-06 | 68142.745 | 10.6318 | 68153.3768
570 | double | L59+U31 | 操作：开S62-3 + 不操作（U31 基本策略） | 271200 | 0 | 271200 | - | 6.297e-07 | 68142.9158 | 10.6318 | 68153.5476
570 | double | L59+U32 | 操作：开S62-3 + 不操作（U32 基本策略） | 708000 | 0 | 708000 | - | 6.297e-07 | 68143.3616 | 10.6318 | 68153.9934
570 | double | L59+U33 | 操作：开S62-3 + 不操作（U33 基本策略） | 339000 | 0 | 339000 | - | 6.297e-07 | 68143.5751 | 10.6318 | 68154.2068
570 | double | L59+U34 | 操作：开S62-3 + 不操作（U34 基本策略） | 203400 | 0 | 203400 | - | 6.297e-07 | 68143.7032 | 10.6318 | 68154.3349
570 | double | L59+U35 | 操作：开S62-3 + 不操作（U35 基本策略） | 26800 | 0 | 26800 | - | 6.297e-07 | 68143.72 | 10.6318 | 68154.3518
570 | double | L59+U36 | 操作：开S62-3 + 不操作（U36 基本策略） | 354000 | 0 | 354000 | - | 6.297e-07 | 68143.943 | 10.6318 | 68154.5747
570 | double | L59+U37 | 操作：开S62-3 + 不操作（U37 基本策略） | 60300 | 0 | 60300 | - | 6.297e-07 | 68143.9809 | 10.6318 | 68154.6127
570 | double | L59+U38 | 操作：开S62-3 + 不操作（U38 基本策略） | 474600 | 0 | 474600 | - | 6.297e-07 | 68144.2798 | 10.6318 | 68154.9115
570 | double | L59+U39 | 操作：开S62-3 + 不操作（U39 基本策略） | 60300 | 0 | 60300 | - | 6.297e-07 | 68144.3178 | 10.6318 | 68154.9495
570 | double | L59+U40 | 操作：开S62-3 + 不操作（U40 基本策略） | 424800 | 0 | 424800 | - | 6.297e-07 | 68144.5853 | 10.6318 | 68155.217
570 | double | L59+U41 | 操作：开S62-3 + 不操作（U41 基本策略） | 40200 | 0 | 40200 | - | 6.297e-07 | 68144.6106 | 10.6318 | 68155.2423
570 | double | L59+U42 | 操作：开S62-3 + 不操作（U42 基本策略） | 226000 | 0 | 226000 | - | 6.297e-07 | 68144.7529 | 10.6318 | 68155.3846
570 | double | L59+U43 | 操作：开S62-3 + 不操作（U43 基本策略） | 26800 | 0 | 26800 | - | 6.297e-07 | 68144.7698 | 10.6318 | 68155.4015
570 | double | L59+U44 | 操作：开S62-3 + 不操作（U44 基本策略） | 40200 | 0 | 40200 | - | 6.297e-07 | 68144.7951 | 10.6318 | 68155.4268
570 | double | L59+U45 | 操作：开S62-3 + 不操作（U45 基本策略） | 424800 | 0 | 424800 | - | 6.297e-07 | 68145.0626 | 10.6318 | 68155.6943
570 | double | L59+U46 | 操作：开S62-3 + 不操作（U46 基本策略） | 100500 | 0 | 100500 | - | 6.297e-07 | 68145.1259 | 10.6318 | 68155.7576
570 | double | L59+U47 | 操作：开S62-3 + 不操作（U47 基本策略） | 708000 | 0 | 708000 | - | 6.297e-07 | 68145.5717 | 10.6318 | 68156.2034
570 | double | L59+U48 | 操作：开S62-3 + 不操作（U48 基本策略） | 281400 | 0 | 281400 | - | 6.297e-07 | 68145.7489 | 10.6318 | 68156.3806
570 | double | L59+U49 | 操作：开S62-3 + 不操作（U49 基本策略） | 949200 | 0 | 949200 | - | 6.297e-07 | 68146.3466 | 10.6318 | 68156.9784
570 | double | L59+U50 | 操作：开S62-3 + 不操作（U50 基本策略） | 40200 | 0 | 40200 | - | 6.297e-07 | 68146.3719 | 10.6318 | 68157.0037
570 | double | L59+U51 | 操作：开S62-3 + 不操作（U51 基本策略） | 281400 | 0 | 281400 | - | 6.297e-07 | 68146.5491 | 10.6318 | 68157.1809
570 | double | L59+U52 | 操作：开S62-3 + 不操作（U52 基本策略） | 134000 | 0 | 134000 | - | 6.297e-07 | 68146.6335 | 10.6318 | 68157.2653
570 | double | L59+U53 | 操作：开S62-3 + 不操作（U53 基本策略） | 452000 | 0 | 452000 | - | 6.297e-07 | 68146.9181 | 10.6318 | 68157.5499
570 | double | L59+U54 | 操作：开S62-3 + 不操作（U54 基本策略） | 100500 | 0 | 100500 | - | 6.297e-07 | 68146.9814 | 10.6318 | 68157.6132
570 | double | L59+U55 | 操作：开S62-3 + 不操作（U55 基本策略） | 134000 | 0 | 134000 | - | 6.297e-07 | 68147.0658 | 10.6318 | 68157.6975
570 | double | L59+U56 | 操作：开S62-3 + 不操作（U56 基本策略） | 90400 | 0 | 90400 | - | 6.297e-07 | 68147.1227 | 10.6318 | 68157.7545
570 | double | L59+U57 | 操作：开S62-3 + 不操作（U57 基本策略） | 80400 | 0 | 80400 | - | 6.297e-07 | 68147.1733 | 10.6318 | 68157.8051
570 | double | L59+U58 | 操作：开S62-3 + 不操作（U58 基本策略） | 212400 | 0 | 212400 | - | 6.297e-07 | 68147.3071 | 10.6318 | 68157.9388
570 | double | L59+U59 | 操作：开S62-3 + 不操作（U59 基本策略） | 30150 | 0 | 30150 | - | 6.297e-07 | 68147.3261 | 10.6318 | 68157.9578
570 | double | L59+U60 | 操作：开S62-3 + 不操作（U60 基本策略） | 40200 | 0 | 40200 | - | 6.297e-07 | 68147.3514 | 10.6318 | 68157.9831
570 | double | U26+S21 | 不操作（U26 基本策略） + 不操作（S21 基本策略） | 835300 | 0 | 835300 | - | 6.3084e-06 | 68152.6208 | 10.6318 | 68163.2525
570 | double | U26+S22 | 不操作（U26 基本策略） + 不操作（S22 基本策略） | 26800 | 0 | 26800 | - | 6.3084e-06 | 68152.7898 | 10.6318 | 68163.4216
570 | double | U26+S23 | 不操作（U26 基本策略） + 不操作（S23 基本策略） | 1431600 | 0 | 1431600 | - | 6.3084e-06 | 68161.8209 | 10.6318 | 68172.4527
570 | double | U26+S24 | 不操作（U26 基本策略） + 不操作（S24 基本策略） | 442200 | 0 | 442200 | - | 6.3084e-06 | 68164.6105 | 10.6318 | 68175.2422
570 | double | U26+S25 | 不操作（U26 基本策略） + 不操作（S25 基本策略） | 26800 | 0 | 26800 | - | 6.3084e-06 | 68164.7795 | 10.6318 | 68175.4113
570 | double | U26+S26 | 不操作（U26 基本策略） + 打开开关 S25 | 26800 | 0 | 26800 | - | 6.3084e-06 | 68164.9486 | 10.6318 | 68175.5804
570 | double | U26+S27 | 不操作（U26 基本策略） + 操作：开S62-3 | 26800 | 0 | 26800 | - | 6.3084e-06 | 68165.1177 | 10.6318 | 68175.7494
570 | double | U26+S28 | 不操作（U26 基本策略） + 不操作（S28 基本策略） | 269350 | 0 | 269350 | - | 6.3084e-06 | 68166.8168 | 10.6318 | 68177.4486
570 | double | U26+S29 | 不操作（U26 基本策略） + 操作：开S62-3 | 26800 | 0 | 26800 | - | 6.3084e-06 | 68166.9859 | 10.6318 | 68177.6177
570 | double | U26+S13-1 | 不操作（U26 基本策略） + 不操作（S13-1 基本策略） | 26800 | 0 | 26800 | - | 6.3084e-06 | 68167.155 | 10.6318 | 68177.7867
570 | double | U26+S29-2 | 不操作（U26 基本策略） + 不操作（S29-2 基本策略） | 26800 | 0 | 26800 | - | 6.3084e-06 | 68167.324 | 10.6318 | 68177.9558
570 | double | U26+S62-3 | 不操作（U26 基本策略） + 不操作（S62-3 基本策略） | 26800 | 0 | 26800 | - | 6.3084e-06 | 68167.4931 | 10.6318 | 68178.1249
570 | double | U26+CB1 | 不操作（U26 基本策略） + 操作：开S29-2 | 26800 | 0 | 26800 | - | 6.3084e-06 | 68167.6622 | 10.6318 | 68178.2939
570 | double | U26+CB2 | 不操作（U26 基本策略） + 操作：开S62-3 | 26800 | 0 | 26800 | - | 6.3084e-06 | 68167.8312 | 10.6318 | 68178.463
570 | double | U26+CB3 | 不操作（U26 基本策略） + 操作：开S62-3 | 26800 | 0 | 26800 | - | 6.3084e-06 | 68168.0003 | 10.6318 | 68178.6321
570 | double | U26+DG1 | 不操作（U26 基本策略） + 打开开关 S7 | 26800 | 0 | 26800 | - | 1.5819e-05 | 68168.4242 | 10.6318 | 68179.056
570 | double | U26+DG2 | 不操作（U26 基本策略） + 打开开关 S9 | 26800 | 0 | 26800 | - | 1.5819e-05 | 68168.8482 | 10.6318 | 68179.4799
570 | double | U26+DG3 | 不操作（U26 基本策略） + 打开开关 S13 | 26800 | 0 | 26800 | - | 1.5819e-05 | 68169.2721 | 10.6318 | 68179.9039
570 | double | U26+DG4 | 不操作（U26 基本策略） + 打开开关 S15 | 26800 | 0 | 26800 | - | 1.5819e-05 | 68169.696 | 10.6318 | 68180.3278
570 | double | U26+DG5 | 不操作（U26 基本策略） + 打开开关 S17 | 26800 | 0 | 26800 | - | 1.5819e-05 | 68170.12 | 10.6318 | 68180.7517
570 | double | U26+DG6 | 不操作（U26 基本策略） + 打开开关 S22 | 26800 | 0 | 26800 | - | 1.5819e-05 | 68170.5439 | 10.6318 | 68181.1757
570 | double | U26+DG7 | 不操作（U26 基本策略） + 不操作（DG7 基本策略） | 26800 | 0 | 26800 | - | 1.5819e-05 | 68170.9678 | 10.6318 | 68181.5996
570 | double | U26+DG8 | 不操作（U26 基本策略） + 打开开关 S25 | 26800 | 0 | 26800 | - | 1.5819e-05 | 68171.3918 | 10.6318 | 68182.0235
570 | double | U27+S1 | 不操作（U27 基本策略） + 操作：开S29-2 | 135600 | 0 | 135600 | - | 6.3084e-06 | 68172.2472 | 10.6318 | 68182.879
570 | double | U27+S2 | 不操作（U27 基本策略） + 操作：开S13-1 | 135600 | 0 | 135600 | - | 6.3084e-06 | 68173.1026 | 10.6318 | 68183.7344
570 | double | U27+S3 | 不操作（U27 基本策略） + 操作：开S13-1 | 135600 | 0 | 135600 | - | 6.3084e-06 | 68173.958 | 10.6318 | 68184.5898
570 | double | U27+S4 | 不操作（U27 基本策略） + 操作：开S13-1 | 135600 | 0 | 135600 | - | 6.3084e-06 | 68174.8134 | 10.6318 | 68185.4452
570 | double | U27+S5 | 不操作（U27 基本策略） + 操作：开S13-1 | 135600 | 0 | 135600 | - | 6.3084e-06 | 68175.6689 | 10.6318 | 68186.3006
570 | double | U27+S6 | 不操作（U27 基本策略） + 不操作（S6 基本策略） | 1763100 | 0 | 1763100 | - | 6.3084e-06 | 68186.7912 | 10.6318 | 68197.4229
570 | double | U27+S7 | 不操作（U27 基本策略） + 不操作（S7 基本策略） | 135600 | 0 | 135600 | - | 6.3084e-06 | 68187.6466 | 10.6318 | 68198.2783
570 | double | U20+S9 | 不操作（U20 基本策略） + 不操作（S9 基本策略） | 40200 | 0 | 40200 | - | 6.3084e-06 | 68187.9002 | 10.6318 | 68198.5319
570 | double | U20+S10 | 不操作（U20 基本策略） + 打开开关 S9 | 40200 | 0 | 40200 | - | 6.3084e-06 | 68188.1538 | 10.6318 | 68198.7855
570 | double | U20+S11 | 不操作（U20 基本策略） + 操作：开S29-2 | 40200 | 0 | 40200 | - | 6.3084e-06 | 68188.4074 | 10.6318 | 68199.0391
570 | double | U20+S12 | 不操作（U20 基本策略） + 操作：开S29-2 | 40200 | 0 | 40200 | - | 6.3084e-06 | 68188.661 | 10.6318 | 68199.2927
570 | double | U20+S13 | 不操作（U20 基本策略） + 不操作（S13 基本策略） | 40200 | 0 | 40200 | - | 6.3084e-06 | 68188.9146 | 10.6318 | 68199.5463
570 | double | U20+S14 | 不操作（U20 基本策略） + 打开开关 S13 | 40200 | 0 | 40200 | - | 6.3084e-06 | 68189.1682 | 10.6318 | 68199.7999
570 | double | U20+S15 | 不操作（U20 基本策略） + 不操作（S15 基本策略） | 40200 | 0 | 40200 | - | 6.3084e-06 | 68189.4218 | 10.6318 | 68200.0535
570 | double | U20+S16 | 不操作（U20 基本策略） + 打开开关 S15 | 40200 | 0 | 40200 | - | 6.3084e-06 | 68189.6754 | 10.6318 | 68200.3071
570 | double | U20+S17 | 不操作（U20 基本策略） + 不操作（S17 基本策略） | 40200 | 0 | 40200 | - | 6.3084e-06 | 68189.929 | 10.6318 | 68200.5607
570 | double | U20+S18 | 不操作（U20 基本策略） + 打开开关 S17 | 40200 | 0 | 40200 | - | 6.3084e-06 | 68190.1826 | 10.6318 | 68200.8143
570 | double | U20+S19 | 不操作（U20 基本策略） + 不操作（S19 基本策略） | 731200 | 0 | 731200 | - | 6.3084e-06 | 68194.7952 | 10.6318 | 68205.427
570 | double | U20+S20 | 不操作（U20 基本策略） + 不操作（S20 基本策略） | 306400 | 0 | 306400 | - | 6.3084e-06 | 68196.7281 | 10.6318 | 68207.3599
570 | double | U20+S21 | 不操作（U20 基本策略） + 不操作（S21 基本策略） | 848700 | 0 | 848700 | - | 6.3084e-06 | 68202.0821 | 10.6318 | 68212.7138
570 | double | U20+S22 | 不操作（U20 基本策略） + 不操作（S22 基本策略） | 40200 | 0 | 40200 | - | 6.3084e-06 | 68202.3356 | 10.6318 | 68212.9674
570 | double | U20+S23 | 不操作（U20 基本策略） + 不操作（S23 基本策略） | 1445000 | 0 | 1445000 | - | 6.3084e-06 | 68211.4513 | 10.6318 | 68222.083
570 | double | U20+S24 | 不操作（U20 基本策略） + 不操作（S24 基本策略） | 455600 | 0 | 455600 | - | 6.3084e-06 | 68214.3254 | 10.6318 | 68224.9571
570 | double | U20+S25 | 不操作（U20 基本策略） + 不操作（S25 基本策略） | 40200 | 0 | 40200 | - | 6.3084e-06 | 68214.579 | 10.6318 | 68225.2107
570 | double | U20+S26 | 不操作（U20 基本策略） + 打开开关 S25 | 40200 | 0 | 40200 | - | 6.3084e-06 | 68214.8326 | 10.6318 | 68225.4643
570 | double | U20+S27 | 不操作（U20 基本策略） + 操作：开S62-3 | 40200 | 0 | 40200 | - | 6.3084e-06 | 68215.0861 | 10.6318 | 68225.7179
570 | double | U20+S28 | 不操作（U20 基本策略） + 不操作（S28 基本策略） | 282750 | 0 | 282750 | - | 6.3084e-06 | 68216.8698 | 10.6318 | 68227.5016
570 | double | U20+S29 | 不操作（U20 基本策略） + 操作：开S62-3 | 40200 | 0 | 40200 | - | 6.3084e-06 | 68217.1234 | 10.6318 | 68227.7552
570 | double | U20+S13-1 | 不操作（U20 基本策略） + 不操作（S13-1 基本策略） | 40200 | 0 | 40200 | - | 6.3084e-06 | 68217.377 | 10.6318 | 68228.0088
570 | double | U20+S29-2 | 不操作（U20 基本策略） + 不操作（S29-2 基本策略） | 40200 | 0 | 40200 | - | 6.3084e-06 | 68217.6306 | 10.6318 | 68228.2624
570 | double | U20+S62-3 | 不操作（U20 基本策略） + 不操作（S62-3 基本策略） | 40200 | 0 | 40200 | - | 6.3084e-06 | 68217.8842 | 10.6318 | 68228.516
570 | double | U20+CB1 | 不操作（U20 基本策略） + 操作：开S29-2 | 40200 | 0 | 40200 | - | 6.3084e-06 | 68218.1378 | 10.6318 | 68228.7696
570 | double | U20+CB2 | 不操作（U20 基本策略） + 操作：开S62-3 | 40200 | 0 | 40200 | - | 6.3084e-06 | 68218.3914 | 10.6318 | 68229.0232
570 | double | U20+CB3 | 不操作（U20 基本策略） + 操作：开S62-3 | 40200 | 0 | 40200 | - | 6.3084e-06 | 68218.645 | 10.6318 | 68229.2768
570 | double | U20+DG1 | 不操作（U20 基本策略） + 打开开关 S7 | 40200 | 0 | 40200 | - | 1.5819e-05 | 68219.2809 | 10.6318 | 68229.9127
570 | double | U20+DG2 | 不操作（U20 基本策略） + 打开开关 S9 | 40200 | 0 | 40200 | - | 1.5819e-05 | 68219.9168 | 10.6318 | 68230.5486
570 | double | U20+DG3 | 不操作（U20 基本策略） + 打开开关 S13 | 40200 | 0 | 40200 | - | 1.5819e-05 | 68220.5527 | 10.6318 | 68231.1845
570 | double | U19+S22 | 不操作（U19 基本策略） + 不操作（S22 基本策略） | 16080 | 0 | 16080 | - | 6.3084e-06 | 68220.6542 | 10.6318 | 68231.2859
570 | double | U19+S23 | 不操作（U19 基本策略） + 不操作（S23 基本策略） | 1420880 | 0 | 1420880 | - | 6.3084e-06 | 68229.6176 | 10.6318 | 68240.2494
570 | double | U19+S24 | 不操作（U19 基本策略） + 不操作（S24 基本策略） | 431480 | 0 | 431480 | - | 6.3084e-06 | 68232.3396 | 10.6318 | 68242.9713
570 | double | U19+S25 | 不操作（U19 基本策略） + 不操作（S25 基本策略） | 16080 | 0 | 16080 | - | 6.3084e-06 | 68232.441 | 10.6318 | 68243.0728
570 | double | U19+S26 | 不操作（U19 基本策略） + 打开开关 S25 | 16080 | 0 | 16080 | - | 6.3084e-06 | 68232.5424 | 10.6318 | 68243.1742
570 | double | U19+S27 | 不操作（U19 基本策略） + 操作：开S62-3 | 16080 | 0 | 16080 | - | 6.3084e-06 | 68232.6439 | 10.6318 | 68243.2756
570 | double | U19+S28 | 不操作（U19 基本策略） + 不操作（S28 基本策略） | 258630 | 0 | 258630 | - | 6.3084e-06 | 68234.2754 | 10.6318 | 68244.9072
570 | double | U19+S29 | 不操作（U19 基本策略） + 操作：开S62-3 | 16080 | 0 | 16080 | - | 6.3084e-06 | 68234.3769 | 10.6318 | 68245.0086
570 | double | U19+S13-1 | 不操作（U19 基本策略） + 不操作（S13-1 基本策略） | 16080 | 0 | 16080 | - | 6.3084e-06 | 68234.4783 | 10.6318 | 68245.1101
570 | double | U19+S29-2 | 不操作（U19 基本策略） + 不操作（S29-2 基本策略） | 16080 | 0 | 16080 | - | 6.3084e-06 | 68234.5797 | 10.6318 | 68245.2115
570 | double | U19+S62-3 | 不操作（U19 基本策略） + 不操作（S62-3 基本策略） | 16080 | 0 | 16080 | - | 6.3084e-06 | 68234.6812 | 10.6318 | 68245.3129
570 | double | U19+CB1 | 不操作（U19 基本策略） + 操作：开S29-2 | 16080 | 0 | 16080 | - | 6.3084e-06 | 68234.7826 | 10.6318 | 68245.4144
570 | double | U19+CB2 | 不操作（U19 基本策略） + 操作：开S62-3 | 16080 | 0 | 16080 | - | 6.3084e-06 | 68234.8841 | 10.6318 | 68245.5158
570 | double | U19+CB3 | 不操作（U19 基本策略） + 操作：开S62-3 | 16080 | 0 | 16080 | - | 6.3084e-06 | 68234.9855 | 10.6318 | 68245.6173
570 | double | U19+DG1 | 不操作（U19 基本策略） + 打开开关 S7 | 16080 | 0 | 16080 | - | 1.5819e-05 | 68235.2399 | 10.6318 | 68245.8716
570 | double | U19+DG2 | 不操作（U19 基本策略） + 打开开关 S9 | 16080 | 0 | 16080 | - | 1.5819e-05 | 68235.4942 | 10.6318 | 68246.126
570 | double | U19+DG3 | 不操作（U19 基本策略） + 打开开关 S13 | 16080 | 0 | 16080 | - | 1.5819e-05 | 68235.7486 | 10.6318 | 68246.3803
570 | double | U19+DG4 | 不操作（U19 基本策略） + 打开开关 S15 | 16080 | 0 | 16080 | - | 1.5819e-05 | 68236.0029 | 10.6318 | 68246.6347
570 | double | U19+DG5 | 不操作（U19 基本策略） + 打开开关 S17 | 16080 | 0 | 16080 | - | 1.5819e-05 | 68236.2573 | 10.6318 | 68246.8891
570 | double | U19+DG6 | 不操作（U19 基本策略） + 打开开关 S22 | 16080 | 0 | 16080 | - | 1.5819e-05 | 68236.5117 | 10.6318 | 68247.1434
570 | double | U19+DG7 | 不操作（U19 基本策略） + 不操作（DG7 基本策略） | 16080 | 0 | 16080 | - | 1.5819e-05 | 68236.766 | 10.6318 | 68247.3978
570 | double | U19+DG8 | 不操作（U19 基本策略） + 打开开关 S25 | 16080 | 0 | 16080 | - | 1.5819e-05 | 68237.0204 | 10.6318 | 68247.6521
570 | double | U20+S1 | 不操作（U20 基本策略） + 操作：开S29-2 | 40200 | 0 | 40200 | - | 6.3084e-06 | 68237.274 | 10.6318 | 68247.9057
570 | double | U20+S2 | 不操作（U20 基本策略） + 操作：开S13-1 | 40200 | 0 | 40200 | - | 6.3084e-06 | 68237.5276 | 10.6318 | 68248.1593
570 | double | U20+S3 | 不操作（U20 基本策略） + 操作：开S13-1 | 40200 | 0 | 40200 | - | 6.3084e-06 | 68237.7812 | 10.6318 | 68248.4129
570 | double | U20+S4 | 不操作（U20 基本策略） + 操作：开S13-1 | 40200 | 0 | 40200 | - | 6.3084e-06 | 68238.0348 | 10.6318 | 68248.6665
570 | double | U20+S5 | 不操作（U20 基本策略） + 操作：开S13-1 | 40200 | 0 | 40200 | - | 6.3084e-06 | 68238.2884 | 10.6318 | 68248.9201
570 | double | U20+S6 | 不操作（U20 基本策略） + 不操作（S6 基本策略） | 1667700 | 0 | 1667700 | - | 6.3084e-06 | 68248.8089 | 10.6318 | 68259.4406
570 | double | U20+S7 | 不操作（U20 基本策略） + 不操作（S7 基本策略） | 40200 | 0 | 40200 | - | 6.3084e-06 | 68249.0625 | 10.6318 | 68259.6942
570 | double | U20+S8 | 不操作（U20 基本策略） + 操作：开S29-2 | 40200 | 0 | 40200 | - | 6.3084e-06 | 68249.316 | 10.6318 | 68259.9478
570 | double | U28+S25 | 不操作（U28 基本策略） + 不操作（S25 基本策略） | 67000 | 0 | 67000 | - | 6.3084e-06 | 68249.7387 | 10.6318 | 68260.3705
570 | double | U28+S26 | 不操作（U28 基本策略） + 打开开关 S25 | 67000 | 0 | 67000 | - | 6.3084e-06 | 68250.1614 | 10.6318 | 68260.7931
570 | double | U28+S27 | 不操作（U28 基本策略） + 操作：开S62-3 | 67000 | 0 | 67000 | - | 6.3084e-06 | 68250.584 | 10.6318 | 68261.2158
570 | double | U28+S28 | 不操作（U28 基本策略） + 不操作（S28 基本策略） | 309550 | 0 | 309550 | - | 6.3084e-06 | 68252.5368 | 10.6318 | 68263.1686
570 | double | U28+S29 | 不操作（U28 基本策略） + 操作：开S62-3 | 67000 | 0 | 67000 | - | 6.3084e-06 | 68252.9595 | 10.6318 | 68263.5912
570 | double | U28+S13-1 | 不操作（U28 基本策略） + 不操作（S13-1 基本策略） | 67000 | 0 | 67000 | - | 6.3084e-06 | 68253.3821 | 10.6318 | 68264.0139
570 | double | U28+S29-2 | 不操作（U28 基本策略） + 不操作（S29-2 基本策略） | 67000 | 0 | 67000 | - | 6.3084e-06 | 68253.8048 | 10.6318 | 68264.4365
570 | double | U28+S62-3 | 不操作（U28 基本策略） + 不操作（S62-3 基本策略） | 67000 | 0 | 67000 | - | 6.3084e-06 | 68254.2274 | 10.6318 | 68264.8592
570 | double | U28+CB1 | 不操作（U28 基本策略） + 操作：开S29-2 | 67000 | 0 | 67000 | - | 6.3084e-06 | 68254.6501 | 10.6318 | 68265.2819
570 | double | U28+CB2 | 不操作（U28 基本策略） + 操作：开S62-3 | 67000 | 0 | 67000 | - | 6.3084e-06 | 68255.0728 | 10.6318 | 68265.7045
570 | double | U28+CB3 | 不操作（U28 基本策略） + 操作：开S62-3 | 67000 | 0 | 67000 | - | 6.3084e-06 | 68255.4954 | 10.6318 | 68266.1272
570 | double | U28+DG1 | 不操作（U28 基本策略） + 打开开关 S7 | 67000 | 0 | 67000 | - | 1.5819e-05 | 68256.5553 | 10.6318 | 68267.187
570 | double | U28+DG2 | 不操作（U28 基本策略） + 打开开关 S9 | 67000 | 0 | 67000 | - | 1.5819e-05 | 68257.6151 | 10.6318 | 68268.2469
570 | double | U28+DG3 | 不操作（U28 基本策略） + 打开开关 S13 | 67000 | 0 | 67000 | - | 1.5819e-05 | 68258.6749 | 10.6318 | 68269.3067
570 | double | U28+DG4 | 不操作（U28 基本策略） + 打开开关 S15 | 67000 | 0 | 67000 | - | 1.5819e-05 | 68259.7348 | 10.6318 | 68270.3665
570 | double | U28+DG5 | 不操作（U28 基本策略） + 打开开关 S17 | 67000 | 0 | 67000 | - | 1.5819e-05 | 68260.7946 | 10.6318 | 68271.4264
570 | double | U28+DG6 | 不操作（U28 基本策略） + 打开开关 S22 | 67000 | 0 | 67000 | - | 1.5819e-05 | 68261.8545 | 10.6318 | 68272.4862
570 | double | U28+DG7 | 不操作（U28 基本策略） + 不操作（DG7 基本策略） | 67000 | 0 | 67000 | - | 1.5819e-05 | 68262.9143 | 10.6318 | 68273.5461
570 | double | U28+DG8 | 不操作（U28 基本策略） + 打开开关 S25 | 67000 | 0 | 67000 | - | 1.5819e-05 | 68263.9741 | 10.6318 | 68274.6059
570 | double | U29+S1 | 不操作（U29 基本策略） + 操作：开S29-2 | 212400 | 0 | 212400 | - | 6.3084e-06 | 68265.314 | 10.6318 | 68275.9458
570 | double | U29+S2 | 不操作（U29 基本策略） + 操作：开S13-1 | 212400 | 0 | 212400 | - | 6.3084e-06 | 68266.6539 | 10.6318 | 68277.2857
570 | double | U29+S3 | 不操作（U29 基本策略） + 操作：开S13-1 | 212400 | 0 | 212400 | - | 6.3084e-06 | 68267.9938 | 10.6318 | 68278.6256
570 | double | U29+S4 | 不操作（U29 基本策略） + 操作：开S13-1 | 212400 | 0 | 212400 | - | 6.3084e-06 | 68269.3337 | 10.6318 | 68279.9655
570 | double | U29+S5 | 不操作（U29 基本策略） + 操作：开S13-1 | 212400 | 0 | 212400 | - | 6.3084e-06 | 68270.6736 | 10.6318 | 68281.3054
570 | double | U29+S6 | 不操作（U29 基本策略） + 不操作（S6 基本策略） | 1839900 | 0 | 1839900 | - | 6.3084e-06 | 68282.2804 | 10.6318 | 68292.9122
570 | double | U29+S7 | 不操作（U29 基本策略） + 不操作（S7 基本策略） | 212400 | 0 | 212400 | - | 6.3084e-06 | 68283.6203 | 10.6318 | 68294.2521
570 | double | U29+S8 | 不操作（U29 基本策略） + 操作：开S29-2 | 212400 | 0 | 212400 | - | 6.3084e-06 | 68284.9602 | 10.6318 | 68295.592
570 | double | U29+S9 | 不操作（U29 基本策略） + 不操作（S9 基本策略） | 212400 | 0 | 212400 | - | 6.3084e-06 | 68286.3001 | 10.6318 | 68296.9319
570 | double | U29+S10 | 不操作（U29 基本策略） + 打开开关 S9 | 212400 | 0 | 212400 | - | 6.3084e-06 | 68287.64 | 10.6318 | 68298.2718
570 | double | U29+S11 | 不操作（U29 基本策略） + 操作：开S29-2 | 212400 | 0 | 212400 | - | 6.3084e-06 | 68288.9799 | 10.6318 | 68299.6117
570 | double | U29+DG7 | 不操作（U29 基本策略） + 不操作（DG7 基本策略） | 212400 | 0 | 212400 | - | 1.5819e-05 | 68292.3398 | 10.6318 | 68302.9715
570 | double | U29+DG8 | 不操作（U29 基本策略） + 打开开关 S25 | 212400 | 0 | 212400 | - | 1.5819e-05 | 68295.6996 | 10.6318 | 68306.3314
570 | double | U30+S1 | 不操作（U30 基本策略） + 操作：开S29-2 | 67000 | 0 | 67000 | - | 6.3084e-06 | 68296.1223 | 10.6318 | 68306.7541
570 | double | U30+S2 | 不操作（U30 基本策略） + 操作：开S13-1 | 67000 | 0 | 67000 | - | 6.3084e-06 | 68296.545 | 10.6318 | 68307.1767
570 | double | U30+S3 | 不操作（U30 基本策略） + 操作：开S13-1 | 67000 | 0 | 67000 | - | 6.3084e-06 | 68296.9676 | 10.6318 | 68307.5994
570 | double | U30+S4 | 不操作（U30 基本策略） + 操作：开S13-1 | 67000 | 0 | 67000 | - | 6.3084e-06 | 68297.3903 | 10.6318 | 68308.022
570 | double | U30+S5 | 不操作（U30 基本策略） + 操作：开S13-1 | 67000 | 0 | 67000 | - | 6.3084e-06 | 68297.8129 | 10.6318 | 68308.4447
570 | double | U30+S6 | 不操作（U30 基本策略） + 不操作（S6 基本策略） | 1694500 | 0 | 1694500 | - | 6.3084e-06 | 68308.5025 | 10.6318 | 68319.1343
570 | double | U30+S7 | 不操作（U30 基本策略） + 不操作（S7 基本策略） | 67000 | 0 | 67000 | - | 6.3084e-06 | 68308.9252 | 10.6318 | 68319.5569
570 | double | U30+S8 | 不操作（U30 基本策略） + 操作：开S29-2 | 67000 | 0 | 67000 | - | 6.3084e-06 | 68309.3478 | 10.6318 | 68319.9796
570 | double | U30+S9 | 不操作（U30 基本策略） + 不操作（S9 基本策略） | 67000 | 0 | 67000 | - | 6.3084e-06 | 68309.7705 | 10.6318 | 68320.4022
570 | double | U30+S10 | 不操作（U30 基本策略） + 打开开关 S9 | 67000 | 0 | 67000 | - | 6.3084e-06 | 68310.1931 | 10.6318 | 68320.8249
570 | double | U30+S11 | 不操作（U30 基本策略） + 操作：开S29-2 | 67000 | 0 | 67000 | - | 6.3084e-06 | 68310.6158 | 10.6318 | 68321.2476
570 | double | U30+S12 | 不操作（U30 基本策略） + 操作：开S29-2 | 67000 | 0 | 67000 | - | 6.3084e-06 | 68311.0385 | 10.6318 | 68321.6702
570 | double | U30+S13 | 不操作（U30 基本策略） + 不操作（S13 基本策略） | 67000 | 0 | 67000 | - | 6.3084e-06 | 68311.4611 | 10.6318 | 68322.0929
570 | double | U30+S14 | 不操作（U30 基本策略） + 打开开关 S13 | 67000 | 0 | 67000 | - | 6.3084e-06 | 68311.8838 | 10.6318 | 68322.5156
570 | double | U30+S15 | 不操作（U30 基本策略） + 不操作（S15 基本策略） | 67000 | 0 | 67000 | - | 6.3084e-06 | 68312.3064 | 10.6318 | 68322.9382
570 | double | U30+S16 | 不操作（U30 基本策略） + 打开开关 S15 | 67000 | 0 | 67000 | - | 6.3084e-06 | 68312.7291 | 10.6318 | 68323.3609
570 | double | U30+S17 | 不操作（U30 基本策略） + 不操作（S17 基本策略） | 67000 | 0 | 67000 | - | 6.3084e-06 | 68313.1518 | 10.6318 | 68323.7835
570 | double | U30+S18 | 不操作（U30 基本策略） + 打开开关 S17 | 67000 | 0 | 67000 | - | 6.3084e-06 | 68313.5744 | 10.6318 | 68324.2062
570 | double | U30+S19 | 不操作（U30 基本策略） + 不操作（S19 基本策略） | 758000 | 0 | 758000 | - | 6.3084e-06 | 68318.3562 | 10.6318 | 68328.988
570 | double | U30+S20 | 不操作（U30 基本策略） + 不操作（S20 基本策略） | 333200 | 0 | 333200 | - | 6.3084e-06 | 68320.4581 | 10.6318 | 68331.0899
570 | double | U30+S21 | 不操作（U30 基本策略） + 不操作（S21 基本策略） | 875500 | 0 | 875500 | - | 6.3084e-06 | 68325.9811 | 10.6318 | 68336.6129
570 | double | U30+S22 | 不操作（U30 基本策略） + 不操作（S22 基本策略） | 67000 | 0 | 67000 | - | 6.3084e-06 | 68326.4038 | 10.6318 | 68337.0356
570 | double | U30+S23 | 不操作（U30 基本策略） + 不操作（S23 基本策略） | 1471800 | 0 | 1471800 | - | 6.3084e-06 | 68335.6885 | 10.6318 | 68346.3202
570 | double | U30+S24 | 不操作（U30 基本策略） + 不操作（S24 基本策略） | 482400 | 0 | 482400 | - | 6.3084e-06 | 68338.7316 | 10.6318 | 68349.3634
570 | double | U30+S25 | 不操作（U30 基本策略） + 不操作（S25 基本策略） | 67000 | 0 | 67000 | - | 6.3084e-06 | 68339.1543 | 10.6318 | 68349.7861
570 | double | U30+S26 | 不操作（U30 基本策略） + 打开开关 S25 | 67000 | 0 | 67000 | - | 6.3084e-06 | 68339.577 | 10.6318 | 68350.2087
570 | double | U30+S27 | 不操作（U30 基本策略） + 操作：开S62-3 | 67000 | 0 | 67000 | - | 6.3084e-06 | 68339.9996 | 10.6318 | 68350.6314
570 | double | U30+S28 | 不操作（U30 基本策略） + 不操作（S28 基本策略） | 309550 | 0 | 309550 | - | 6.3084e-06 | 68341.9524 | 10.6318 | 68352.5841
570 | double | U41+DG1 | 不操作（U41 基本策略） + 打开开关 S7 | 40200 | 0 | 40200 | - | 1.5819e-05 | 68342.5883 | 10.6318 | 68353.22
570 | double | U41+DG2 | 不操作（U41 基本策略） + 打开开关 S9 | 40200 | 0 | 40200 | - | 1.5819e-05 | 68343.2242 | 10.6318 | 68353.8559
570 | double | U41+DG3 | 不操作（U41 基本策略） + 打开开关 S13 | 40200 | 0 | 40200 | - | 1.5819e-05 | 68343.8601 | 10.6318 | 68354.4918
570 | double | U41+DG4 | 不操作（U41 基本策略） + 打开开关 S15 | 40200 | 0 | 40200 | - | 1.5819e-05 | 68344.496 | 10.6318 | 68355.1278
570 | double | U41+DG5 | 不操作（U41 基本策略） + 打开开关 S17 | 40200 | 0 | 40200 | - | 1.5819e-05 | 68345.1319 | 10.6318 | 68355.7637
570 | double | U41+DG6 | 不操作（U41 基本策略） + 打开开关 S22 | 40200 | 0 | 40200 | - | 1.5819e-05 | 68345.7678 | 10.6318 | 68356.3996
570 | double | U41+DG7 | 不操作（U41 基本策略） + 不操作（DG7 基本策略） | 40200 | 0 | 40200 | - | 1.5819e-05 | 68346.4037 | 10.6318 | 68357.0355
570 | double | U41+DG8 | 不操作（U41 基本策略） + 打开开关 S25 | 40200 | 0 | 40200 | - | 1.5819e-05 | 68347.0396 | 10.6318 | 68357.6714
570 | double | U42+S1 | 不操作（U42 基本策略） + 操作：开S29-2 | 226000 | 0 | 226000 | - | 6.3084e-06 | 68348.4653 | 10.6318 | 68359.0971
570 | double | U42+S2 | 不操作（U42 基本策略） + 操作：开S13-1 | 226000 | 0 | 226000 | - | 6.3084e-06 | 68349.891 | 10.6318 | 68360.5228
570 | double | U42+S3 | 不操作（U42 基本策略） + 操作：开S13-1 | 226000 | 0 | 226000 | - | 6.3084e-06 | 68351.3167 | 10.6318 | 68361.9485
570 | double | U42+S4 | 不操作（U42 基本策略） + 操作：开S13-1 | 226000 | 0 | 226000 | - | 6.3084e-06 | 68352.7424 | 10.6318 | 68363.3741
570 | double | U42+S5 | 不操作（U42 基本策略） + 操作：开S13-1 | 226000 | 0 | 226000 | - | 6.3084e-06 | 68354.1681 | 10.6318 | 68364.7998
570 | double | U42+S6 | 不操作（U42 基本策略） + 不操作（S6 基本策略） | 1853500 | 0 | 1853500 | - | 6.3084e-06 | 68365.8607 | 10.6318 | 68376.4924
570 | double | U42+S7 | 不操作（U42 基本策略） + 不操作（S7 基本策略） | 226000 | 0 | 226000 | - | 6.3084e-06 | 68367.2864 | 10.6318 | 68377.9181
570 | double | U42+S8 | 不操作（U42 基本策略） + 操作：开S29-2 | 226000 | 0 | 226000 | - | 6.3084e-06 | 68368.712 | 10.6318 | 68379.3438
570 | double | U42+S9 | 不操作（U42 基本策略） + 不操作（S9 基本策略） | 226000 | 0 | 226000 | - | 6.3084e-06 | 68370.1377 | 10.6318 | 68380.7695
570 | double | U42+S10 | 不操作（U42 基本策略） + 打开开关 S9 | 226000 | 0 | 226000 | - | 6.3084e-06 | 68371.5634 | 10.6318 | 68382.1952
570 | double | U42+S11 | 不操作（U42 基本策略） + 操作：开S29-2 | 226000 | 0 | 226000 | - | 6.3084e-06 | 68372.9891 | 10.6318 | 68383.6209
570 | double | U42+S12 | 不操作（U42 基本策略） + 操作：开S29-2 | 226000 | 0 | 226000 | - | 6.3084e-06 | 68374.4148 | 10.6318 | 68385.0466
570 | double | U42+S13 | 不操作（U42 基本策略） + 不操作（S13 基本策略） | 226000 | 0 | 226000 | - | 6.3084e-06 | 68375.8405 | 10.6318 | 68386.4723
570 | double | U42+S14 | 不操作（U42 基本策略） + 打开开关 S13 | 226000 | 0 | 226000 | - | 6.3084e-06 | 68377.2662 | 10.6318 | 68387.898
570 | double | U42+S15 | 不操作（U42 基本策略） + 不操作（S15 基本策略） | 226000 | 0 | 226000 | - | 6.3084e-06 | 68378.6919 | 10.6318 | 68389.3237
570 | double | U42+S16 | 不操作（U42 基本策略） + 打开开关 S15 | 226000 | 0 | 226000 | - | 6.3084e-06 | 68380.1176 | 10.6318 | 68390.7494
570 | double | U42+S17 | 不操作（U42 基本策略） + 不操作（S17 基本策略） | 226000 | 0 | 226000 | - | 6.3084e-06 | 68381.5433 | 10.6318 | 68392.1751
570 | double | U42+S18 | 不操作（U42 基本策略） + 打开开关 S17 | 226000 | 0 | 226000 | - | 6.3084e-06 | 68382.969 | 10.6318 | 68393.6008
570 | double | U42+S19 | 不操作（U42 基本策略） + 不操作（S19 基本策略） | 917000 | 0 | 917000 | - | 6.3084e-06 | 68388.7538 | 10.6318 | 68399.3855
570 | double | U42+S20 | 不操作（U42 基本策略） + 不操作（S20 基本策略） | 492200 | 0 | 492200 | - | 6.3084e-06 | 68391.8588 | 10.6318 | 68402.4905
570 | double | U42+S21 | 不操作（U42 基本策略） + 不操作（S21 基本策略） | 1034500 | 0 | 1034500 | - | 6.3084e-06 | 68398.3848 | 10.6318 | 68409.0165
570 | double | U42+S22 | 不操作（U42 基本策略） + 不操作（S22 基本策略） | 226000 | 0 | 226000 | - | 6.3084e-06 | 68399.8105 | 10.6318 | 68410.4422
570 | double | U43+DG5 | 不操作（U43 基本策略） + 打开开关 S17 | 26800 | 0 | 26800 | - | 1.5819e-05 | 68400.2344 | 10.6318 | 68410.8662
570 | double | U43+DG6 | 不操作（U43 基本策略） + 打开开关 S22 | 26800 | 0 | 26800 | - | 1.5819e-05 | 68400.6583 | 10.6318 | 68411.2901
570 | double | U43+DG7 | 不操作（U43 基本策略） + 不操作（DG7 基本策略） | 26800 | 0 | 26800 | - | 1.5819e-05 | 68401.0823 | 10.6318 | 68411.714
570 | double | U43+DG8 | 不操作（U43 基本策略） + 打开开关 S25 | 26800 | 0 | 26800 | - | 1.5819e-05 | 68401.5062 | 10.6318 | 68412.138
570 | double | U44+S1 | 不操作（U44 基本策略） + 操作：开S13-1 | 40200 | 0 | 40200 | - | 6.3084e-06 | 68401.7598 | 10.6318 | 68412.3916
570 | double | U44+S2 | 不操作（U44 基本策略） + 操作：开S13-1 | 40200 | 0 | 40200 | - | 6.3084e-06 | 68402.0134 | 10.6318 | 68412.6452
570 | double | U44+S3 | 不操作（U44 基本策略） + 操作：开S13-1 | 40200 | 0 | 40200 | - | 6.3084e-06 | 68402.267 | 10.6318 | 68412.8988
570 | double | U44+S4 | 不操作（U44 基本策略） + 操作：开S13-1 | 40200 | 0 | 40200 | - | 6.3084e-06 | 68402.5206 | 10.6318 | 68413.1524
570 | double | U44+S5 | 不操作（U44 基本策略） + 操作：开S13-1 | 40200 | 0 | 40200 | - | 6.3084e-06 | 68402.7742 | 10.6318 | 68413.406
570 | double | U44+S6 | 不操作（U44 基本策略） + 不操作（S6 基本策略） | 1667700 | 0 | 1667700 | - | 6.3084e-06 | 68413.2947 | 10.6318 | 68423.9265
570 | double | U44+S7 | 不操作（U44 基本策略） + 不操作（S7 基本策略） | 40200 | 0 | 40200 | - | 6.3084e-06 | 68413.5483 | 10.6318 | 68424.1801
570 | double | U44+S8 | 不操作（U44 基本策略） + 操作：开S29-2 | 40200 | 0 | 40200 | - | 6.3084e-06 | 68413.8019 | 10.6318 | 68424.4336
570 | double | U44+S9 | 不操作（U44 基本策略） + 不操作（S9 基本策略） | 40200 | 0 | 40200 | - | 6.3084e-06 | 68414.0555 | 10.6318 | 68424.6872
570 | double | U44+S10 | 不操作（U44 基本策略） + 打开开关 S9 | 40200 | 0 | 40200 | - | 6.3084e-06 | 68414.3091 | 10.6318 | 68424.9408
570 | double | U44+S11 | 不操作（U44 基本策略） + 操作：开S29-2 | 40200 | 0 | 40200 | - | 6.3084e-06 | 68414.5627 | 10.6318 | 68425.1944
570 | double | U44+S12 | 不操作（U44 基本策略） + 操作：开S29-2 | 40200 | 0 | 40200 | - | 6.3084e-06 | 68414.8163 | 10.6318 | 68425.448
570 | double | U44+S13 | 不操作（U44 基本策略） + 不操作（S13 基本策略） | 40200 | 0 | 40200 | - | 6.3084e-06 | 68415.0699 | 10.6318 | 68425.7016
570 | double | U44+S14 | 不操作（U44 基本策略） + 打开开关 S13 | 40200 | 0 | 40200 | - | 6.3084e-06 | 68415.3235 | 10.6318 | 68425.9552
570 | double | U44+S15 | 不操作（U44 基本策略） + 不操作（S15 基本策略） | 40200 | 0 | 40200 | - | 6.3084e-06 | 68415.5771 | 10.6318 | 68426.2088
570 | double | U44+S16 | 不操作（U44 基本策略） + 打开开关 S15 | 40200 | 0 | 40200 | - | 6.3084e-06 | 68415.8307 | 10.6318 | 68426.4624
570 | double | U44+S17 | 不操作（U44 基本策略） + 不操作（S17 基本策略） | 40200 | 0 | 40200 | - | 6.3084e-06 | 68416.0843 | 10.6318 | 68426.716
570 | double | U44+S18 | 不操作（U44 基本策略） + 打开开关 S17 | 40200 | 0 | 40200 | - | 6.3084e-06 | 68416.3379 | 10.6318 | 68426.9696
570 | double | U44+S19 | 不操作（U44 基本策略） + 不操作（S19 基本策略） | 731200 | 0 | 731200 | - | 6.3084e-06 | 68420.9505 | 10.6318 | 68431.5823
570 | double | U44+S20 | 不操作（U44 基本策略） + 不操作（S20 基本策略） | 306400 | 0 | 306400 | - | 6.3084e-06 | 68422.8834 | 10.6318 | 68433.5152
570 | double | U44+S21 | 不操作（U44 基本策略） + 不操作（S21 基本策略） | 848700 | 0 | 848700 | - | 6.3084e-06 | 68428.2374 | 10.6318 | 68438.8691
570 | double | U44+S22 | 不操作（U44 基本策略） + 不操作（S22 基本策略） | 40200 | 0 | 40200 | - | 6.3084e-06 | 68428.491 | 10.6318 | 68439.1227
570 | double | U44+S23 | 不操作（U44 基本策略） + 不操作（S23 基本策略） | 1445000 | 0 | 1445000 | - | 6.3084e-06 | 68437.6066 | 10.6318 | 68448.2383
570 | double | U44+S24 | 不操作（U44 基本策略） + 不操作（S24 基本策略） | 455600 | 0 | 455600 | - | 6.3084e-06 | 68440.4807 | 10.6318 | 68451.1124
570 | double | U44+S25 | 不操作（U44 基本策略） + 不操作（S25 基本策略） | 40200 | 0 | 40200 | - | 6.3084e-06 | 68440.7343 | 10.6318 | 68451.366
570 | double | U44+S26 | 不操作（U44 基本策略） + 打开开关 S25 | 40200 | 0 | 40200 | - | 6.3084e-06 | 68440.9879 | 10.6318 | 68451.6196
570 | double | U31+S16 | 不操作（U31 基本策略） + 打开开关 S15 | 271200 | 0 | 271200 | - | 6.3084e-06 | 68442.6987 | 10.6318 | 68453.3305
570 | double | U31+S17 | 不操作（U31 基本策略） + 不操作（S17 基本策略） | 271200 | 0 | 271200 | - | 6.3084e-06 | 68444.4095 | 10.6318 | 68455.0413
570 | double | U31+S18 | 不操作（U31 基本策略） + 打开开关 S17 | 271200 | 0 | 271200 | - | 6.3084e-06 | 68446.1204 | 10.6318 | 68456.7521
570 | double | U31+S19 | 不操作（U31 基本策略） + 不操作（S19 基本策略） | 962200 | 0 | 962200 | - | 6.3084e-06 | 68452.1903 | 10.6318 | 68462.822
570 | double | U31+S20 | 不操作（U31 基本策略） + 不操作（S20 基本策略） | 537400 | 0 | 537400 | - | 6.3084e-06 | 68455.5804 | 10.6318 | 68466.2122
570 | double | U31+S21 | 不操作（U31 基本策略） + 不操作（S21 基本策略） | 1079700 | 0 | 1079700 | - | 6.3084e-06 | 68462.3916 | 10.6318 | 68473.0233
570 | double | U31+S22 | 不操作（U31 基本策略） + 不操作（S22 基本策略） | 271200 | 0 | 271200 | - | 6.3084e-06 | 68464.1024 | 10.6318 | 68474.7342
570 | double | U31+S23 | 不操作（U31 基本策略） + 不操作（S23 基本策略） | 1676000 | 0 | 1676000 | - | 6.3084e-06 | 68474.6752 | 10.6318 | 68485.307
570 | double | U31+S24 | 不操作（U31 基本策略） + 不操作（S24 基本策略） | 686600 | 0 | 686600 | - | 6.3084e-06 | 68479.0066 | 10.6318 | 68489.6383
570 | double | U31+S25 | 不操作（U31 基本策略） + 不操作（S25 基本策略） | 271200 | 0 | 271200 | - | 6.3084e-06 | 68480.7174 | 10.6318 | 68491.3492
570 | double | U31+S26 | 不操作（U31 基本策略） + 打开开关 S25 | 271200 | 0 | 271200 | - | 6.3084e-06 | 68482.4282 | 10.6318 | 68493.06
570 | double | U31+S27 | 不操作（U31 基本策略） + 操作：开S62-3 | 271200 | 0 | 271200 | - | 6.3084e-06 | 68484.1391 | 10.6318 | 68494.7708
570 | double | U31+S28 | 不操作（U31 基本策略） + 不操作（S28 基本策略） | 513750 | 0 | 513750 | - | 6.3084e-06 | 68487.38 | 10.6318 | 68498.0118
570 | double | U31+S29 | 不操作（U31 基本策略） + 操作：开S62-3 | 271200 | 0 | 271200 | - | 6.3084e-06 | 68489.0908 | 10.6318 | 68499.7226
570 | double | U31+S13-1 | 不操作（U31 基本策略） + 不操作（S13-1 基本策略） | 271200 | 0 | 271200 | - | 6.3084e-06 | 68490.8017 | 10.6318 | 68501.4334
570 | double | U31+S29-2 | 不操作（U31 基本策略） + 不操作（S29-2 基本策略） | 271200 | 0 | 271200 | - | 6.3084e-06 | 68492.5125 | 10.6318 | 68503.1443
570 | double | U31+S62-3 | 不操作（U31 基本策略） + 不操作（S62-3 基本策略） | 271200 | 0 | 271200 | - | 6.3084e-06 | 68494.2233 | 10.6318 | 68504.8551
570 | double | U31+CB1 | 不操作（U31 基本策略） + 操作：开S29-2 | 271200 | 0 | 271200 | - | 6.3084e-06 | 68495.9342 | 10.6318 | 68506.5659
570 | double | U31+CB2 | 不操作（U31 基本策略） + 操作：开S62-3 | 271200 | 0 | 271200 | - | 6.3084e-06 | 68497.645 | 10.6318 | 68508.2768
570 | double | U31+CB3 | 不操作（U31 基本策略） + 操作：开S62-3 | 271200 | 0 | 271200 | - | 6.3084e-06 | 68499.3558 | 10.6318 | 68509.9876
570 | double | U31+DG1 | 不操作（U31 基本策略） + 打开开关 S7 | 271200 | 0 | 271200 | - | 1.5819e-05 | 68503.6458 | 10.6318 | 68514.2776
570 | double | U31+DG2 | 不操作（U31 基本策略） + 打开开关 S9 | 271200 | 0 | 271200 | - | 1.5819e-05 | 68507.9358 | 10.6318 | 68518.5676
570 | double | U31+DG3 | 不操作（U31 基本策略） + 打开开关 S13 | 271200 | 0 | 271200 | - | 1.5819e-05 | 68512.2258 | 10.6318 | 68522.8575
570 | double | U31+DG4 | 不操作（U31 基本策略） + 打开开关 S15 | 271200 | 0 | 271200 | - | 1.5819e-05 | 68516.5158 | 10.6318 | 68527.1475
570 | double | U31+DG5 | 不操作（U31 基本策略） + 打开开关 S17 | 271200 | 0 | 271200 | - | 1.5819e-05 | 68520.8057 | 10.6318 | 68531.4375
570 | double | U31+DG6 | 不操作（U31 基本策略） + 打开开关 S22 | 271200 | 0 | 271200 | - | 1.5819e-05 | 68525.0957 | 10.6318 | 68535.7275
570 | double | U31+DG7 | 不操作（U31 基本策略） + 不操作（DG7 基本策略） | 271200 | 0 | 271200 | - | 1.5819e-05 | 68529.3857 | 10.6318 | 68540.0175
570 | double | U31+DG8 | 不操作（U31 基本策略） + 打开开关 S25 | 271200 | 0 | 271200 | - | 1.5819e-05 | 68533.6757 | 10.6318 | 68544.3074
570 | double | U32+S1 | 不操作（U32 基本策略） + 操作：开S29-2 | 708000 | 0 | 708000 | - | 6.3084e-06 | 68538.142 | 10.6318 | 68548.7738
570 | double | U32+S2 | 不操作（U32 基本策略） + 操作：开S13-1 | 708000 | 0 | 708000 | - | 6.3084e-06 | 68542.6083 | 10.6318 | 68553.2401
570 | double | U45+S14 | 不操作（U45 基本策略） + 打开开关 S13 | 424800 | 0 | 424800 | - | 6.3084e-06 | 68545.2881 | 10.6318 | 68555.9199
570 | double | U45+S15 | 不操作（U45 基本策略） + 不操作（S15 基本策略） | 424800 | 0 | 424800 | - | 6.3084e-06 | 68547.9679 | 10.6318 | 68558.5997
570 | double | U45+S16 | 不操作（U45 基本策略） + 打开开关 S15 | 424800 | 0 | 424800 | - | 6.3084e-06 | 68550.6477 | 10.6318 | 68561.2795
570 | double | U45+S17 | 不操作（U45 基本策略） + 不操作（S17 基本策略） | 424800 | 0 | 424800 | - | 6.3084e-06 | 68553.3275 | 10.6318 | 68563.9593
570 | double | U45+S18 | 不操作（U45 基本策略） + 打开开关 S17 | 424800 | 0 | 424800 | - | 6.3084e-06 | 68556.0073 | 10.6318 | 68566.6391
570 | double | U45+S19 | 不操作（U45 基本策略） + 不操作（S19 基本策略） | 1115800 | 0 | 1115800 | - | 6.3084e-06 | 68563.0462 | 10.6318 | 68573.678
570 | double | U45+S20 | 不操作（U45 基本策略） + 不操作（S20 基本策略） | 691000 | 0 | 691000 | - | 6.3084e-06 | 68567.4053 | 10.6318 | 68578.0371
570 | double | U45+S21 | 不操作（U45 基本策略） + 不操作（S21 基本策略） | 1233300 | 0 | 1233300 | - | 6.3084e-06 | 68575.1854 | 10.6318 | 68585.8172
570 | double | U45+S22 | 不操作（U45 基本策略） + 不操作（S22 基本策略） | 424800 | 0 | 424800 | - | 6.3084e-06 | 68577.8652 | 10.6318 | 68588.497
570 | double | U45+S23 | 不操作（U45 基本策略） + 不操作（S23 基本策略） | 1829600 | 0 | 1829600 | - | 6.3084e-06 | 68589.4071 | 10.6318 | 68600.0388
570 | double | U45+S24 | 不操作（U45 基本策略） + 不操作（S24 基本策略） | 840200 | 0 | 840200 | - | 6.3084e-06 | 68594.7074 | 10.6318 | 68605.3391
570 | double | U45+S25 | 不操作（U45 基本策略） + 不操作（S25 基本策略） | 424800 | 0 | 424800 | - | 6.3084e-06 | 68597.3872 | 10.6318 | 68608.0189
570 | double | U45+S26 | 不操作（U45 基本策略） + 打开开关 S25 | 424800 | 0 | 424800 | - | 6.3084e-06 | 68600.067 | 10.6318 | 68610.6987
570 | double | U45+S27 | 不操作（U45 基本策略） + 操作：开S62-3 | 424800 | 0 | 424800 | - | 6.3084e-06 | 68602.7468 | 10.6318 | 68613.3785
570 | double | U45+S28 | 不操作（U45 基本策略） + 不操作（S28 基本策略） | 667350 | 0 | 667350 | - | 6.3084e-06 | 68606.9567 | 10.6318 | 68617.5884
570 | double | U45+S29 | 不操作（U45 基本策略） + 操作：开S62-3 | 424800 | 0 | 424800 | - | 6.3084e-06 | 68609.6365 | 10.6318 | 68620.2682
570 | double | U45+S13-1 | 不操作（U45 基本策略） + 不操作（S13-1 基本策略） | 424800 | 0 | 424800 | - | 6.3084e-06 | 68612.3163 | 10.6318 | 68622.948
570 | double | U45+S29-2 | 不操作（U45 基本策略） + 不操作（S29-2 基本策略） | 424800 | 0 | 424800 | - | 6.3084e-06 | 68614.9961 | 10.6318 | 68625.6278
570 | double | U45+S62-3 | 不操作（U45 基本策略） + 不操作（S62-3 基本策略） | 424800 | 0 | 424800 | - | 6.3084e-06 | 68617.6759 | 10.6318 | 68628.3076
570 | double | U45+CB1 | 不操作（U45 基本策略） + 操作：开S29-2 | 424800 | 0 | 424800 | - | 6.3084e-06 | 68620.3557 | 10.6318 | 68630.9874
570 | double | U45+CB2 | 不操作（U45 基本策略） + 操作：开S62-3 | 424800 | 0 | 424800 | - | 6.3084e-06 | 68623.0355 | 10.6318 | 68633.6672
570 | double | U45+CB3 | 不操作（U45 基本策略） + 操作：开S62-3 | 424800 | 0 | 424800 | - | 6.3084e-06 | 68625.7153 | 10.6318 | 68636.347
570 | double | U45+DG1 | 不操作（U45 基本策略） + 打开开关 S7 | 424800 | 0 | 424800 | - | 1.5819e-05 | 68632.435 | 10.6318 | 68643.0667
570 | double | U45+DG2 | 不操作（U45 基本策略） + 打开开关 S9 | 424800 | 0 | 424800 | - | 1.5819e-05 | 68639.1547 | 10.6318 | 68649.7864
570 | double | U45+DG3 | 不操作（U45 基本策略） + 打开开关 S13 | 424800 | 0 | 424800 | - | 1.5819e-05 | 68645.8744 | 10.6318 | 68656.5061
570 | double | U45+DG4 | 不操作（U45 基本策略） + 打开开关 S15 | 424800 | 0 | 424800 | - | 1.5819e-05 | 68652.5941 | 10.6318 | 68663.2258
570 | double | U45+DG5 | 不操作（U45 基本策略） + 打开开关 S17 | 424800 | 0 | 424800 | - | 1.5819e-05 | 68659.3138 | 10.6318 | 68669.9455
570 | double | U45+DG6 | 不操作（U45 基本策略） + 打开开关 S22 | 424800 | 0 | 424800 | - | 1.5819e-05 | 68666.0335 | 10.6318 | 68676.6652
570 | double | U45+DG7 | 不操作（U45 基本策略） + 不操作（DG7 基本策略） | 424800 | 0 | 424800 | - | 1.5819e-05 | 68672.7532 | 10.6318 | 68683.3849
570 | double | U45+DG8 | 不操作（U45 基本策略） + 打开开关 S25 | 424800 | 0 | 424800 | - | 1.5819e-05 | 68679.4729 | 10.6318 | 68690.1046
570 | double | U34+DG2 | 不操作（U34 基本策略） + 打开开关 S9 | 203400 | 0 | 203400 | - | 1.5819e-05 | 68682.6904 | 10.6318 | 68693.3221
570 | double | U34+DG3 | 不操作（U34 基本策略） + 打开开关 S13 | 203400 | 0 | 203400 | - | 1.5819e-05 | 68685.9078 | 10.6318 | 68696.5396
570 | double | U34+DG4 | 不操作（U34 基本策略） + 打开开关 S15 | 203400 | 0 | 203400 | - | 1.5819e-05 | 68689.1253 | 10.6318 | 68699.7571
570 | double | U34+DG5 | 不操作（U34 基本策略） + 打开开关 S17 | 203400 | 0 | 203400 | - | 1.5819e-05 | 68692.3428 | 10.6318 | 68702.9746
570 | double | U34+DG6 | 不操作（U34 基本策略） + 打开开关 S22 | 203400 | 0 | 203400 | - | 1.5819e-05 | 68695.5603 | 10.6318 | 68706.1921
570 | double | U34+DG7 | 不操作（U34 基本策略） + 不操作（DG7 基本策略） | 203400 | 0 | 203400 | - | 1.5819e-05 | 68698.7778 | 10.6318 | 68709.4095
570 | double | U34+DG8 | 不操作（U34 基本策略） + 打开开关 S25 | 203400 | 0 | 203400 | - | 1.5819e-05 | 68701.9953 | 10.6318 | 68712.627
570 | double | U35+S1 | 不操作（U35 基本策略） + 操作：开S29-2 | 26800 | 0 | 26800 | - | 6.3084e-06 | 68702.1643 | 10.6318 | 68712.7961
570 | double | U35+S2 | 不操作（U35 基本策略） + 操作：开S13-1 | 26800 | 0 | 26800 | - | 6.3084e-06 | 68702.3334 | 10.6318 | 68712.9651
570 | double | U35+S3 | 不操作（U35 基本策略） + 操作：开S13-1 | 26800 | 0 | 26800 | - | 6.3084e-06 | 68702.5024 | 10.6318 | 68713.1342
570 | double | U35+S4 | 不操作（U35 基本策略） + 操作：开S13-1 | 26800 | 0 | 26800 | - | 6.3084e-06 | 68702.6715 | 10.6318 | 68713.3033
570 | double | U35+S5 | 不操作（U35 基本策略） + 操作：开S13-1 | 26800 | 0 | 26800 | - | 6.3084e-06 | 68702.8406 | 10.6318 | 68713.4723
570 | double | U35+S6 | 不操作（U35 基本策略） + 不操作（S6 基本策略） | 1654300 | 0 | 1654300 | - | 6.3084e-06 | 68713.2765 | 10.6318 | 68723.9083
570 | double | U35+S7 | 不操作（U35 基本策略） + 不操作（S7 基本策略） | 26800 | 0 | 26800 | - | 6.3084e-06 | 68713.4456 | 10.6318 | 68724.0774
570 | double | U35+S8 | 不操作（U35 基本策略） + 操作：开S29-2 | 26800 | 0 | 26800 | - | 6.3084e-06 | 68713.6147 | 10.6318 | 68724.2464
570 | double | U35+S9 | 不操作（U35 基本策略） + 不操作（S9 基本策略） | 26800 | 0 | 26800 | - | 6.3084e-06 | 68713.7837 | 10.6318 | 68724.4155
570 | double | U35+S10 | 不操作（U35 基本策略） + 打开开关 S9 | 26800 | 0 | 26800 | - | 6.3084e-06 | 68713.9528 | 10.6318 | 68724.5846
570 | double | U35+S11 | 不操作（U35 基本策略） + 操作：开S29-2 | 26800 | 0 | 26800 | - | 6.3084e-06 | 68714.1219 | 10.6318 | 68724.7536
570 | double | U35+S12 | 不操作（U35 基本策略） + 操作：开S29-2 | 26800 | 0 | 26800 | - | 6.3084e-06 | 68714.2909 | 10.6318 | 68724.9227
570 | double | U35+S13 | 不操作（U35 基本策略） + 不操作（S13 基本策略） | 26800 | 0 | 26800 | - | 6.3084e-06 | 68714.46 | 10.6318 | 68725.0917
570 | double | U35+S14 | 不操作（U35 基本策略） + 打开开关 S13 | 26800 | 0 | 26800 | - | 6.3084e-06 | 68714.629 | 10.6318 | 68725.2608
570 | double | U35+S15 | 不操作（U35 基本策略） + 不操作（S15 基本策略） | 26800 | 0 | 26800 | - | 6.3084e-06 | 68714.7981 | 10.6318 | 68725.4299
570 | double | U35+S16 | 不操作（U35 基本策略） + 打开开关 S15 | 26800 | 0 | 26800 | - | 6.3084e-06 | 68714.9672 | 10.6318 | 68725.5989
570 | double | U35+S17 | 不操作（U35 基本策略） + 不操作（S17 基本策略） | 26800 | 0 | 26800 | - | 6.3084e-06 | 68715.1362 | 10.6318 | 68725.768
570 | double | U35+S18 | 不操作（U35 基本策略） + 打开开关 S17 | 26800 | 0 | 26800 | - | 6.3084e-06 | 68715.3053 | 10.6318 | 68725.9371
570 | double | U35+S19 | 不操作（U35 基本策略） + 不操作（S19 基本策略） | 717800 | 0 | 717800 | - | 6.3084e-06 | 68719.8335 | 10.6318 | 68730.4652
570 | double | U35+S20 | 不操作（U35 基本策略） + 不操作（S20 基本策略） | 293000 | 0 | 293000 | - | 6.3084e-06 | 68721.6818 | 10.6318 | 68732.3136
570 | double | U35+S21 | 不操作（U35 基本策略） + 不操作（S21 基本策略） | 835300 | 0 | 835300 | - | 6.3084e-06 | 68726.9512 | 10.6318 | 68737.583
570 | double | U35+S22 | 不操作（U35 基本策略） + 不操作（S22 基本策略） | 26800 | 0 | 26800 | - | 6.3084e-06 | 68727.1203 | 10.6318 | 68737.752
570 | double | U35+S23 | 不操作（U35 基本策略） + 不操作（S23 基本策略） | 1431600 | 0 | 1431600 | - | 6.3084e-06 | 68736.1514 | 10.6318 | 68746.7831
570 | double | U43+S10 | 不操作（U43 基本策略） + 打开开关 S9 | 26800 | 0 | 26800 | - | 6.3084e-06 | 68736.3204 | 10.6318 | 68746.9522
570 | double | U43+S11 | 不操作（U43 基本策略） + 操作：开S29-2 | 26800 | 0 | 26800 | - | 6.3084e-06 | 68736.4895 | 10.6318 | 68747.1212
570 | double | U43+S12 | 不操作（U43 基本策略） + 操作：开S29-2 | 26800 | 0 | 26800 | - | 6.3084e-06 | 68736.6585 | 10.6318 | 68747.2903
570 | double | U43+S13 | 不操作（U43 基本策略） + 不操作（S13 基本策略） | 26800 | 0 | 26800 | - | 6.3084e-06 | 68736.8276 | 10.6318 | 68747.4594
570 | double | U43+S14 | 不操作（U43 基本策略） + 打开开关 S13 | 26800 | 0 | 26800 | - | 6.3084e-06 | 68736.9967 | 10.6318 | 68747.6284
570 | double | U43+S15 | 不操作（U43 基本策略） + 不操作（S15 基本策略） | 26800 | 0 | 26800 | - | 6.3084e-06 | 68737.1657 | 10.6318 | 68747.7975
570 | double | U43+S16 | 不操作（U43 基本策略） + 打开开关 S15 | 26800 | 0 | 26800 | - | 6.3084e-06 | 68737.3348 | 10.6318 | 68747.9666
570 | double | U43+S17 | 不操作（U43 基本策略） + 不操作（S17 基本策略） | 26800 | 0 | 26800 | - | 6.3084e-06 | 68737.5039 | 10.6318 | 68748.1356
570 | double | U43+S18 | 不操作（U43 基本策略） + 打开开关 S17 | 26800 | 0 | 26800 | - | 6.3084e-06 | 68737.6729 | 10.6318 | 68748.3047
570 | double | U43+S19 | 不操作（U43 基本策略） + 不操作（S19 基本策略） | 717800 | 0 | 717800 | - | 6.3084e-06 | 68742.2011 | 10.6318 | 68752.8329
570 | double | U43+S20 | 不操作（U43 基本策略） + 不操作（S20 基本策略） | 293000 | 0 | 293000 | - | 6.3084e-06 | 68744.0494 | 10.6318 | 68754.6812
570 | double | U43+S21 | 不操作（U43 基本策略） + 不操作（S21 基本策略） | 835300 | 0 | 835300 | - | 6.3084e-06 | 68749.3188 | 10.6318 | 68759.9506
570 | double | U43+S22 | 不操作（U43 基本策略） + 不操作（S22 基本策略） | 26800 | 0 | 26800 | - | 6.3084e-06 | 68749.4879 | 10.6318 | 68760.1197
570 | double | U43+S23 | 不操作（U43 基本策略） + 不操作（S23 基本策略） | 1431600 | 0 | 1431600 | - | 6.3084e-06 | 68758.519 | 10.6318 | 68769.1507
570 | double | U43+S24 | 不操作（U43 基本策略） + 不操作（S24 基本策略） | 442200 | 0 | 442200 | - | 6.3084e-06 | 68761.3085 | 10.6318 | 68771.9403
570 | double | U43+S25 | 不操作（U43 基本策略） + 不操作（S25 基本策略） | 26800 | 0 | 26800 | - | 6.3084e-06 | 68761.4776 | 10.6318 | 68772.1094
570 | double | U43+S26 | 不操作（U43 基本策略） + 打开开关 S25 | 26800 | 0 | 26800 | - | 6.3084e-06 | 68761.6467 | 10.6318 | 68772.2784
570 | double | U43+S27 | 不操作（U43 基本策略） + 操作：开S62-3 | 26800 | 0 | 26800 | - | 6.3084e-06 | 68761.8157 | 10.6318 | 68772.4475
570 | double | U43+S28 | 不操作（U43 基本策略） + 不操作（S28 基本策略） | 269350 | 0 | 269350 | - | 6.3084e-06 | 68763.5149 | 10.6318 | 68774.1467
570 | double | U43+S29 | 不操作（U43 基本策略） + 操作：开S62-3 | 26800 | 0 | 26800 | - | 6.3084e-06 | 68763.684 | 10.6318 | 68774.3157
570 | double | U43+S13-1 | 不操作（U43 基本策略） + 不操作（S13-1 基本策略） | 26800 | 0 | 26800 | - | 6.3084e-06 | 68763.853 | 10.6318 | 68774.4848
570 | double | U43+S29-2 | 不操作（U43 基本策略） + 不操作（S29-2 基本策略） | 26800 | 0 | 26800 | - | 6.3084e-06 | 68764.0221 | 10.6318 | 68774.6539
570 | double | U43+S62-3 | 不操作（U43 基本策略） + 不操作（S62-3 基本策略） | 26800 | 0 | 26800 | - | 6.3084e-06 | 68764.1912 | 10.6318 | 68774.8229
570 | double | U43+CB1 | 不操作（U43 基本策略） + 操作：开S29-2 | 26800 | 0 | 26800 | - | 6.3084e-06 | 68764.3602 | 10.6318 | 68774.992
570 | double | U43+CB2 | 不操作（U43 基本策略） + 操作：开S62-3 | 26800 | 0 | 26800 | - | 6.3084e-06 | 68764.5293 | 10.6318 | 68775.1611
570 | double | U43+CB3 | 不操作（U43 基本策略） + 操作：开S62-3 | 26800 | 0 | 26800 | - | 6.3084e-06 | 68764.6984 | 10.6318 | 68775.3301
570 | double | U43+DG1 | 不操作（U43 基本策略） + 打开开关 S7 | 26800 | 0 | 26800 | - | 1.5819e-05 | 68765.1223 | 10.6318 | 68775.7541
570 | double | U43+DG2 | 不操作（U43 基本策略） + 打开开关 S9 | 26800 | 0 | 26800 | - | 1.5819e-05 | 68765.5462 | 10.6318 | 68776.178
570 | double | U43+DG3 | 不操作（U43 基本策略） + 打开开关 S13 | 26800 | 0 | 26800 | - | 1.5819e-05 | 68765.9702 | 10.6318 | 68776.6019
570 | double | U43+DG4 | 不操作（U43 基本策略） + 打开开关 S15 | 26800 | 0 | 26800 | - | 1.5819e-05 | 68766.3941 | 10.6318 | 68777.0259
570 | double | U41+S6 | 不操作（U41 基本策略） + 不操作（S6 基本策略） | 1667700 | 0 | 1667700 | - | 6.3084e-06 | 68776.9146 | 10.6318 | 68787.5464
570 | double | U41+S7 | 不操作（U41 基本策略） + 不操作（S7 基本策略） | 40200 | 0 | 40200 | - | 6.3084e-06 | 68777.1682 | 10.6318 | 68787.8
570 | double | U41+S8 | 不操作（U41 基本策略） + 操作：开S29-2 | 40200 | 0 | 40200 | - | 6.3084e-06 | 68777.4218 | 10.6318 | 68788.0535
570 | double | U41+S9 | 不操作（U41 基本策略） + 不操作（S9 基本策略） | 40200 | 0 | 40200 | - | 6.3084e-06 | 68777.6754 | 10.6318 | 68788.3071
570 | double | U41+S10 | 不操作（U41 基本策略） + 打开开关 S9 | 40200 | 0 | 40200 | - | 6.3084e-06 | 68777.929 | 10.6318 | 68788.5607
570 | double | U41+S11 | 不操作（U41 基本策略） + 操作：开S29-2 | 40200 | 0 | 40200 | - | 6.3084e-06 | 68778.1826 | 10.6318 | 68788.8143
570 | double | U41+S12 | 不操作（U41 基本策略） + 操作：开S29-2 | 40200 | 0 | 40200 | - | 6.3084e-06 | 68778.4362 | 10.6318 | 68789.0679
570 | double | U41+S13 | 不操作（U41 基本策略） + 不操作（S13 基本策略） | 40200 | 0 | 40200 | - | 6.3084e-06 | 68778.6898 | 10.6318 | 68789.3215
570 | double | U41+S14 | 不操作（U41 基本策略） + 打开开关 S13 | 40200 | 0 | 40200 | - | 6.3084e-06 | 68778.9434 | 10.6318 | 68789.5751
570 | double | U41+S15 | 不操作（U41 基本策略） + 不操作（S15 基本策略） | 40200 | 0 | 40200 | - | 6.3084e-06 | 68779.197 | 10.6318 | 68789.8287
570 | double | U41+S16 | 不操作（U41 基本策略） + 打开开关 S15 | 40200 | 0 | 40200 | - | 6.3084e-06 | 68779.4506 | 10.6318 | 68790.0823
570 | double | U41+S17 | 不操作（U41 基本策略） + 不操作（S17 基本策略） | 40200 | 0 | 40200 | - | 6.3084e-06 | 68779.7042 | 10.6318 | 68790.3359
570 | double | U41+S18 | 不操作（U41 基本策略） + 打开开关 S17 | 40200 | 0 | 40200 | - | 6.3084e-06 | 68779.9578 | 10.6318 | 68790.5895
570 | double | U41+S19 | 不操作（U41 基本策略） + 不操作（S19 基本策略） | 731200 | 0 | 731200 | - | 6.3084e-06 | 68784.5704 | 10.6318 | 68795.2022
570 | double | U41+S20 | 不操作（U41 基本策略） + 不操作（S20 基本策略） | 306400 | 0 | 306400 | - | 6.3084e-06 | 68786.5033 | 10.6318 | 68797.1351
570 | double | U41+S21 | 不操作（U41 基本策略） + 不操作（S21 基本策略） | 848700 | 0 | 848700 | - | 6.3084e-06 | 68791.8573 | 10.6318 | 68802.489
570 | double | U41+S22 | 不操作（U41 基本策略） + 不操作（S22 基本策略） | 40200 | 0 | 40200 | - | 6.3084e-06 | 68792.1108 | 10.6318 | 68802.7426
570 | double | U41+S23 | 不操作（U41 基本策略） + 不操作（S23 基本策略） | 1445000 | 0 | 1445000 | - | 6.3084e-06 | 68801.2265 | 10.6318 | 68811.8582
570 | double | U41+S24 | 不操作（U41 基本策略） + 不操作（S24 基本策略） | 455600 | 0 | 455600 | - | 6.3084e-06 | 68804.1006 | 10.6318 | 68814.7323
570 | double | U41+S25 | 不操作（U41 基本策略） + 不操作（S25 基本策略） | 40200 | 0 | 40200 | - | 6.3084e-06 | 68804.3542 | 10.6318 | 68814.9859
570 | double | U41+S26 | 不操作（U41 基本策略） + 打开开关 S25 | 40200 | 0 | 40200 | - | 6.3084e-06 | 68804.6078 | 10.6318 | 68815.2395
570 | double | U41+S27 | 不操作（U41 基本策略） + 操作：开S62-3 | 40200 | 0 | 40200 | - | 6.3084e-06 | 68804.8613 | 10.6318 | 68815.4931
570 | double | U41+S28 | 不操作（U41 基本策略） + 不操作（S28 基本策略） | 282750 | 0 | 282750 | - | 6.3084e-06 | 68806.645 | 10.6318 | 68817.2768
570 | double | U41+S29 | 不操作（U41 基本策略） + 操作：开S62-3 | 40200 | 0 | 40200 | - | 6.3084e-06 | 68806.8986 | 10.6318 | 68817.5304
570 | double | U41+S13-1 | 不操作（U41 基本策略） + 不操作（S13-1 基本策略） | 40200 | 0 | 40200 | - | 6.3084e-06 | 68807.1522 | 10.6318 | 68817.784
570 | double | U41+S29-2 | 不操作（U41 基本策略） + 不操作（S29-2 基本策略） | 40200 | 0 | 40200 | - | 6.3084e-06 | 68807.4058 | 10.6318 | 68818.0376
570 | double | U41+S62-3 | 不操作（U41 基本策略） + 不操作（S62-3 基本策略） | 40200 | 0 | 40200 | - | 6.3084e-06 | 68807.6594 | 10.6318 | 68818.2912
570 | double | U41+CB1 | 不操作（U41 基本策略） + 操作：开S29-2 | 40200 | 0 | 40200 | - | 6.3084e-06 | 68807.913 | 10.6318 | 68818.5448
570 | double | U41+CB2 | 不操作（U41 基本策略） + 操作：开S62-3 | 40200 | 0 | 40200 | - | 6.3084e-06 | 68808.1666 | 10.6318 | 68818.7984
570 | double | U41+CB3 | 不操作（U41 基本策略） + 操作：开S62-3 | 40200 | 0 | 40200 | - | 6.3084e-06 | 68808.4202 | 10.6318 | 68819.052
570 | double | U32+S3 | 不操作（U32 基本策略） + 操作：开S13-1 | 708000 | 0 | 708000 | - | 6.3084e-06 | 68812.8866 | 10.6318 | 68823.5183
570 | double | U32+S4 | 不操作（U32 基本策略） + 操作：开S13-1 | 708000 | 0 | 708000 | - | 6.3084e-06 | 68817.3529 | 10.6318 | 68827.9847
570 | double | U32+S5 | 不操作（U32 基本策略） + 操作：开S13-1 | 708000 | 0 | 708000 | - | 6.3084e-06 | 68821.8192 | 10.6318 | 68832.451
570 | double | U32+S6 | 不操作（U32 基本策略） + 不操作（S6 基本策略） | 2335500 | 0 | 2335500 | - | 6.3084e-06 | 68836.5524 | 10.6318 | 68847.1842
570 | double | U32+S7 | 不操作（U32 基本策略） + 不操作（S7 基本策略） | 708000 | 0 | 708000 | - | 6.3084e-06 | 68841.0188 | 10.6318 | 68851.6505
570 | double | U32+S8 | 不操作（U32 基本策略） + 操作：开S29-2 | 708000 | 0 | 708000 | - | 6.3084e-06 | 68845.4851 | 10.6318 | 68856.1169
570 | double | U32+S9 | 不操作（U32 基本策略） + 不操作（S9 基本策略） | 708000 | 0 | 708000 | - | 6.3084e-06 | 68849.9515 | 10.6318 | 68860.5832
570 | double | U32+S10 | 不操作（U32 基本策略） + 打开开关 S9 | 708000 | 0 | 708000 | - | 6.3084e-06 | 68854.4178 | 10.6318 | 68865.0495
570 | double | U32+S11 | 不操作（U32 基本策略） + 操作：开S29-2 | 708000 | 0 | 708000 | - | 6.3084e-06 | 68858.8841 | 10.6318 | 68869.5159
570 | double | U32+S12 | 不操作（U32 基本策略） + 操作：开S29-2 | 708000 | 0 | 708000 | - | 6.3084e-06 | 68863.3505 | 10.6318 | 68873.9822
570 | double | U32+S13 | 不操作（U32 基本策略） + 不操作（S13 基本策略） | 708000 | 0 | 708000 | - | 6.3084e-06 | 68867.8168 | 10.6318 | 68878.4486
570 | double | U32+S14 | 不操作（U32 基本策略） + 打开开关 S13 | 708000 | 0 | 708000 | - | 6.3084e-06 | 68872.2831 | 10.6318 | 68882.9149
570 | double | U32+S15 | 不操作（U32 基本策略） + 不操作（S15 基本策略） | 708000 | 0 | 708000 | - | 6.3084e-06 | 68876.7495 | 10.6318 | 68887.3812
570 | double | U32+S16 | 不操作（U32 基本策略） + 打开开关 S15 | 708000 | 0 | 708000 | - | 6.3084e-06 | 68881.2158 | 10.6318 | 68891.8476
570 | double | U32+S17 | 不操作（U32 基本策略） + 不操作（S17 基本策略） | 708000 | 0 | 708000 | - | 6.3084e-06 | 68885.6821 | 10.6318 | 68896.3139
570 | double | U32+S18 | 不操作（U32 基本策略） + 打开开关 S17 | 708000 | 0 | 708000 | - | 6.3084e-06 | 68890.1485 | 10.6318 | 68900.7802
570 | double | U32+S19 | 不操作（U32 基本策略） + 不操作（S19 基本策略） | 1399000 | 0 | 1399000 | - | 6.3084e-06 | 68898.9739 | 10.6318 | 68909.6056
570 | double | U32+S20 | 不操作（U32 基本策略） + 不操作（S20 基本策略） | 974200 | 0 | 974200 | - | 6.3084e-06 | 68905.1195 | 10.6318 | 68915.7513
570 | double | U32+S21 | 不操作（U32 基本策略） + 不操作（S21 基本策略） | 1516500 | 0 | 1516500 | - | 6.3084e-06 | 68914.6862 | 10.6318 | 68925.3179
570 | double | U32+S22 | 不操作（U32 基本策略） + 不操作（S22 基本策略） | 708000 | 0 | 708000 | - | 6.3084e-06 | 68919.1525 | 10.6318 | 68929.7843
570 | double | U32+S23 | 不操作（U32 基本策略） + 不操作（S23 基本策略） | 2112800 | 0 | 2112800 | - | 6.3084e-06 | 68932.4809 | 10.6318 | 68943.1126
570 | double | U32+S24 | 不操作（U32 基本策略） + 不操作（S24 基本策略） | 1123400 | 0 | 1123400 | - | 6.3084e-06 | 68939.5677 | 10.6318 | 68950.1995
570 | double | U32+S25 | 不操作（U32 基本策略） + 不操作（S25 基本策略） | 708000 | 0 | 708000 | - | 6.3084e-06 | 68944.034 | 10.6318 | 68954.6658
570 | double | U32+S26 | 不操作（U32 基本策略） + 打开开关 S25 | 708000 | 0 | 708000 | - | 6.3084e-06 | 68948.5004 | 10.6318 | 68959.1321
570 | double | U32+S27 | 不操作（U32 基本策略） + 操作：开S62-3 | 708000 | 0 | 708000 | - | 6.3084e-06 | 68952.9667 | 10.6318 | 68963.5985
570 | double | U32+S28 | 不操作（U32 基本策略） + 不操作（S28 基本策略） | 950550 | 0 | 950550 | - | 6.3084e-06 | 68958.9631 | 10.6318 | 68969.5949
570 | double | U32+S29 | 不操作（U32 基本策略） + 操作：开S62-3 | 708000 | 0 | 708000 | - | 6.3084e-06 | 68963.4295 | 10.6318 | 68974.0612
570 | double | U32+S13-1 | 不操作（U32 基本策略） + 不操作（S13-1 基本策略） | 708000 | 0 | 708000 | - | 6.3084e-06 | 68967.8958 | 10.6318 | 68978.5276
570 | double | U32+S29-2 | 不操作（U32 基本策略） + 不操作（S29-2 基本策略） | 708000 | 0 | 708000 | - | 6.3084e-06 | 68972.3621 | 10.6318 | 68982.9939
570 | double | U32+S62-3 | 不操作（U32 基本策略） + 不操作（S62-3 基本策略） | 708000 | 0 | 708000 | - | 6.3084e-06 | 68976.8285 | 10.6318 | 68987.4602
570 | double | U40+S19 | 不操作（U40 基本策略） + 不操作（S19 基本策略） | 1115800 | 0 | 1115800 | - | 6.3084e-06 | 68983.8673 | 10.6318 | 68994.4991
570 | double | U40+S20 | 不操作（U40 基本策略） + 不操作（S20 基本策略） | 691000 | 0 | 691000 | - | 6.3084e-06 | 68988.2264 | 10.6318 | 68998.8582
570 | double | U40+S21 | 不操作（U40 基本策略） + 不操作（S21 基本策略） | 1233300 | 0 | 1233300 | - | 6.3084e-06 | 68996.0066 | 10.6318 | 69006.6383
570 | double | U40+S22 | 不操作（U40 基本策略） + 不操作（S22 基本策略） | 424800 | 0 | 424800 | - | 6.3084e-06 | 68998.6864 | 10.6318 | 69009.3181
570 | double | U40+S23 | 不操作（U40 基本策略） + 不操作（S23 基本策略） | 1829600 | 0 | 1829600 | - | 6.3084e-06 | 69010.2282 | 10.6318 | 69020.8599
570 | double | U40+S24 | 不操作（U40 基本策略） + 不操作（S24 基本策略） | 840200 | 0 | 840200 | - | 6.3084e-06 | 69015.5285 | 10.6318 | 69026.1602
570 | double | U40+S25 | 不操作（U40 基本策略） + 不操作（S25 基本策略） | 424800 | 0 | 424800 | - | 6.3084e-06 | 69018.2083 | 10.6318 | 69028.84
570 | double | U40+S26 | 不操作（U40 基本策略） + 打开开关 S25 | 424800 | 0 | 424800 | - | 6.3084e-06 | 69020.8881 | 10.6318 | 69031.5198
570 | double | U40+S27 | 不操作（U40 基本策略） + 操作：开S62-3 | 424800 | 0 | 424800 | - | 6.3084e-06 | 69023.5679 | 10.6318 | 69034.1996
570 | double | U40+S28 | 不操作（U40 基本策略） + 不操作（S28 基本策略） | 667350 | 0 | 667350 | - | 6.3084e-06 | 69027.7778 | 10.6318 | 69038.4095
570 | double | U40+S29 | 不操作（U40 基本策略） + 操作：开S62-3 | 424800 | 0 | 424800 | - | 6.3084e-06 | 69030.4576 | 10.6318 | 69041.0893
570 | double | U40+S13-1 | 不操作（U40 基本策略） + 不操作（S13-1 基本策略） | 424800 | 0 | 424800 | - | 6.3084e-06 | 69033.1374 | 10.6318 | 69043.7691
570 | double | U40+S29-2 | 不操作（U40 基本策略） + 不操作（S29-2 基本策略） | 424800 | 0 | 424800 | - | 6.3084e-06 | 69035.8172 | 10.6318 | 69046.4489
570 | double | U40+S62-3 | 不操作（U40 基本策略） + 不操作（S62-3 基本策略） | 424800 | 0 | 424800 | - | 6.3084e-06 | 69038.497 | 10.6318 | 69049.1287
570 | double | U40+CB1 | 不操作（U40 基本策略） + 操作：开S29-2 | 424800 | 0 | 424800 | - | 6.3084e-06 | 69041.1768 | 10.6318 | 69051.8086
570 | double | U40+CB2 | 不操作（U40 基本策略） + 操作：开S62-3 | 424800 | 0 | 424800 | - | 6.3084e-06 | 69043.8566 | 10.6318 | 69054.4884
570 | double | U40+CB3 | 不操作（U40 基本策略） + 操作：开S62-3 | 424800 | 0 | 424800 | - | 6.3084e-06 | 69046.5364 | 10.6318 | 69057.1682
570 | double | U40+DG1 | 不操作（U40 基本策略） + 打开开关 S7 | 424800 | 0 | 424800 | - | 1.5819e-05 | 69053.2561 | 10.6318 | 69063.8879
570 | double | U40+DG2 | 不操作（U40 基本策略） + 打开开关 S9 | 424800 | 0 | 424800 | - | 1.5819e-05 | 69059.9758 | 10.6318 | 69070.6076
570 | double | U40+DG3 | 不操作（U40 基本策略） + 打开开关 S13 | 424800 | 0 | 424800 | - | 1.5819e-05 | 69066.6955 | 10.6318 | 69077.3273
570 | double | U40+DG4 | 不操作（U40 基本策略） + 打开开关 S15 | 424800 | 0 | 424800 | - | 1.5819e-05 | 69073.4152 | 10.6318 | 69084.047
570 | double | U40+DG5 | 不操作（U40 基本策略） + 打开开关 S17 | 424800 | 0 | 424800 | - | 1.5819e-05 | 69080.1349 | 10.6318 | 69090.7667
570 | double | U40+DG6 | 不操作（U40 基本策略） + 打开开关 S22 | 424800 | 0 | 424800 | - | 1.5819e-05 | 69086.8546 | 10.6318 | 69097.4864
570 | double | U40+DG7 | 不操作（U40 基本策略） + 不操作（DG7 基本策略） | 424800 | 0 | 424800 | - | 1.5819e-05 | 69093.5743 | 10.6318 | 69104.2061
570 | double | U40+DG8 | 不操作（U40 基本策略） + 打开开关 S25 | 424800 | 0 | 424800 | - | 1.5819e-05 | 69100.294 | 10.6318 | 69110.9258
570 | double | U41+S1 | 不操作（U41 基本策略） + 操作：开S29-2 | 40200 | 0 | 40200 | - | 6.3084e-06 | 69100.5476 | 10.6318 | 69111.1794
570 | double | U41+S2 | 不操作（U41 基本策略） + 操作：开S13-1 | 40200 | 0 | 40200 | - | 6.3084e-06 | 69100.8012 | 10.6318 | 69111.4329
570 | double | U41+S3 | 不操作（U41 基本策略） + 操作：开S13-1 | 40200 | 0 | 40200 | - | 6.3084e-06 | 69101.0548 | 10.6318 | 69111.6865
570 | double | U41+S4 | 不操作（U41 基本策略） + 操作：开S13-1 | 40200 | 0 | 40200 | - | 6.3084e-06 | 69101.3084 | 10.6318 | 69111.9401
570 | double | U41+S5 | 不操作（U41 基本策略） + 操作：开S13-1 | 40200 | 0 | 40200 | - | 6.3084e-06 | 69101.562 | 10.6318 | 69112.1937
570 | double | U46+S1 | 不操作（U46 基本策略） + 操作：开S13-1 | 100500 | 0 | 100500 | - | 6.3084e-06 | 69102.196 | 10.6318 | 69112.8277
570 | double | U46+S2 | 不操作（U46 基本策略） + 操作：开S13-1 | 100500 | 0 | 100500 | - | 6.3084e-06 | 69102.83 | 10.6318 | 69113.4617
570 | double | U46+S3 | 不操作（U46 基本策略） + 操作：开S13-1 | 100500 | 0 | 100500 | - | 6.3084e-06 | 69103.464 | 10.6318 | 69114.0957
570 | double | U46+S4 | 不操作（U46 基本策略） + 操作：开S13-1 | 100500 | 0 | 100500 | - | 6.3084e-06 | 69104.0979 | 10.6318 | 69114.7297
570 | double | U46+S5 | 不操作（U46 基本策略） + 操作：开S13-1 | 100500 | 0 | 100500 | - | 6.3084e-06 | 69104.7319 | 10.6318 | 69115.3637
570 | double | U46+S6 | 不操作（U46 基本策略） + 不操作（S6 基本策略） | 1728000 | 0 | 1728000 | - | 6.3084e-06 | 69115.6328 | 10.6318 | 69126.2646
570 | double | U46+S7 | 不操作（U46 基本策略） + 不操作（S7 基本策略） | 100500 | 0 | 100500 | - | 6.3084e-06 | 69116.2668 | 10.6318 | 69126.8986
570 | double | U46+S8 | 不操作（U46 基本策略） + 操作：开S29-2 | 100500 | 0 | 100500 | - | 6.3084e-06 | 69116.9008 | 10.6318 | 69127.5326
570 | double | U46+S9 | 不操作（U46 基本策略） + 不操作（S9 基本策略） | 100500 | 0 | 100500 | - | 6.3084e-06 | 69117.5348 | 10.6318 | 69128.1666
570 | double | U46+S10 | 不操作（U46 基本策略） + 打开开关 S9 | 100500 | 0 | 100500 | - | 6.3084e-06 | 69118.1688 | 10.6318 | 69128.8006
570 | double | U46+S11 | 不操作（U46 基本策略） + 操作：开S29-2 | 100500 | 0 | 100500 | - | 6.3084e-06 | 69118.8028 | 10.6318 | 69129.4345
570 | double | U46+S12 | 不操作（U46 基本策略） + 操作：开S29-2 | 100500 | 0 | 100500 | - | 6.3084e-06 | 69119.4368 | 10.6318 | 69130.0685
570 | double | U46+S13 | 不操作（U46 基本策略） + 不操作（S13 基本策略） | 100500 | 0 | 100500 | - | 6.3084e-06 | 69120.0708 | 10.6318 | 69130.7025
570 | double | U46+S14 | 不操作（U46 基本策略） + 打开开关 S13 | 100500 | 0 | 100500 | - | 6.3084e-06 | 69120.7048 | 10.6318 | 69131.3365
570 | double | U46+S15 | 不操作（U46 基本策略） + 不操作（S15 基本策略） | 100500 | 0 | 100500 | - | 6.3084e-06 | 69121.3388 | 10.6318 | 69131.9705
570 | double | U46+S16 | 不操作（U46 基本策略） + 打开开关 S15 | 100500 | 0 | 100500 | - | 6.3084e-06 | 69121.9727 | 10.6318 | 69132.6045
570 | double | U46+S17 | 不操作（U46 基本策略） + 不操作（S17 基本策略） | 100500 | 0 | 100500 | - | 6.3084e-06 | 69122.6067 | 10.6318 | 69133.2385
570 | double | U46+S18 | 不操作（U46 基本策略） + 打开开关 S17 | 100500 | 0 | 100500 | - | 6.3084e-06 | 69123.2407 | 10.6318 | 69133.8725
570 | double | U46+S19 | 不操作（U46 基本策略） + 不操作（S19 基本策略） | 791500 | 0 | 791500 | - | 6.3084e-06 | 69128.2338 | 10.6318 | 69138.8656
570 | double | U46+S20 | 不操作（U46 基本策略） + 不操作（S20 基本策略） | 366700 | 0 | 366700 | - | 6.3084e-06 | 69130.5471 | 10.6318 | 69141.1789
570 | double | U46+S21 | 不操作（U46 基本策略） + 不操作（S21 基本策略） | 909000 | 0 | 909000 | - | 6.3084e-06 | 69136.2814 | 10.6318 | 69146.9132
570 | double | U46+S22 | 不操作（U46 基本策略） + 不操作（S22 基本策略） | 100500 | 0 | 100500 | - | 6.3084e-06 | 69136.9154 | 10.6318 | 69147.5472
570 | double | U46+S23 | 不操作（U46 基本策略） + 不操作（S23 基本策略） | 1505300 | 0 | 1505300 | - | 6.3084e-06 | 69146.4114 | 10.6318 | 69157.0432
570 | double | U46+S24 | 不操作（U46 基本策略） + 不操作（S24 基本策略） | 515900 | 0 | 515900 | - | 6.3084e-06 | 69149.6659 | 10.6318 | 69160.2977
570 | double | U46+S25 | 不操作（U46 基本策略） + 不操作（S25 基本策略） | 100500 | 0 | 100500 | - | 6.3084e-06 | 69150.2999 | 10.6318 | 69160.9317
570 | double | U46+S26 | 不操作（U46 基本策略） + 打开开关 S25 | 100500 | 0 | 100500 | - | 6.3084e-06 | 69150.9339 | 10.6318 | 69161.5657
570 | double | U46+S27 | 不操作（U46 基本策略） + 操作：开S62-3 | 100500 | 0 | 100500 | - | 6.3084e-06 | 69151.5679 | 10.6318 | 69162.1996
570 | double | U46+S28 | 不操作（U46 基本策略） + 不操作（S28 基本策略） | 343050 | 0 | 343050 | - | 6.3084e-06 | 69153.732 | 10.6318 | 69164.3637
570 | double | U46+S29 | 不操作（U46 基本策略） + 操作：开S62-3 | 100500 | 0 | 100500 | - | 6.3084e-06 | 69154.366 | 10.6318 | 69164.9977
570 | double | U46+S13-1 | 不操作（U46 基本策略） + 不操作（S13-1 基本策略） | 100500 | 0 | 100500 | - | 6.3084e-06 | 69155 | 10.6318 | 69165.6317
570 | double | U36+DG6 | 不操作（U36 基本策略） + 打开开关 S22 | 354000 | 0 | 354000 | - | 1.5819e-05 | 69160.5997 | 10.6318 | 69171.2315
570 | double | U36+DG7 | 不操作（U36 基本策略） + 不操作（DG7 基本策略） | 354000 | 0 | 354000 | - | 1.5819e-05 | 69166.1995 | 10.6318 | 69176.8312
570 | double | U36+DG8 | 不操作（U36 基本策略） + 打开开关 S25 | 354000 | 0 | 354000 | - | 1.5819e-05 | 69171.7992 | 10.6318 | 69182.431
570 | double | U37+S1 | 不操作（U37 基本策略） + 操作：开S29-2 | 60300 | 0 | 60300 | - | 6.3084e-06 | 69172.1796 | 10.6318 | 69182.8114
570 | double | U37+S2 | 不操作（U37 基本策略） + 操作：开S13-1 | 60300 | 0 | 60300 | - | 6.3084e-06 | 69172.56 | 10.6318 | 69183.1918
570 | double | U37+S3 | 不操作（U37 基本策略） + 操作：开S13-1 | 60300 | 0 | 60300 | - | 6.3084e-06 | 69172.9404 | 10.6318 | 69183.5722
570 | double | U37+S4 | 不操作（U37 基本策略） + 操作：开S13-1 | 60300 | 0 | 60300 | - | 6.3084e-06 | 69173.3208 | 10.6318 | 69183.9526
570 | double | U37+S5 | 不操作（U37 基本策略） + 操作：开S13-1 | 60300 | 0 | 60300 | - | 6.3084e-06 | 69173.7012 | 10.6318 | 69184.333
570 | double | U37+S6 | 不操作（U37 基本策略） + 不操作（S6 基本策略） | 1687800 | 0 | 1687800 | - | 6.3084e-06 | 69184.3485 | 10.6318 | 69194.9802
570 | double | U37+S7 | 不操作（U37 基本策略） + 不操作（S7 基本策略） | 60300 | 0 | 60300 | - | 6.3084e-06 | 69184.7289 | 10.6318 | 69195.3606
570 | double | U37+S8 | 不操作（U37 基本策略） + 操作：开S29-2 | 60300 | 0 | 60300 | - | 6.3084e-06 | 69185.1093 | 10.6318 | 69195.741
570 | double | U37+S9 | 不操作（U37 基本策略） + 不操作（S9 基本策略） | 60300 | 0 | 60300 | - | 6.3084e-06 | 69185.4897 | 10.6318 | 69196.1214
570 | double | U37+S10 | 不操作（U37 基本策略） + 打开开关 S9 | 60300 | 0 | 60300 | - | 6.3084e-06 | 69185.8701 | 10.6318 | 69196.5018
570 | double | U37+S11 | 不操作（U37 基本策略） + 操作：开S29-2 | 60300 | 0 | 60300 | - | 6.3084e-06 | 69186.2504 | 10.6318 | 69196.8822
570 | double | U37+S12 | 不操作（U37 基本策略） + 操作：开S29-2 | 60300 | 0 | 60300 | - | 6.3084e-06 | 69186.6308 | 10.6318 | 69197.2626
570 | double | U37+S13 | 不操作（U37 基本策略） + 不操作（S13 基本策略） | 60300 | 0 | 60300 | - | 6.3084e-06 | 69187.0112 | 10.6318 | 69197.643
570 | double | U37+S14 | 不操作（U37 基本策略） + 打开开关 S13 | 60300 | 0 | 60300 | - | 6.3084e-06 | 69187.3916 | 10.6318 | 69198.0234
570 | double | U37+S15 | 不操作（U37 基本策略） + 不操作（S15 基本策略） | 60300 | 0 | 60300 | - | 6.3084e-06 | 69187.772 | 10.6318 | 69198.4038
570 | double | U37+S16 | 不操作（U37 基本策略） + 打开开关 S15 | 60300 | 0 | 60300 | - | 6.3084e-06 | 69188.1524 | 10.6318 | 69198.7842
570 | double | U37+S17 | 不操作（U37 基本策略） + 不操作（S17 基本策略） | 60300 | 0 | 60300 | - | 6.3084e-06 | 69188.5328 | 10.6318 | 69199.1646
570 | double | U37+S18 | 不操作（U37 基本策略） + 打开开关 S17 | 60300 | 0 | 60300 | - | 6.3084e-06 | 69188.9132 | 10.6318 | 69199.545
570 | double | U37+S19 | 不操作（U37 基本策略） + 不操作（S19 基本策略） | 751300 | 0 | 751300 | - | 6.3084e-06 | 69193.6527 | 10.6318 | 69204.2845
570 | double | U37+S20 | 不操作（U37 基本策略） + 不操作（S20 基本策略） | 326500 | 0 | 326500 | - | 6.3084e-06 | 69195.7124 | 10.6318 | 69206.3442
570 | double | U37+S21 | 不操作（U37 基本策略） + 不操作（S21 基本策略） | 868800 | 0 | 868800 | - | 6.3084e-06 | 69201.1931 | 10.6318 | 69211.8249
570 | double | U37+S22 | 不操作（U37 基本策略） + 不操作（S22 基本策略） | 60300 | 0 | 60300 | - | 6.3084e-06 | 69201.5735 | 10.6318 | 69212.2053
570 | double | U37+S23 | 不操作（U37 基本策略） + 不操作（S23 基本策略） | 1465100 | 0 | 1465100 | - | 6.3084e-06 | 69210.8159 | 10.6318 | 69221.4477
570 | double | U37+S24 | 不操作（U37 基本策略） + 不操作（S24 基本策略） | 475700 | 0 | 475700 | - | 6.3084e-06 | 69213.8168 | 10.6318 | 69224.4486
570 | double | U37+S25 | 不操作（U37 基本策略） + 不操作（S25 基本策略） | 60300 | 0 | 60300 | - | 6.3084e-06 | 69214.1972 | 10.6318 | 69224.829
570 | double | U37+S26 | 不操作（U37 基本策略） + 打开开关 S25 | 60300 | 0 | 60300 | - | 6.3084e-06 | 69214.5776 | 10.6318 | 69225.2094
570 | double | U37+S27 | 不操作（U37 基本策略） + 操作：开S62-3 | 60300 | 0 | 60300 | - | 6.3084e-06 | 69214.958 | 10.6318 | 69225.5898
570 | double | U48+CB3 | 不操作（U48 基本策略） + 操作：开S62-3 | 281400 | 0 | 281400 | - | 6.3084e-06 | 69216.7332 | 10.6318 | 69227.3649
570 | double | U48+DG1 | 不操作（U48 基本策略） + 打开开关 S7 | 281400 | 0 | 281400 | - | 1.5819e-05 | 69221.1845 | 10.6318 | 69231.8163
570 | double | U48+DG2 | 不操作（U48 基本策略） + 打开开关 S9 | 281400 | 0 | 281400 | - | 1.5819e-05 | 69225.6358 | 10.6318 | 69236.2676
570 | double | U48+DG3 | 不操作（U48 基本策略） + 打开开关 S13 | 281400 | 0 | 281400 | - | 1.5819e-05 | 69230.0872 | 10.6318 | 69240.7189
570 | double | U48+DG4 | 不操作（U48 基本策略） + 打开开关 S15 | 281400 | 0 | 281400 | - | 1.5819e-05 | 69234.5385 | 10.6318 | 69245.1703
570 | double | U48+DG5 | 不操作（U48 基本策略） + 打开开关 S17 | 281400 | 0 | 281400 | - | 1.5819e-05 | 69238.9898 | 10.6318 | 69249.6216
570 | double | U48+DG6 | 不操作（U48 基本策略） + 打开开关 S22 | 281400 | 0 | 281400 | - | 1.5819e-05 | 69243.4411 | 10.6318 | 69254.0729
570 | double | U48+DG7 | 不操作（U48 基本策略） + 不操作（DG7 基本策略） | 281400 | 0 | 281400 | - | 1.5819e-05 | 69247.8925 | 10.6318 | 69258.5242
570 | double | U48+DG8 | 不操作（U48 基本策略） + 打开开关 S25 | 281400 | 0 | 281400 | - | 1.5819e-05 | 69252.3438 | 10.6318 | 69262.9756
570 | double | U49+S1 | 不操作（U49 基本策略） + 操作：开S13-1 | 949200 | 0 | 949200 | - | 6.3084e-06 | 69258.3317 | 10.6318 | 69268.9635
570 | double | U49+S2 | 不操作（U49 基本策略） + 操作：开S13-1 | 949200 | 0 | 949200 | - | 6.3084e-06 | 69264.3196 | 10.6318 | 69274.9514
570 | double | U49+S3 | 不操作（U49 基本策略） + 操作：开S13-1 | 949200 | 0 | 949200 | - | 6.3084e-06 | 69270.3075 | 10.6318 | 69280.9393
570 | double | U49+S4 | 不操作（U49 基本策略） + 操作：开S13-1 | 949200 | 0 | 949200 | - | 6.3084e-06 | 69276.2955 | 10.6318 | 69286.9272
570 | double | U49+S5 | 不操作（U49 基本策略） + 操作：开S13-1 | 949200 | 0 | 949200 | - | 6.3084e-06 | 69282.2834 | 10.6318 | 69292.9151
570 | double | U49+S6 | 不操作（U49 基本策略） + 不操作（S6 基本策略） | 2576700 | 0 | 2576700 | - | 6.3084e-06 | 69298.5382 | 10.6318 | 69309.1699
570 | double | U49+S7 | 不操作（U49 基本策略） + 不操作（S7 基本策略） | 949200 | 0 | 949200 | - | 6.3084e-06 | 69304.5261 | 10.6318 | 69315.1579
570 | double | U49+S8 | 不操作（U49 基本策略） + 操作：开S29-2 | 949200 | 0 | 949200 | - | 6.3084e-06 | 69310.514 | 10.6318 | 69321.1458
570 | double | U49+S9 | 不操作（U49 基本策略） + 不操作（S9 基本策略） | 949200 | 0 | 949200 | - | 6.3084e-06 | 69316.5019 | 10.6318 | 69327.1337
570 | double | U49+S10 | 不操作（U49 基本策略） + 打开开关 S9 | 949200 | 0 | 949200 | - | 6.3084e-06 | 69322.4898 | 10.6318 | 69333.1216
570 | double | U49+S11 | 不操作（U49 基本策略） + 操作：开S29-2 | 949200 | 0 | 949200 | - | 6.3084e-06 | 69328.4778 | 10.6318 | 69339.1095
570 | double | U49+S12 | 不操作（U49 基本策略） + 操作：开S29-2 | 949200 | 0 | 949200 | - | 6.3084e-06 | 69334.4657 | 10.6318 | 69345.0974
570 | double | U49+S13 | 不操作（U49 基本策略） + 不操作（S13 基本策略） | 949200 | 0 | 949200 | - | 6.3084e-06 | 69340.4536 | 10.6318 | 69351.0854
570 | double | U49+S14 | 不操作（U49 基本策略） + 打开开关 S13 | 949200 | 0 | 949200 | - | 6.3084e-06 | 69346.4415 | 10.6318 | 69357.0733
570 | double | U49+S15 | 不操作（U49 基本策略） + 不操作（S15 基本策略） | 949200 | 0 | 949200 | - | 6.3084e-06 | 69352.4294 | 10.6318 | 69363.0612
570 | double | U49+S16 | 不操作（U49 基本策略） + 打开开关 S15 | 949200 | 0 | 949200 | - | 6.3084e-06 | 69358.4173 | 10.6318 | 69369.0491
570 | double | U49+S17 | 不操作（U49 基本策略） + 不操作（S17 基本策略） | 949200 | 0 | 949200 | - | 6.3084e-06 | 69364.4053 | 10.6318 | 69375.037
570 | double | U49+S18 | 不操作（U49 基本策略） + 打开开关 S17 | 949200 | 0 | 949200 | - | 6.3084e-06 | 69370.3932 | 10.6318 | 69381.0249
570 | double | U49+S19 | 不操作（U49 基本策略） + 不操作（S19 基本策略） | 1640200 | 0 | 1640200 | - | 6.3084e-06 | 69380.7402 | 10.6318 | 69391.3719
570 | double | U49+S20 | 不操作（U49 基本策略） + 不操作（S20 基本策略） | 1215400 | 0 | 1215400 | - | 6.3084e-06 | 69388.4074 | 10.6318 | 69399.0391
570 | double | U49+S21 | 不操作（U49 基本策略） + 不操作（S21 基本策略） | 1757700 | 0 | 1757700 | - | 6.3084e-06 | 69399.4956 | 10.6318 | 69410.1274
570 | double | U32+CB1 | 不操作（U32 基本策略） + 操作：开S29-2 | 708000 | 0 | 708000 | - | 6.3084e-06 | 69403.962 | 10.6318 | 69414.5937
570 | double | U32+CB2 | 不操作（U32 基本策略） + 操作：开S62-3 | 708000 | 0 | 708000 | - | 6.3084e-06 | 69408.4283 | 10.6318 | 69419.0601
570 | double | U32+CB3 | 不操作（U32 基本策略） + 操作：开S62-3 | 708000 | 0 | 708000 | - | 6.3084e-06 | 69412.8946 | 10.6318 | 69423.5264
570 | double | U32+DG1 | 不操作（U32 基本策略） + 打开开关 S7 | 708000 | 0 | 708000 | - | 1.5819e-05 | 69424.0941 | 10.6318 | 69434.7259
570 | double | U32+DG2 | 不操作（U32 基本策略） + 打开开关 S9 | 708000 | 0 | 708000 | - | 1.5819e-05 | 69435.2936 | 10.6318 | 69445.9254
570 | double | U32+DG3 | 不操作（U32 基本策略） + 打开开关 S13 | 708000 | 0 | 708000 | - | 1.5819e-05 | 69446.4931 | 10.6318 | 69457.1249
570 | double | U32+DG4 | 不操作（U32 基本策略） + 打开开关 S15 | 708000 | 0 | 708000 | - | 1.5819e-05 | 69457.6926 | 10.6318 | 69468.3244
570 | double | U32+DG5 | 不操作（U32 基本策略） + 打开开关 S17 | 708000 | 0 | 708000 | - | 1.5819e-05 | 69468.8921 | 10.6318 | 69479.5239
570 | double | U32+DG6 | 不操作（U32 基本策略） + 打开开关 S22 | 708000 | 0 | 708000 | - | 1.5819e-05 | 69480.0916 | 10.6318 | 69490.7234
570 | double | U32+DG7 | 不操作（U32 基本策略） + 不操作（DG7 基本策略） | 708000 | 0 | 708000 | - | 1.5819e-05 | 69491.2911 | 10.6318 | 69501.9229
570 | double | U32+DG8 | 不操作（U32 基本策略） + 打开开关 S25 | 708000 | 0 | 708000 | - | 1.5819e-05 | 69502.4906 | 10.6318 | 69513.1224
570 | double | U33+S1 | 不操作（U33 基本策略） + 操作：开S29-2 | 339000 | 0 | 339000 | - | 6.3084e-06 | 69504.6292 | 10.6318 | 69515.2609
570 | double | U33+S2 | 不操作（U33 基本策略） + 操作：开S13-1 | 339000 | 0 | 339000 | - | 6.3084e-06 | 69506.7677 | 10.6318 | 69517.3995
570 | double | U33+S3 | 不操作（U33 基本策略） + 操作：开S13-1 | 339000 | 0 | 339000 | - | 6.3084e-06 | 69508.9063 | 10.6318 | 69519.538
570 | double | U33+S4 | 不操作（U33 基本策略） + 操作：开S13-1 | 339000 | 0 | 339000 | - | 6.3084e-06 | 69511.0448 | 10.6318 | 69521.6766
570 | double | U33+S5 | 不操作（U33 基本策略） + 操作：开S13-1 | 339000 | 0 | 339000 | - | 6.3084e-06 | 69513.1833 | 10.6318 | 69523.8151
570 | double | U33+S6 | 不操作（U33 基本策略） + 不操作（S6 基本策略） | 1966500 | 0 | 1966500 | - | 6.3084e-06 | 69525.5888 | 10.6318 | 69536.2205
570 | double | U33+S7 | 不操作（U33 基本策略） + 不操作（S7 基本策略） | 339000 | 0 | 339000 | - | 6.3084e-06 | 69527.7273 | 10.6318 | 69538.3591
570 | double | U33+S8 | 不操作（U33 基本策略） + 操作：开S29-2 | 339000 | 0 | 339000 | - | 6.3084e-06 | 69529.8659 | 10.6318 | 69540.4976
570 | double | U33+S9 | 不操作（U33 基本策略） + 不操作（S9 基本策略） | 339000 | 0 | 339000 | - | 6.3084e-06 | 69532.0044 | 10.6318 | 69542.6362
570 | double | U33+S10 | 不操作（U33 基本策略） + 打开开关 S9 | 339000 | 0 | 339000 | - | 6.3084e-06 | 69534.1429 | 10.6318 | 69544.7747
570 | double | U33+S11 | 不操作（U33 基本策略） + 操作：开S29-2 | 339000 | 0 | 339000 | - | 6.3084e-06 | 69536.2815 | 10.6318 | 69546.9132
570 | double | U33+S12 | 不操作（U33 基本策略） + 操作：开S29-2 | 339000 | 0 | 339000 | - | 6.3084e-06 | 69538.42 | 10.6318 | 69549.0518
570 | double | U33+S13 | 不操作（U33 基本策略） + 不操作（S13 基本策略） | 339000 | 0 | 339000 | - | 6.3084e-06 | 69540.5586 | 10.6318 | 69551.1903
570 | double | U33+S14 | 不操作（U33 基本策略） + 打开开关 S13 | 339000 | 0 | 339000 | - | 6.3084e-06 | 69542.6971 | 10.6318 | 69553.3289
570 | double | U33+S15 | 不操作（U33 基本策略） + 不操作（S15 基本策略） | 339000 | 0 | 339000 | - | 6.3084e-06 | 69544.8356 | 10.6318 | 69555.4674
570 | double | U33+S16 | 不操作（U33 基本策略） + 打开开关 S15 | 339000 | 0 | 339000 | - | 6.3084e-06 | 69546.9742 | 10.6318 | 69557.6059
570 | double | U33+S17 | 不操作（U33 基本策略） + 不操作（S17 基本策略） | 339000 | 0 | 339000 | - | 6.3084e-06 | 69549.1127 | 10.6318 | 69559.7445
570 | double | U33+S18 | 不操作（U33 基本策略） + 打开开关 S17 | 339000 | 0 | 339000 | - | 6.3084e-06 | 69551.2513 | 10.6318 | 69561.883
570 | double | U33+S19 | 不操作（U33 基本策略） + 不操作（S19 基本策略） | 1030000 | 0 | 1030000 | - | 6.3084e-06 | 69557.7489 | 10.6318 | 69568.3807
570 | double | U42+S23 | 不操作（U42 基本策略） + 不操作（S23 基本策略） | 1630800 | 0 | 1630800 | - | 6.3084e-06 | 69568.0366 | 10.6318 | 69578.6684
570 | double | U42+S24 | 不操作（U42 基本策略） + 不操作（S24 基本策略） | 641400 | 0 | 641400 | - | 6.3084e-06 | 69572.0828 | 10.6318 | 69582.7146
570 | double | U42+S25 | 不操作（U42 基本策略） + 不操作（S25 基本策略） | 226000 | 0 | 226000 | - | 6.3084e-06 | 69573.5085 | 10.6318 | 69584.1403
570 | double | U42+S26 | 不操作（U42 基本策略） + 打开开关 S25 | 226000 | 0 | 226000 | - | 6.3084e-06 | 69574.9342 | 10.6318 | 69585.566
570 | double | U42+S27 | 不操作（U42 基本策略） + 操作：开S62-3 | 226000 | 0 | 226000 | - | 6.3084e-06 | 69576.3599 | 10.6318 | 69586.9917
570 | double | U42+S28 | 不操作（U42 基本策略） + 不操作（S28 基本策略） | 468550 | 0 | 468550 | - | 6.3084e-06 | 69579.3157 | 10.6318 | 69589.9474
570 | double | U42+S29 | 不操作（U42 基本策略） + 操作：开S62-3 | 226000 | 0 | 226000 | - | 6.3084e-06 | 69580.7414 | 10.6318 | 69591.3731
570 | double | U42+S13-1 | 不操作（U42 基本策略） + 不操作（S13-1 基本策略） | 226000 | 0 | 226000 | - | 6.3084e-06 | 69582.1671 | 10.6318 | 69592.7988
570 | double | U42+S29-2 | 不操作（U42 基本策略） + 不操作（S29-2 基本策略） | 226000 | 0 | 226000 | - | 6.3084e-06 | 69583.5928 | 10.6318 | 69594.2245
570 | double | U42+S62-3 | 不操作（U42 基本策略） + 不操作（S62-3 基本策略） | 226000 | 0 | 226000 | - | 6.3084e-06 | 69585.0185 | 10.6318 | 69595.6502
570 | double | U42+CB1 | 不操作（U42 基本策略） + 操作：开S29-2 | 226000 | 0 | 226000 | - | 6.3084e-06 | 69586.4441 | 10.6318 | 69597.0759
570 | double | U42+CB2 | 不操作（U42 基本策略） + 操作：开S62-3 | 226000 | 0 | 226000 | - | 6.3084e-06 | 69587.8698 | 10.6318 | 69598.5016
570 | double | U42+CB3 | 不操作（U42 基本策略） + 操作：开S62-3 | 226000 | 0 | 226000 | - | 6.3084e-06 | 69589.2955 | 10.6318 | 69599.9273
570 | double | U42+DG1 | 不操作（U42 基本策略） + 打开开关 S7 | 226000 | 0 | 226000 | - | 1.5819e-05 | 69592.8705 | 10.6318 | 69603.5023
570 | double | U42+DG2 | 不操作（U42 基本策略） + 打开开关 S9 | 226000 | 0 | 226000 | - | 1.5819e-05 | 69596.4455 | 10.6318 | 69607.0773
570 | double | U42+DG3 | 不操作（U42 基本策略） + 打开开关 S13 | 226000 | 0 | 226000 | - | 1.5819e-05 | 69600.0205 | 10.6318 | 69610.6522
570 | double | U42+DG4 | 不操作（U42 基本策略） + 打开开关 S15 | 226000 | 0 | 226000 | - | 1.5819e-05 | 69603.5955 | 10.6318 | 69614.2272
570 | double | U42+DG5 | 不操作（U42 基本策略） + 打开开关 S17 | 226000 | 0 | 226000 | - | 1.5819e-05 | 69607.1704 | 10.6318 | 69617.8022
570 | double | U42+DG6 | 不操作（U42 基本策略） + 打开开关 S22 | 226000 | 0 | 226000 | - | 1.5819e-05 | 69610.7454 | 10.6318 | 69621.3772
570 | double | U42+DG7 | 不操作（U42 基本策略） + 不操作（DG7 基本策略） | 226000 | 0 | 226000 | - | 1.5819e-05 | 69614.3204 | 10.6318 | 69624.9522
570 | double | U42+DG8 | 不操作（U42 基本策略） + 打开开关 S25 | 226000 | 0 | 226000 | - | 1.5819e-05 | 69617.8954 | 10.6318 | 69628.5272
570 | double | U43+S1 | 不操作（U43 基本策略） + 操作：开S29-2 | 26800 | 0 | 26800 | - | 6.3084e-06 | 69618.0645 | 10.6318 | 69628.6962
570 | double | U43+S2 | 不操作（U43 基本策略） + 操作：开S13-1 | 26800 | 0 | 26800 | - | 6.3084e-06 | 69618.2335 | 10.6318 | 69628.8653
570 | double | U43+S3 | 不操作（U43 基本策略） + 操作：开S13-1 | 26800 | 0 | 26800 | - | 6.3084e-06 | 69618.4026 | 10.6318 | 69629.0344
570 | double | U43+S4 | 不操作（U43 基本策略） + 操作：开S13-1 | 26800 | 0 | 26800 | - | 6.3084e-06 | 69618.5717 | 10.6318 | 69629.2034
570 | double | U43+S5 | 不操作（U43 基本策略） + 操作：开S13-1 | 26800 | 0 | 26800 | - | 6.3084e-06 | 69618.7407 | 10.6318 | 69629.3725
570 | double | U43+S6 | 不操作（U43 基本策略） + 不操作（S6 基本策略） | 1654300 | 0 | 1654300 | - | 6.3084e-06 | 69629.1767 | 10.6318 | 69639.8084
570 | double | U43+S7 | 不操作（U43 基本策略） + 不操作（S7 基本策略） | 26800 | 0 | 26800 | - | 6.3084e-06 | 69629.3457 | 10.6318 | 69639.9775
570 | double | U43+S8 | 不操作（U43 基本策略） + 操作：开S29-2 | 26800 | 0 | 26800 | - | 6.3084e-06 | 69629.5148 | 10.6318 | 69640.1466
570 | double | U43+S9 | 不操作（U43 基本策略） + 不操作（S9 基本策略） | 26800 | 0 | 26800 | - | 6.3084e-06 | 69629.6839 | 10.6318 | 69640.3156
570 | double | U38+S15 | 不操作（U38 基本策略） + 不操作（S15 基本策略） | 474600 | 0 | 474600 | - | 6.3084e-06 | 69632.6778 | 10.6318 | 69643.3096
570 | double | U38+S16 | 不操作（U38 基本策略） + 打开开关 S15 | 474600 | 0 | 474600 | - | 6.3084e-06 | 69635.6718 | 10.6318 | 69646.3035
570 | double | U38+S17 | 不操作（U38 基本策略） + 不操作（S17 基本策略） | 474600 | 0 | 474600 | - | 6.3084e-06 | 69638.6657 | 10.6318 | 69649.2975
570 | double | U38+S18 | 不操作（U38 基本策略） + 打开开关 S17 | 474600 | 0 | 474600 | - | 6.3084e-06 | 69641.6597 | 10.6318 | 69652.2915
570 | double | U38+S19 | 不操作（U38 基本策略） + 不操作（S19 基本策略） | 1165600 | 0 | 1165600 | - | 6.3084e-06 | 69649.0127 | 10.6318 | 69659.6445
570 | double | U38+S20 | 不操作（U38 基本策略） + 不操作（S20 基本策略） | 740800 | 0 | 740800 | - | 6.3084e-06 | 69653.686 | 10.6318 | 69664.3178
570 | double | U38+S21 | 不操作（U38 基本策略） + 不操作（S21 基本策略） | 1283100 | 0 | 1283100 | - | 6.3084e-06 | 69661.7803 | 10.6318 | 69672.412
570 | double | U38+S22 | 不操作（U38 基本策略） + 不操作（S22 基本策略） | 474600 | 0 | 474600 | - | 6.3084e-06 | 69664.7742 | 10.6318 | 69675.406
570 | double | U38+S23 | 不操作（U38 基本策略） + 不操作（S23 基本策略） | 1879400 | 0 | 1879400 | - | 6.3084e-06 | 69676.6302 | 10.6318 | 69687.262
570 | double | U38+S24 | 不操作（U38 基本策略） + 不操作（S24 基本策略） | 890000 | 0 | 890000 | - | 6.3084e-06 | 69682.2447 | 10.6318 | 69692.8764
570 | double | U38+S25 | 不操作（U38 基本策略） + 不操作（S25 基本策略） | 474600 | 0 | 474600 | - | 6.3084e-06 | 69685.2386 | 10.6318 | 69695.8704
570 | double | U38+S26 | 不操作（U38 基本策略） + 打开开关 S25 | 474600 | 0 | 474600 | - | 6.3084e-06 | 69688.2326 | 10.6318 | 69698.8643
570 | double | U38+S27 | 不操作（U38 基本策略） + 操作：开S62-3 | 474600 | 0 | 474600 | - | 6.3084e-06 | 69691.2265 | 10.6318 | 69701.8583
570 | double | U38+S28 | 不操作（U38 基本策略） + 不操作（S28 基本策略） | 717150 | 0 | 717150 | - | 6.3084e-06 | 69695.7506 | 10.6318 | 69706.3824
570 | double | U38+S29 | 不操作（U38 基本策略） + 操作：开S62-3 | 474600 | 0 | 474600 | - | 6.3084e-06 | 69698.7446 | 10.6318 | 69709.3763
570 | double | U38+S13-1 | 不操作（U38 基本策略） + 不操作（S13-1 基本策略） | 474600 | 0 | 474600 | - | 6.3084e-06 | 69701.7385 | 10.6318 | 69712.3703
570 | double | U38+S29-2 | 不操作（U38 基本策略） + 不操作（S29-2 基本策略） | 474600 | 0 | 474600 | - | 6.3084e-06 | 69704.7325 | 10.6318 | 69715.3642
570 | double | U38+S62-3 | 不操作（U38 基本策略） + 不操作（S62-3 基本策略） | 474600 | 0 | 474600 | - | 6.3084e-06 | 69707.7264 | 10.6318 | 69718.3582
570 | double | U38+CB1 | 不操作（U38 基本策略） + 操作：开S29-2 | 474600 | 0 | 474600 | - | 6.3084e-06 | 69710.7204 | 10.6318 | 69721.3522
570 | double | U38+CB2 | 不操作（U38 基本策略） + 操作：开S62-3 | 474600 | 0 | 474600 | - | 6.3084e-06 | 69713.7143 | 10.6318 | 69724.3461
570 | double | U38+CB3 | 不操作（U38 基本策略） + 操作：开S62-3 | 474600 | 0 | 474600 | - | 6.3084e-06 | 69716.7083 | 10.6318 | 69727.3401
570 | double | U38+DG1 | 不操作（U38 基本策略） + 打开开关 S7 | 474600 | 0 | 474600 | - | 1.5819e-05 | 69724.2158 | 10.6318 | 69734.8475
570 | double | U38+DG2 | 不操作（U38 基本策略） + 打开开关 S9 | 474600 | 0 | 474600 | - | 1.5819e-05 | 69731.7232 | 10.6318 | 69742.355
570 | double | U38+DG3 | 不操作（U38 基本策略） + 打开开关 S13 | 474600 | 0 | 474600 | - | 1.5819e-05 | 69739.2307 | 10.6318 | 69749.8625
570 | double | U38+DG4 | 不操作（U38 基本策略） + 打开开关 S15 | 474600 | 0 | 474600 | - | 1.5819e-05 | 69746.7382 | 10.6318 | 69757.3699
570 | double | U38+DG5 | 不操作（U38 基本策略） + 打开开关 S17 | 474600 | 0 | 474600 | - | 1.5819e-05 | 69754.2456 | 10.6318 | 69764.8774
570 | double | U38+DG6 | 不操作（U38 基本策略） + 打开开关 S22 | 474600 | 0 | 474600 | - | 1.5819e-05 | 69761.7531 | 10.6318 | 69772.3848
570 | double | U38+DG7 | 不操作（U38 基本策略） + 不操作（DG7 基本策略） | 474600 | 0 | 474600 | - | 1.5819e-05 | 69769.2605 | 10.6318 | 69779.8923
570 | double | U38+DG8 | 不操作（U38 基本策略） + 打开开关 S25 | 474600 | 0 | 474600 | - | 1.5819e-05 | 69776.768 | 10.6318 | 69787.3998
570 | double | U39+S1 | 不操作（U39 基本策略） + 操作：开S29-2 | 60300 | 0 | 60300 | - | 6.3084e-06 | 69777.1484 | 10.6318 | 69787.7802
570 | double | U39+S62-3 | 不操作（U39 基本策略） + 不操作（S62-3 基本策略） | 60300 | 0 | 60300 | - | 6.3084e-06 | 69777.5288 | 10.6318 | 69788.1606
570 | double | U39+CB1 | 不操作（U39 基本策略） + 操作：开S29-2 | 60300 | 0 | 60300 | - | 6.3084e-06 | 69777.9092 | 10.6318 | 69788.5409
570 | double | U39+CB2 | 不操作（U39 基本策略） + 操作：开S62-3 | 60300 | 0 | 60300 | - | 6.3084e-06 | 69778.2896 | 10.6318 | 69788.9213
570 | double | U39+CB3 | 不操作（U39 基本策略） + 操作：开S62-3 | 60300 | 0 | 60300 | - | 6.3084e-06 | 69778.67 | 10.6318 | 69789.3017
570 | double | U39+DG1 | 不操作（U39 基本策略） + 打开开关 S7 | 60300 | 0 | 60300 | - | 1.5819e-05 | 69779.6238 | 10.6318 | 69790.2556
570 | double | U39+DG2 | 不操作（U39 基本策略） + 打开开关 S9 | 60300 | 0 | 60300 | - | 1.5819e-05 | 69780.5777 | 10.6318 | 69791.2095
570 | double | U39+DG3 | 不操作（U39 基本策略） + 打开开关 S13 | 60300 | 0 | 60300 | - | 1.5819e-05 | 69781.5315 | 10.6318 | 69792.1633
570 | double | U39+DG4 | 不操作（U39 基本策略） + 打开开关 S15 | 60300 | 0 | 60300 | - | 1.5819e-05 | 69782.4854 | 10.6318 | 69793.1172
570 | double | U39+DG5 | 不操作（U39 基本策略） + 打开开关 S17 | 60300 | 0 | 60300 | - | 1.5819e-05 | 69783.4393 | 10.6318 | 69794.071
570 | double | U39+DG6 | 不操作（U39 基本策略） + 打开开关 S22 | 60300 | 0 | 60300 | - | 1.5819e-05 | 69784.3931 | 10.6318 | 69795.0249
570 | double | U39+DG7 | 不操作（U39 基本策略） + 不操作（DG7 基本策略） | 60300 | 0 | 60300 | - | 1.5819e-05 | 69785.347 | 10.6318 | 69795.9787
570 | double | U39+DG8 | 不操作（U39 基本策略） + 打开开关 S25 | 60300 | 0 | 60300 | - | 1.5819e-05 | 69786.3008 | 10.6318 | 69796.9326
570 | double | U40+S1 | 不操作（U40 基本策略） + 操作：开S29-2 | 424800 | 0 | 424800 | - | 6.3084e-06 | 69788.9806 | 10.6318 | 69799.6124
570 | double | U40+S2 | 不操作（U40 基本策略） + 操作：开S13-1 | 424800 | 0 | 424800 | - | 6.3084e-06 | 69791.6604 | 10.6318 | 69802.2922
570 | double | U40+S3 | 不操作（U40 基本策略） + 操作：开S13-1 | 424800 | 0 | 424800 | - | 6.3084e-06 | 69794.3402 | 10.6318 | 69804.972
570 | double | U40+S4 | 不操作（U40 基本策略） + 操作：开S13-1 | 424800 | 0 | 424800 | - | 6.3084e-06 | 69797.02 | 10.6318 | 69807.6518
570 | double | U40+S5 | 不操作（U40 基本策略） + 操作：开S13-1 | 424800 | 0 | 424800 | - | 6.3084e-06 | 69799.6998 | 10.6318 | 69810.3316
570 | double | U40+S6 | 不操作（U40 基本策略） + 不操作（S6 基本策略） | 2052300 | 0 | 2052300 | - | 6.3084e-06 | 69812.6465 | 10.6318 | 69823.2783
570 | double | U40+S7 | 不操作（U40 基本策略） + 不操作（S7 基本策略） | 424800 | 0 | 424800 | - | 6.3084e-06 | 69815.3263 | 10.6318 | 69825.9581
570 | double | U40+S8 | 不操作（U40 基本策略） + 操作：开S29-2 | 424800 | 0 | 424800 | - | 6.3084e-06 | 69818.0061 | 10.6318 | 69828.6379
570 | double | U40+S9 | 不操作（U40 基本策略） + 不操作（S9 基本策略） | 424800 | 0 | 424800 | - | 6.3084e-06 | 69820.6859 | 10.6318 | 69831.3177
570 | double | U40+S10 | 不操作（U40 基本策略） + 打开开关 S9 | 424800 | 0 | 424800 | - | 6.3084e-06 | 69823.3657 | 10.6318 | 69833.9975
570 | double | U40+S11 | 不操作（U40 基本策略） + 操作：开S29-2 | 424800 | 0 | 424800 | - | 6.3084e-06 | 69826.0455 | 10.6318 | 69836.6773
570 | double | U40+S12 | 不操作（U40 基本策略） + 操作：开S29-2 | 424800 | 0 | 424800 | - | 6.3084e-06 | 69828.7253 | 10.6318 | 69839.3571
570 | double | U40+S13 | 不操作（U40 基本策略） + 不操作（S13 基本策略） | 424800 | 0 | 424800 | - | 6.3084e-06 | 69831.4051 | 10.6318 | 69842.0369
570 | double | U40+S14 | 不操作（U40 基本策略） + 打开开关 S13 | 424800 | 0 | 424800 | - | 6.3084e-06 | 69834.0849 | 10.6318 | 69844.7167
570 | double | U40+S15 | 不操作（U40 基本策略） + 不操作（S15 基本策略） | 424800 | 0 | 424800 | - | 6.3084e-06 | 69836.7647 | 10.6318 | 69847.3965
570 | double | U40+S16 | 不操作（U40 基本策略） + 打开开关 S15 | 424800 | 0 | 424800 | - | 6.3084e-06 | 69839.4445 | 10.6318 | 69850.0763
570 | double | U40+S17 | 不操作（U40 基本策略） + 不操作（S17 基本策略） | 424800 | 0 | 424800 | - | 6.3084e-06 | 69842.1243 | 10.6318 | 69852.7561
570 | double | U40+S18 | 不操作（U40 基本策略） + 打开开关 S17 | 424800 | 0 | 424800 | - | 6.3084e-06 | 69844.8041 | 10.6318 | 69855.4359
570 | double | U36+S11 | 不操作（U36 基本策略） + 操作：开S29-2 | 354000 | 0 | 354000 | - | 6.3084e-06 | 69847.0373 | 10.6318 | 69857.6691
570 | double | U36+S12 | 不操作（U36 基本策略） + 操作：开S29-2 | 354000 | 0 | 354000 | - | 6.3084e-06 | 69849.2705 | 10.6318 | 69859.9022
570 | double | U36+S13 | 不操作（U36 基本策略） + 不操作（S13 基本策略） | 354000 | 0 | 354000 | - | 6.3084e-06 | 69851.5036 | 10.6318 | 69862.1354
570 | double | U36+S14 | 不操作（U36 基本策略） + 打开开关 S13 | 354000 | 0 | 354000 | - | 6.3084e-06 | 69853.7368 | 10.6318 | 69864.3686
570 | double | U36+S15 | 不操作（U36 基本策略） + 不操作（S15 基本策略） | 354000 | 0 | 354000 | - | 6.3084e-06 | 69855.97 | 10.6318 | 69866.6017
570 | double | U36+S16 | 不操作（U36 基本策略） + 打开开关 S15 | 354000 | 0 | 354000 | - | 6.3084e-06 | 69858.2031 | 10.6318 | 69868.8349
570 | double | U36+S17 | 不操作（U36 基本策略） + 不操作（S17 基本策略） | 354000 | 0 | 354000 | - | 6.3084e-06 | 69860.4363 | 10.6318 | 69871.0681
570 | double | U36+S18 | 不操作（U36 基本策略） + 打开开关 S17 | 354000 | 0 | 354000 | - | 6.3084e-06 | 69862.6695 | 10.6318 | 69873.3012
570 | double | U36+S19 | 不操作（U36 基本策略） + 不操作（S19 基本策略） | 1045000 | 0 | 1045000 | - | 6.3084e-06 | 69869.2617 | 10.6318 | 69879.8935
570 | double | U36+S20 | 不操作（U36 基本策略） + 不操作（S20 基本策略） | 620200 | 0 | 620200 | - | 6.3084e-06 | 69873.1742 | 10.6318 | 69883.8059
570 | double | U36+S21 | 不操作（U36 基本策略） + 不操作（S21 基本策略） | 1162500 | 0 | 1162500 | - | 6.3084e-06 | 69880.5077 | 10.6318 | 69891.1394
570 | double | U36+S22 | 不操作（U36 基本策略） + 不操作（S22 基本策略） | 354000 | 0 | 354000 | - | 6.3084e-06 | 69882.7408 | 10.6318 | 69893.3726
570 | double | U36+S23 | 不操作（U36 基本策略） + 不操作（S23 基本策略） | 1758800 | 0 | 1758800 | - | 6.3084e-06 | 69893.836 | 10.6318 | 69904.4678
570 | double | U36+S24 | 不操作（U36 基本策略） + 不操作（S24 基本策略） | 769400 | 0 | 769400 | - | 6.3084e-06 | 69898.6897 | 10.6318 | 69909.3214
570 | double | U36+S25 | 不操作（U36 基本策略） + 不操作（S25 基本策略） | 354000 | 0 | 354000 | - | 6.3084e-06 | 69900.9228 | 10.6318 | 69911.5546
570 | double | U36+S26 | 不操作（U36 基本策略） + 打开开关 S25 | 354000 | 0 | 354000 | - | 6.3084e-06 | 69903.156 | 10.6318 | 69913.7878
570 | double | U36+S27 | 不操作（U36 基本策略） + 操作：开S62-3 | 354000 | 0 | 354000 | - | 6.3084e-06 | 69905.3892 | 10.6318 | 69916.0209
570 | double | U36+S28 | 不操作（U36 基本策略） + 不操作（S28 基本策略） | 596550 | 0 | 596550 | - | 6.3084e-06 | 69909.1524 | 10.6318 | 69919.7842
570 | double | U36+S29 | 不操作（U36 基本策略） + 操作：开S62-3 | 354000 | 0 | 354000 | - | 6.3084e-06 | 69911.3856 | 10.6318 | 69922.0174
570 | double | U36+S13-1 | 不操作（U36 基本策略） + 不操作（S13-1 基本策略） | 354000 | 0 | 354000 | - | 6.3084e-06 | 69913.6188 | 10.6318 | 69924.2505
570 | double | U36+S29-2 | 不操作（U36 基本策略） + 不操作（S29-2 基本策略） | 354000 | 0 | 354000 | - | 6.3084e-06 | 69915.8519 | 10.6318 | 69926.4837
570 | double | U36+S62-3 | 不操作（U36 基本策略） + 不操作（S62-3 基本策略） | 354000 | 0 | 354000 | - | 6.3084e-06 | 69918.0851 | 10.6318 | 69928.7169
570 | double | U36+CB1 | 不操作（U36 基本策略） + 操作：开S29-2 | 354000 | 0 | 354000 | - | 6.3084e-06 | 69920.3183 | 10.6318 | 69930.95
570 | double | U36+CB2 | 不操作（U36 基本策略） + 操作：开S62-3 | 354000 | 0 | 354000 | - | 6.3084e-06 | 69922.5515 | 10.6318 | 69933.1832
570 | double | U36+CB3 | 不操作（U36 基本策略） + 操作：开S62-3 | 354000 | 0 | 354000 | - | 6.3084e-06 | 69924.7846 | 10.6318 | 69935.4164
570 | double | U36+DG1 | 不操作（U36 基本策略） + 打开开关 S7 | 354000 | 0 | 354000 | - | 1.5819e-05 | 69930.3844 | 10.6318 | 69941.0161
570 | double | U36+DG2 | 不操作（U36 基本策略） + 打开开关 S9 | 354000 | 0 | 354000 | - | 1.5819e-05 | 69935.9841 | 10.6318 | 69946.6159
570 | double | U36+DG3 | 不操作（U36 基本策略） + 打开开关 S13 | 354000 | 0 | 354000 | - | 1.5819e-05 | 69941.5839 | 10.6318 | 69952.2156
570 | double | U36+DG4 | 不操作（U36 基本策略） + 打开开关 S15 | 354000 | 0 | 354000 | - | 1.5819e-05 | 69947.1836 | 10.6318 | 69957.8154
570 | double | U36+DG5 | 不操作（U36 基本策略） + 打开开关 S17 | 354000 | 0 | 354000 | - | 1.5819e-05 | 69952.7834 | 10.6318 | 69963.4151
570 | double | U34+S7 | 不操作（U34 基本策略） + 不操作（S7 基本策略） | 203400 | 0 | 203400 | - | 6.3084e-06 | 69954.0665 | 10.6318 | 69964.6983
570 | double | U34+S8 | 不操作（U34 基本策略） + 操作：开S29-2 | 203400 | 0 | 203400 | - | 6.3084e-06 | 69955.3496 | 10.6318 | 69965.9814
570 | double | U34+S9 | 不操作（U34 基本策略） + 不操作（S9 基本策略） | 203400 | 0 | 203400 | - | 6.3084e-06 | 69956.6327 | 10.6318 | 69967.2645
570 | double | U34+S10 | 不操作（U34 基本策略） + 打开开关 S9 | 203400 | 0 | 203400 | - | 6.3084e-06 | 69957.9159 | 10.6318 | 69968.5476
570 | double | U34+S11 | 不操作（U34 基本策略） + 操作：开S29-2 | 203400 | 0 | 203400 | - | 6.3084e-06 | 69959.199 | 10.6318 | 69969.8308
570 | double | U34+S12 | 不操作（U34 基本策略） + 操作：开S29-2 | 203400 | 0 | 203400 | - | 6.3084e-06 | 69960.4821 | 10.6318 | 69971.1139
570 | double | U34+S13 | 不操作（U34 基本策略） + 不操作（S13 基本策略） | 203400 | 0 | 203400 | - | 6.3084e-06 | 69961.7652 | 10.6318 | 69972.397
570 | double | U34+S14 | 不操作（U34 基本策略） + 打开开关 S13 | 203400 | 0 | 203400 | - | 6.3084e-06 | 69963.0484 | 10.6318 | 69973.6801
570 | double | U34+S15 | 不操作（U34 基本策略） + 不操作（S15 基本策略） | 203400 | 0 | 203400 | - | 6.3084e-06 | 69964.3315 | 10.6318 | 69974.9633
570 | double | U34+S16 | 不操作（U34 基本策略） + 打开开关 S15 | 203400 | 0 | 203400 | - | 6.3084e-06 | 69965.6146 | 10.6318 | 69976.2464
570 | double | U34+S17 | 不操作（U34 基本策略） + 不操作（S17 基本策略） | 203400 | 0 | 203400 | - | 6.3084e-06 | 69966.8977 | 10.6318 | 69977.5295
570 | double | U34+S18 | 不操作（U34 基本策略） + 打开开关 S17 | 203400 | 0 | 203400 | - | 6.3084e-06 | 69968.1809 | 10.6318 | 69978.8126
570 | double | U34+S19 | 不操作（U34 基本策略） + 不操作（S19 基本策略） | 894400 | 0 | 894400 | - | 6.3084e-06 | 69973.8231 | 10.6318 | 69984.4548
570 | double | U34+S20 | 不操作（U34 基本策略） + 不操作（S20 基本策略） | 469600 | 0 | 469600 | - | 6.3084e-06 | 69976.7855 | 10.6318 | 69987.4173
570 | double | U34+S21 | 不操作（U34 基本策略） + 不操作（S21 基本策略） | 1011900 | 0 | 1011900 | - | 6.3084e-06 | 69983.169 | 10.6318 | 69993.8007
570 | double | U34+S22 | 不操作（U34 基本策略） + 不操作（S22 基本策略） | 203400 | 0 | 203400 | - | 6.3084e-06 | 69984.4521 | 10.6318 | 69995.0838
570 | double | U34+S23 | 不操作（U34 基本策略） + 不操作（S23 基本策略） | 1608200 | 0 | 1608200 | - | 6.3084e-06 | 69994.5972 | 10.6318 | 70005.229
570 | double | U34+S24 | 不操作（U34 基本策略） + 不操作（S24 基本策略） | 618800 | 0 | 618800 | - | 6.3084e-06 | 69998.5008 | 10.6318 | 70009.1326
570 | double | U34+S25 | 不操作（U34 基本策略） + 不操作（S25 基本策略） | 203400 | 0 | 203400 | - | 6.3084e-06 | 69999.784 | 10.6318 | 70010.4157
570 | double | U34+S26 | 不操作（U34 基本策略） + 打开开关 S25 | 203400 | 0 | 203400 | - | 6.3084e-06 | 70001.0671 | 10.6318 | 70011.6989
570 | double | U34+S27 | 不操作（U34 基本策略） + 操作：开S62-3 | 203400 | 0 | 203400 | - | 6.3084e-06 | 70002.3502 | 10.6318 | 70012.982
570 | double | U34+S28 | 不操作（U34 基本策略） + 不操作（S28 基本策略） | 445950 | 0 | 445950 | - | 6.3084e-06 | 70005.1634 | 10.6318 | 70015.7952
570 | double | U34+S29 | 不操作（U34 基本策略） + 操作：开S62-3 | 203400 | 0 | 203400 | - | 6.3084e-06 | 70006.4466 | 10.6318 | 70017.0783
570 | double | U34+S13-1 | 不操作（U34 基本策略） + 不操作（S13-1 基本策略） | 203400 | 0 | 203400 | - | 6.3084e-06 | 70007.7297 | 10.6318 | 70018.3615
570 | double | U34+S29-2 | 不操作（U34 基本策略） + 不操作（S29-2 基本策略） | 203400 | 0 | 203400 | - | 6.3084e-06 | 70009.0128 | 10.6318 | 70019.6446
570 | double | U34+S62-3 | 不操作（U34 基本策略） + 不操作（S62-3 基本策略） | 203400 | 0 | 203400 | - | 6.3084e-06 | 70010.2959 | 10.6318 | 70020.9277
570 | double | U34+CB1 | 不操作（U34 基本策略） + 操作：开S29-2 | 203400 | 0 | 203400 | - | 6.3084e-06 | 70011.5791 | 10.6318 | 70022.2108
570 | double | U34+CB2 | 不操作（U34 基本策略） + 操作：开S62-3 | 203400 | 0 | 203400 | - | 6.3084e-06 | 70012.8622 | 10.6318 | 70023.494
570 | double | U34+CB3 | 不操作（U34 基本策略） + 操作：开S62-3 | 203400 | 0 | 203400 | - | 6.3084e-06 | 70014.1453 | 10.6318 | 70024.7771
570 | double | U34+DG1 | 不操作（U34 基本策略） + 打开开关 S7 | 203400 | 0 | 203400 | - | 1.5819e-05 | 70017.3628 | 10.6318 | 70027.9946
570 | double | U21+S26 | 不操作（U21 基本策略） + 打开开关 S25 | 212400 | 0 | 212400 | - | 6.3084e-06 | 70018.7027 | 10.6318 | 70029.3345
570 | double | U21+S27 | 不操作（U21 基本策略） + 操作：开S62-3 | 212400 | 0 | 212400 | - | 6.3084e-06 | 70020.0426 | 10.6318 | 70030.6744
570 | double | U21+S28 | 不操作（U21 基本策略） + 不操作（S28 基本策略） | 454950 | 0 | 454950 | - | 6.3084e-06 | 70022.9126 | 10.6318 | 70033.5444
570 | double | U21+S29 | 不操作（U21 基本策略） + 操作：开S62-3 | 212400 | 0 | 212400 | - | 6.3084e-06 | 70024.2525 | 10.6318 | 70034.8843
570 | double | U21+S13-1 | 不操作（U21 基本策略） + 不操作（S13-1 基本策略） | 212400 | 0 | 212400 | - | 6.3084e-06 | 70025.5924 | 10.6318 | 70036.2242
570 | double | U21+S29-2 | 不操作（U21 基本策略） + 不操作（S29-2 基本策略） | 212400 | 0 | 212400 | - | 6.3084e-06 | 70026.9323 | 10.6318 | 70037.5641
570 | double | U21+S62-3 | 不操作（U21 基本策略） + 不操作（S62-3 基本策略） | 212400 | 0 | 212400 | - | 6.3084e-06 | 70028.2722 | 10.6318 | 70038.904
570 | double | U21+CB1 | 不操作（U21 基本策略） + 操作：开S29-2 | 212400 | 0 | 212400 | - | 6.3084e-06 | 70029.6121 | 10.6318 | 70040.2439
570 | double | U21+CB2 | 不操作（U21 基本策略） + 操作：开S62-3 | 212400 | 0 | 212400 | - | 6.3084e-06 | 70030.952 | 10.6318 | 70041.5838
570 | double | U21+CB3 | 不操作（U21 基本策略） + 操作：开S62-3 | 212400 | 0 | 212400 | - | 6.3084e-06 | 70032.2919 | 10.6318 | 70042.9237
570 | double | U21+DG1 | 不操作（U21 基本策略） + 打开开关 S7 | 212400 | 0 | 212400 | - | 1.5819e-05 | 70035.6517 | 10.6318 | 70046.2835
570 | double | U21+DG2 | 不操作（U21 基本策略） + 打开开关 S9 | 212400 | 0 | 212400 | - | 1.5819e-05 | 70039.0116 | 10.6318 | 70049.6434
570 | double | U21+DG3 | 不操作（U21 基本策略） + 打开开关 S13 | 212400 | 0 | 212400 | - | 1.5819e-05 | 70042.3714 | 10.6318 | 70053.0032
570 | double | U21+DG4 | 不操作（U21 基本策略） + 打开开关 S15 | 212400 | 0 | 212400 | - | 1.5819e-05 | 70045.7313 | 10.6318 | 70056.3631
570 | double | U21+DG5 | 不操作（U21 基本策略） + 打开开关 S17 | 212400 | 0 | 212400 | - | 1.5819e-05 | 70049.0911 | 10.6318 | 70059.7229
570 | double | U21+DG6 | 不操作（U21 基本策略） + 打开开关 S22 | 212400 | 0 | 212400 | - | 1.5819e-05 | 70052.451 | 10.6318 | 70063.0828
570 | double | U21+DG7 | 不操作（U21 基本策略） + 不操作（DG7 基本策略） | 212400 | 0 | 212400 | - | 1.5819e-05 | 70055.8108 | 10.6318 | 70066.4426
570 | double | U21+DG8 | 不操作（U21 基本策略） + 打开开关 S25 | 212400 | 0 | 212400 | - | 1.5819e-05 | 70059.1707 | 10.6318 | 70069.8025
570 | double | U22+S1 | 不操作（U22 基本策略） + 操作：开S29-2 | 40200 | 0 | 40200 | - | 6.3084e-06 | 70059.4243 | 10.6318 | 70070.0561
570 | double | U22+S2 | 不操作（U22 基本策略） + 操作：开S13-1 | 40200 | 0 | 40200 | - | 6.3084e-06 | 70059.6779 | 10.6318 | 70070.3097
570 | double | U22+S3 | 不操作（U22 基本策略） + 操作：开S13-1 | 40200 | 0 | 40200 | - | 6.3084e-06 | 70059.9315 | 10.6318 | 70070.5633
570 | double | U22+S4 | 不操作（U22 基本策略） + 操作：开S13-1 | 40200 | 0 | 40200 | - | 6.3084e-06 | 70060.1851 | 10.6318 | 70070.8168
570 | double | U22+S5 | 不操作（U22 基本策略） + 操作：开S13-1 | 40200 | 0 | 40200 | - | 6.3084e-06 | 70060.4387 | 10.6318 | 70071.0704
570 | double | U22+S6 | 不操作（U22 基本策略） + 不操作（S6 基本策略） | 1667700 | 0 | 1667700 | - | 6.3084e-06 | 70070.9592 | 10.6318 | 70081.5909
570 | double | U22+S7 | 不操作（U22 基本策略） + 不操作（S7 基本策略） | 40200 | 0 | 40200 | - | 6.3084e-06 | 70071.2128 | 10.6318 | 70081.8445
570 | double | U22+S8 | 不操作（U22 基本策略） + 操作：开S29-2 | 40200 | 0 | 40200 | - | 6.3084e-06 | 70071.4664 | 10.6318 | 70082.0981
570 | double | U22+S9 | 不操作（U22 基本策略） + 不操作（S9 基本策略） | 40200 | 0 | 40200 | - | 6.3084e-06 | 70071.72 | 10.6318 | 70082.3517
570 | double | U22+S10 | 不操作（U22 基本策略） + 打开开关 S9 | 40200 | 0 | 40200 | - | 6.3084e-06 | 70071.9736 | 10.6318 | 70082.6053
570 | double | U22+S11 | 不操作（U22 基本策略） + 操作：开S29-2 | 40200 | 0 | 40200 | - | 6.3084e-06 | 70072.2272 | 10.6318 | 70082.8589
570 | double | U22+S12 | 不操作（U22 基本策略） + 操作：开S29-2 | 40200 | 0 | 40200 | - | 6.3084e-06 | 70072.4808 | 10.6318 | 70083.1125
570 | double | U46+S29-2 | 不操作（U46 基本策略） + 不操作（S29-2 基本策略） | 100500 | 0 | 100500 | - | 6.3084e-06 | 70073.1147 | 10.6318 | 70083.7465
570 | double | U46+S62-3 | 不操作（U46 基本策略） + 不操作（S62-3 基本策略） | 100500 | 0 | 100500 | - | 6.3084e-06 | 70073.7487 | 10.6318 | 70084.3805
570 | double | U46+CB1 | 不操作（U46 基本策略） + 操作：开S29-2 | 100500 | 0 | 100500 | - | 6.3084e-06 | 70074.3827 | 10.6318 | 70085.0145
570 | double | U46+CB2 | 不操作（U46 基本策略） + 操作：开S62-3 | 100500 | 0 | 100500 | - | 6.3084e-06 | 70075.0167 | 10.6318 | 70085.6485
570 | double | U46+CB3 | 不操作（U46 基本策略） + 操作：开S62-3 | 100500 | 0 | 100500 | - | 6.3084e-06 | 70075.6507 | 10.6318 | 70086.2825
570 | double | U46+DG1 | 不操作（U46 基本策略） + 打开开关 S7 | 100500 | 0 | 100500 | - | 1.5819e-05 | 70077.2405 | 10.6318 | 70087.8722
570 | double | U46+DG2 | 不操作（U46 基本策略） + 打开开关 S9 | 100500 | 0 | 100500 | - | 1.5819e-05 | 70078.8302 | 10.6318 | 70089.462
570 | double | U46+DG3 | 不操作（U46 基本策略） + 打开开关 S13 | 100500 | 0 | 100500 | - | 1.5819e-05 | 70080.42 | 10.6318 | 70091.0518
570 | double | U46+DG4 | 不操作（U46 基本策略） + 打开开关 S15 | 100500 | 0 | 100500 | - | 1.5819e-05 | 70082.0098 | 10.6318 | 70092.6415
570 | double | U46+DG5 | 不操作（U46 基本策略） + 打开开关 S17 | 100500 | 0 | 100500 | - | 1.5819e-05 | 70083.5995 | 10.6318 | 70094.2313
570 | double | U46+DG6 | 不操作（U46 基本策略） + 打开开关 S22 | 100500 | 0 | 100500 | - | 1.5819e-05 | 70085.1893 | 10.6318 | 70095.821
570 | double | U46+DG7 | 不操作（U46 基本策略） + 不操作（DG7 基本策略） | 100500 | 0 | 100500 | - | 1.5819e-05 | 70086.779 | 10.6318 | 70097.4108
570 | double | U46+DG8 | 不操作（U46 基本策略） + 打开开关 S25 | 100500 | 0 | 100500 | - | 1.5819e-05 | 70088.3688 | 10.6318 | 70099.0006
570 | double | U47+S1 | 不操作（U47 基本策略） + 操作：开S13-1 | 708000 | 0 | 708000 | - | 6.3084e-06 | 70092.8351 | 10.6318 | 70103.4669
570 | double | U47+S2 | 不操作（U47 基本策略） + 操作：开S13-1 | 708000 | 0 | 708000 | - | 6.3084e-06 | 70097.3015 | 10.6318 | 70107.9332
570 | double | U47+S3 | 不操作（U47 基本策略） + 操作：开S13-1 | 708000 | 0 | 708000 | - | 6.3084e-06 | 70101.7678 | 10.6318 | 70112.3996
570 | double | U47+S4 | 不操作（U47 基本策略） + 操作：开S13-1 | 708000 | 0 | 708000 | - | 6.3084e-06 | 70106.2341 | 10.6318 | 70116.8659
570 | double | U47+S5 | 不操作（U47 基本策略） + 操作：开S13-1 | 708000 | 0 | 708000 | - | 6.3084e-06 | 70110.7005 | 10.6318 | 70121.3322
570 | double | U47+S6 | 不操作（U47 基本策略） + 不操作（S6 基本策略） | 2335500 | 0 | 2335500 | - | 6.3084e-06 | 70125.4337 | 10.6318 | 70136.0654
570 | double | U47+S7 | 不操作（U47 基本策略） + 不操作（S7 基本策略） | 708000 | 0 | 708000 | - | 6.3084e-06 | 70129.9 | 10.6318 | 70140.5318
570 | double | U47+S8 | 不操作（U47 基本策略） + 操作：开S29-2 | 708000 | 0 | 708000 | - | 6.3084e-06 | 70134.3664 | 10.6318 | 70144.9981
570 | double | U47+S9 | 不操作（U47 基本策略） + 不操作（S9 基本策略） | 708000 | 0 | 708000 | - | 6.3084e-06 | 70138.8327 | 10.6318 | 70149.4645
570 | double | U47+S10 | 不操作（U47 基本策略） + 打开开关 S9 | 708000 | 0 | 708000 | - | 6.3084e-06 | 70143.299 | 10.6318 | 70153.9308
570 | double | U47+S11 | 不操作（U47 基本策略） + 操作：开S29-2 | 708000 | 0 | 708000 | - | 6.3084e-06 | 70147.7654 | 10.6318 | 70158.3971
570 | double | U47+S12 | 不操作（U47 基本策略） + 操作：开S29-2 | 708000 | 0 | 708000 | - | 6.3084e-06 | 70152.2317 | 10.6318 | 70162.8635
570 | double | U47+S13 | 不操作（U47 基本策略） + 不操作（S13 基本策略） | 708000 | 0 | 708000 | - | 6.3084e-06 | 70156.698 | 10.6318 | 70167.3298
570 | double | U47+S14 | 不操作（U47 基本策略） + 打开开关 S13 | 708000 | 0 | 708000 | - | 6.3084e-06 | 70161.1644 | 10.6318 | 70171.7961
570 | double | U47+S15 | 不操作（U47 基本策略） + 不操作（S15 基本策略） | 708000 | 0 | 708000 | - | 6.3084e-06 | 70165.6307 | 10.6318 | 70176.2625
570 | double | U47+S16 | 不操作（U47 基本策略） + 打开开关 S15 | 708000 | 0 | 708000 | - | 6.3084e-06 | 70170.097 | 10.6318 | 70180.7288
570 | double | U47+S17 | 不操作（U47 基本策略） + 不操作（S17 基本策略） | 708000 | 0 | 708000 | - | 6.3084e-06 | 70174.5634 | 10.6318 | 70185.1951
570 | double | U50+S9 | 不操作（U50 基本策略） + 不操作（S9 基本策略） | 40200 | 0 | 40200 | - | 6.3084e-06 | 70174.817 | 10.6318 | 70185.4487
570 | double | U50+S10 | 不操作（U50 基本策略） + 打开开关 S9 | 40200 | 0 | 40200 | - | 6.3084e-06 | 70175.0706 | 10.6318 | 70185.7023
570 | double | U50+S11 | 不操作（U50 基本策略） + 操作：开S29-2 | 40200 | 0 | 40200 | - | 6.3084e-06 | 70175.3241 | 10.6318 | 70185.9559
570 | double | U50+S12 | 不操作（U50 基本策略） + 操作：开S29-2 | 40200 | 0 | 40200 | - | 6.3084e-06 | 70175.5777 | 10.6318 | 70186.2095
570 | double | U50+S13 | 不操作（U50 基本策略） + 不操作（S13 基本策略） | 40200 | 0 | 40200 | - | 6.3084e-06 | 70175.8313 | 10.6318 | 70186.4631
570 | double | U50+S14 | 不操作（U50 基本策略） + 打开开关 S13 | 40200 | 0 | 40200 | - | 6.3084e-06 | 70176.0849 | 10.6318 | 70186.7167
570 | double | U50+S15 | 不操作（U50 基本策略） + 不操作（S15 基本策略） | 40200 | 0 | 40200 | - | 6.3084e-06 | 70176.3385 | 10.6318 | 70186.9703
570 | double | U50+S16 | 不操作（U50 基本策略） + 打开开关 S15 | 40200 | 0 | 40200 | - | 6.3084e-06 | 70176.5921 | 10.6318 | 70187.2239
570 | double | U50+S17 | 不操作（U50 基本策略） + 不操作（S17 基本策略） | 40200 | 0 | 40200 | - | 6.3084e-06 | 70176.8457 | 10.6318 | 70187.4775
570 | double | U50+S18 | 不操作（U50 基本策略） + 打开开关 S17 | 40200 | 0 | 40200 | - | 6.3084e-06 | 70177.0993 | 10.6318 | 70187.7311
570 | double | U50+S19 | 不操作（U50 基本策略） + 不操作（S19 基本策略） | 731200 | 0 | 731200 | - | 6.3084e-06 | 70181.712 | 10.6318 | 70192.3438
570 | double | U50+S20 | 不操作（U50 基本策略） + 不操作（S20 基本策略） | 306400 | 0 | 306400 | - | 6.3084e-06 | 70183.6449 | 10.6318 | 70194.2767
570 | double | U50+S21 | 不操作（U50 基本策略） + 不操作（S21 基本策略） | 848700 | 0 | 848700 | - | 6.3084e-06 | 70188.9988 | 10.6318 | 70199.6306
570 | double | U50+S22 | 不操作（U50 基本策略） + 不操作（S22 基本策略） | 40200 | 0 | 40200 | - | 6.3084e-06 | 70189.2524 | 10.6318 | 70199.8842
570 | double | U50+S23 | 不操作（U50 基本策略） + 不操作（S23 基本策略） | 1445000 | 0 | 1445000 | - | 6.3084e-06 | 70198.368 | 10.6318 | 70208.9998
570 | double | U50+S24 | 不操作（U50 基本策略） + 不操作（S24 基本策略） | 455600 | 0 | 455600 | - | 6.3084e-06 | 70201.2421 | 10.6318 | 70211.8739
570 | double | U50+S25 | 不操作（U50 基本策略） + 不操作（S25 基本策略） | 40200 | 0 | 40200 | - | 6.3084e-06 | 70201.4957 | 10.6318 | 70212.1275
570 | double | U50+S26 | 不操作（U50 基本策略） + 打开开关 S25 | 40200 | 0 | 40200 | - | 6.3084e-06 | 70201.7493 | 10.6318 | 70212.3811
570 | double | U50+S27 | 不操作（U50 基本策略） + 操作：开S62-3 | 40200 | 0 | 40200 | - | 6.3084e-06 | 70202.0029 | 10.6318 | 70212.6347
570 | double | U50+S28 | 不操作（U50 基本策略） + 不操作（S28 基本策略） | 282750 | 0 | 282750 | - | 6.3084e-06 | 70203.7866 | 10.6318 | 70214.4184
570 | double | U50+S29 | 不操作（U50 基本策略） + 操作：开S62-3 | 40200 | 0 | 40200 | - | 6.3084e-06 | 70204.0402 | 10.6318 | 70214.672
570 | double | U50+S13-1 | 不操作（U50 基本策略） + 不操作（S13-1 基本策略） | 40200 | 0 | 40200 | - | 6.3084e-06 | 70204.2938 | 10.6318 | 70214.9256
570 | double | U50+S29-2 | 不操作（U50 基本策略） + 不操作（S29-2 基本策略） | 40200 | 0 | 40200 | - | 6.3084e-06 | 70204.5474 | 10.6318 | 70215.1792
570 | double | U50+S62-3 | 不操作（U50 基本策略） + 不操作（S62-3 基本策略） | 40200 | 0 | 40200 | - | 6.3084e-06 | 70204.801 | 10.6318 | 70215.4328
570 | double | U50+CB1 | 不操作（U50 基本策略） + 操作：开S29-2 | 40200 | 0 | 40200 | - | 6.3084e-06 | 70205.0546 | 10.6318 | 70215.6864
570 | double | U50+CB2 | 不操作（U50 基本策略） + 操作：开S62-3 | 40200 | 0 | 40200 | - | 6.3084e-06 | 70205.3082 | 10.6318 | 70215.94
570 | double | U50+CB3 | 不操作（U50 基本策略） + 操作：开S62-3 | 40200 | 0 | 40200 | - | 6.3084e-06 | 70205.5618 | 10.6318 | 70216.1936
570 | double | U50+DG1 | 不操作（U50 基本策略） + 打开开关 S7 | 40200 | 0 | 40200 | - | 1.5819e-05 | 70206.1977 | 10.6318 | 70216.8295
570 | double | U50+DG2 | 不操作（U50 基本策略） + 打开开关 S9 | 40200 | 0 | 40200 | - | 1.5819e-05 | 70206.8336 | 10.6318 | 70217.4654
570 | double | U50+DG3 | 不操作（U50 基本策略） + 打开开关 S13 | 40200 | 0 | 40200 | - | 1.5819e-05 | 70207.4695 | 10.6318 | 70218.1013
570 | double | S14+DG6 | 打开开关 S13 + 打开开关 S22 | 0 | 0 | 0 | - | 6.3084e-06 | 70207.4695 | 10.6318 | 70218.1013
570 | double | S14+DG7 | 打开开关 S13 + 不操作（DG7 基本策略） | 0 | 0 | 0 | - | 6.3084e-06 | 70207.4695 | 10.6318 | 70218.1013
570 | double | S14+DG8 | 打开开关 S13 + 打开开关 S25 | 0 | 0 | 0 | - | 6.3084e-06 | 70207.4695 | 10.6318 | 70218.1013
570 | double | S15+DG1 | 不操作（S15 基本策略） + 打开开关 S7 | 0 | 0 | 0 | - | 6.3084e-06 | 70207.4695 | 10.6318 | 70218.1013
570 | double | S15+DG2 | 不操作（S15 基本策略） + 打开开关 S9 | 0 | 0 | 0 | - | 6.3084e-06 | 70207.4695 | 10.6318 | 70218.1013
570 | double | S15+DG3 | 不操作（S15 基本策略） + 打开开关 S13 | 0 | 0 | 0 | - | 6.3084e-06 | 70207.4695 | 10.6318 | 70218.1013
570 | double | S15+DG4 | 不操作（S15 基本策略） + 不操作（DG4 基本策略） | 569200 | 0 | 569200 | - | 6.3084e-06 | 70211.0602 | 10.6318 | 70221.692
570 | double | S15+DG5 | 不操作（S15 基本策略） + 打开开关 S17 | 0 | 0 | 0 | - | 6.3084e-06 | 70211.0602 | 10.6318 | 70221.692
570 | double | S15+DG6 | 不操作（S15 基本策略） + 打开开关 S22 | 0 | 0 | 0 | - | 6.3084e-06 | 70211.0602 | 10.6318 | 70221.692
570 | double | S15+DG7 | 不操作（S15 基本策略） + 不操作（DG7 基本策略） | 0 | 0 | 0 | - | 6.3084e-06 | 70211.0602 | 10.6318 | 70221.692
570 | double | S15+DG8 | 不操作（S15 基本策略） + 打开开关 S25 | 0 | 0 | 0 | - | 6.3084e-06 | 70211.0602 | 10.6318 | 70221.692
570 | double | S16+DG1 | 打开开关 S15 + 打开开关 S7 | 0 | 0 | 0 | - | 6.3084e-06 | 70211.0602 | 10.6318 | 70221.692
570 | double | S16+DG2 | 打开开关 S15 + 打开开关 S9 | 0 | 0 | 0 | - | 6.3084e-06 | 70211.0602 | 10.6318 | 70221.692
570 | double | S16+DG3 | 打开开关 S15 + 打开开关 S13 | 0 | 0 | 0 | - | 6.3084e-06 | 70211.0602 | 10.6318 | 70221.692
570 | double | S16+DG4 | 不操作（S16 基本策略） + 打开开关 S15 | 230200 | 0 | 230200 | - | 6.3084e-06 | 70212.5124 | 10.6318 | 70223.1442
570 | double | S16+DG5 | 打开开关 S15 + 打开开关 S17 | 0 | 0 | 0 | - | 6.3084e-06 | 70212.5124 | 10.6318 | 70223.1442
570 | double | S16+DG6 | 打开开关 S15 + 打开开关 S22 | 0 | 0 | 0 | - | 6.3084e-06 | 70212.5124 | 10.6318 | 70223.1442
570 | double | S16+DG7 | 打开开关 S15 + 不操作（DG7 基本策略） | 0 | 0 | 0 | - | 6.3084e-06 | 70212.5124 | 10.6318 | 70223.1442
570 | double | S16+DG8 | 打开开关 S15 + 打开开关 S25 | 0 | 0 | 0 | - | 6.3084e-06 | 70212.5124 | 10.6318 | 70223.1442
570 | double | S17+DG1 | 不操作（S17 基本策略） + 打开开关 S7 | 0 | 0 | 0 | - | 6.3084e-06 | 70212.5124 | 10.6318 | 70223.1442
570 | double | S17+DG2 | 不操作（S17 基本策略） + 打开开关 S9 | 0 | 0 | 0 | - | 6.3084e-06 | 70212.5124 | 10.6318 | 70223.1442
570 | double | S17+DG3 | 不操作（S17 基本策略） + 打开开关 S13 | 0 | 0 | 0 | - | 6.3084e-06 | 70212.5124 | 10.6318 | 70223.1442
570 | double | S17+DG4 | 不操作（S17 基本策略） + 打开开关 S15 | 0 | 0 | 0 | - | 6.3084e-06 | 70212.5124 | 10.6318 | 70223.1442
570 | double | S17+DG5 | 不操作（S17 基本策略） + 不操作（DG5 基本策略） | 949200 | 0 | 949200 | - | 6.3084e-06 | 70218.5003 | 10.6318 | 70229.1321
570 | double | S17+DG6 | 不操作（S17 基本策略） + 打开开关 S22 | 0 | 0 | 0 | - | 6.3084e-06 | 70218.5003 | 10.6318 | 70229.1321
570 | double | S17+DG7 | 不操作（S17 基本策略） + 不操作（DG7 基本策略） | 0 | 0 | 0 | - | 6.3084e-06 | 70218.5003 | 10.6318 | 70229.1321
570 | double | S17+DG8 | 不操作（S17 基本策略） + 打开开关 S25 | 0 | 0 | 0 | - | 6.3084e-06 | 70218.5003 | 10.6318 | 70229.1321
570 | double | S18+DG1 | 打开开关 S17 + 打开开关 S7 | 0 | 0 | 0 | - | 6.3084e-06 | 70218.5003 | 10.6318 | 70229.1321
570 | double | S18+DG2 | 打开开关 S17 + 打开开关 S9 | 0 | 0 | 0 | - | 6.3084e-06 | 70218.5003 | 10.6318 | 70229.1321
570 | double | S18+DG3 | 打开开关 S17 + 打开开关 S13 | 0 | 0 | 0 | - | 6.3084e-06 | 70218.5003 | 10.6318 | 70229.1321
570 | double | S18+DG4 | 打开开关 S17 + 打开开关 S15 | 0 | 0 | 0 | - | 6.3084e-06 | 70218.5003 | 10.6318 | 70229.1321
570 | double | S18+DG5 | 不操作（S18 基本策略） + 打开开关 S17 | 534900 | 0 | 534900 | - | 6.3084e-06 | 70221.8747 | 10.6318 | 70232.5065
570 | double | S18+DG6 | 打开开关 S17 + 打开开关 S22 | 0 | 0 | 0 | - | 6.3084e-06 | 70221.8747 | 10.6318 | 70232.5065
570 | double | S18+DG7 | 打开开关 S17 + 不操作（DG7 基本策略） | 0 | 0 | 0 | - | 6.3084e-06 | 70221.8747 | 10.6318 | 70232.5065
570 | double | S18+DG8 | 打开开关 S17 + 打开开关 S25 | 0 | 0 | 0 | - | 6.3084e-06 | 70221.8747 | 10.6318 | 70232.5065
570 | double | S19+DG1 | 不操作（S19 基本策略） + 打开开关 S7 | 691000 | 0 | 691000 | - | 6.3084e-06 | 70226.2338 | 10.6318 | 70236.8656
570 | double | S19+DG2 | 不操作（S19 基本策略） + 打开开关 S9 | 691000 | 0 | 691000 | - | 6.3084e-06 | 70230.5929 | 10.6318 | 70241.2246
570 | double | S19+DG3 | 不操作（S19 基本策略） + 打开开关 S13 | 691000 | 0 | 691000 | - | 6.3084e-06 | 70234.952 | 10.6318 | 70245.5837
570 | double | S19+DG4 | 不操作（S19 基本策略） + 打开开关 S15 | 691000 | 0 | 691000 | - | 6.3084e-06 | 70239.3111 | 10.6318 | 70249.9428
570 | double | S19+DG5 | 不操作（S19 基本策略） + 打开开关 S17 | 691000 | 0 | 691000 | - | 6.3084e-06 | 70243.6702 | 10.6318 | 70254.3019
570 | double | S19+DG6 | 不操作（S19 基本策略） + 打开开关 S22 | 691000 | 0 | 691000 | - | 6.3084e-06 | 70248.0292 | 10.6318 | 70258.661
570 | double | S19+DG7 | 不操作（S19 基本策略） + 不操作（DG7 基本策略） | 691000 | 0 | 691000 | - | 6.3084e-06 | 70252.3883 | 10.6318 | 70263.0201
570 | double | S19+DG8 | 不操作（S19 基本策略） + 打开开关 S25 | 691000 | 0 | 691000 | - | 6.3084e-06 | 70256.7474 | 10.6318 | 70267.3792
570 | double | S20+DG1 | 不操作（S20 基本策略） + 打开开关 S7 | 266200 | 0 | 266200 | - | 6.3084e-06 | 70258.4267 | 10.6318 | 70269.0585
570 | double | S20+DG2 | 不操作（S20 基本策略） + 打开开关 S9 | 266200 | 0 | 266200 | - | 6.3084e-06 | 70260.106 | 10.6318 | 70270.7378
570 | double | S20+DG3 | 不操作（S20 基本策略） + 打开开关 S13 | 266200 | 0 | 266200 | - | 6.3084e-06 | 70261.7853 | 10.6318 | 70272.4171
570 | double | S20+DG4 | 不操作（S20 基本策略） + 打开开关 S15 | 266200 | 0 | 266200 | - | 6.3084e-06 | 70263.4646 | 10.6318 | 70274.0964
570 | double | S20+DG5 | 不操作（S20 基本策略） + 打开开关 S17 | 266200 | 0 | 266200 | - | 6.3084e-06 | 70265.1439 | 10.6318 | 70275.7757
570 | double | S20+DG6 | 不操作（S20 基本策略） + 打开开关 S22 | 266200 | 0 | 266200 | - | 6.3084e-06 | 70266.8232 | 10.6318 | 70277.4549
570 | double | S20+DG7 | 不操作（S20 基本策略） + 不操作（DG7 基本策略） | 266200 | 0 | 266200 | - | 6.3084e-06 | 70268.5025 | 10.6318 | 70279.1342
570 | double | S20+DG8 | 不操作（S20 基本策略） + 打开开关 S25 | 266200 | 0 | 266200 | - | 6.3084e-06 | 70270.1818 | 10.6318 | 70280.8135
570 | double | S21+DG1 | 不操作（S21 基本策略） + 打开开关 S7 | 808500 | 0 | 808500 | - | 6.3084e-06 | 70275.2821 | 10.6318 | 70285.9139
570 | double | S21+DG2 | 不操作（S21 基本策略） + 打开开关 S9 | 808500 | 0 | 808500 | - | 6.3084e-06 | 70280.3824 | 10.6318 | 70291.0142
570 | double | S21+DG3 | 不操作（S21 基本策略） + 打开开关 S13 | 808500 | 0 | 808500 | - | 6.3084e-06 | 70285.4827 | 10.6318 | 70296.1145
570 | double | S21+DG4 | 不操作（S21 基本策略） + 打开开关 S15 | 808500 | 0 | 808500 | - | 6.3084e-06 | 70290.5831 | 10.6318 | 70301.2148
570 | double | S21+DG5 | 不操作（S21 基本策略） + 打开开关 S17 | 808500 | 0 | 808500 | - | 6.3084e-06 | 70295.6834 | 10.6318 | 70306.3152
570 | double | S21+DG6 | 不操作（S21 基本策略） + 不操作（DG6 基本策略） | 1089900 | 0 | 1089900 | - | 6.3084e-06 | 70302.5589 | 10.6318 | 70313.1907
570 | double | S21+DG7 | 不操作（S21 基本策略） + 不操作（DG7 基本策略） | 808500 | 0 | 808500 | - | 6.3084e-06 | 70307.6592 | 10.6318 | 70318.291
570 | double | S21+DG8 | 不操作（S21 基本策略） + 打开开关 S25 | 808500 | 0 | 808500 | - | 6.3084e-06 | 70312.7595 | 10.6318 | 70323.3913
570 | double | S22+DG1 | 不操作（S22 基本策略） + 打开开关 S7 | 0 | 0 | 0 | - | 6.3084e-06 | 70312.7595 | 10.6318 | 70323.3913
570 | double | S22+DG2 | 不操作（S22 基本策略） + 打开开关 S9 | 0 | 0 | 0 | - | 6.3084e-06 | 70312.7595 | 10.6318 | 70323.3913
570 | double | S22+DG3 | 不操作（S22 基本策略） + 打开开关 S13 | 0 | 0 | 0 | - | 6.3084e-06 | 70312.7595 | 10.6318 | 70323.3913
570 | double | S22+DG4 | 不操作（S22 基本策略） + 打开开关 S15 | 0 | 0 | 0 | - | 6.3084e-06 | 70312.7595 | 10.6318 | 70323.3913
570 | double | S22+DG5 | 不操作（S22 基本策略） + 打开开关 S17 | 0 | 0 | 0 | - | 6.3084e-06 | 70312.7595 | 10.6318 | 70323.3913
570 | double | S22+DG6 | 不操作（S22 基本策略） + 不操作（DG6 基本策略） | 281400 | 0 | 281400 | - | 6.3084e-06 | 70314.5347 | 10.6318 | 70325.1665
570 | double | S22+DG7 | 不操作（S22 基本策略） + 不操作（DG7 基本策略） | 0 | 0 | 0 | - | 6.3084e-06 | 70314.5347 | 10.6318 | 70325.1665
570 | double | S22+DG8 | 不操作（S22 基本策略） + 打开开关 S25 | 0 | 0 | 0 | - | 6.3084e-06 | 70314.5347 | 10.6318 | 70325.1665
570 | double | S23+DG1 | 不操作（S23 基本策略） + 打开开关 S7 | 1404800 | 0 | 1404800 | - | 6.3084e-06 | 70323.3967 | 10.6318 | 70334.0285
570 | double | S23+DG2 | 不操作（S23 基本策略） + 打开开关 S9 | 1404800 | 0 | 1404800 | - | 6.3084e-06 | 70332.2588 | 10.6318 | 70342.8905
570 | double | S23+DG3 | 不操作（S23 基本策略） + 打开开关 S13 | 1404800 | 0 | 1404800 | - | 6.3084e-06 | 70341.1208 | 10.6318 | 70351.7525
570 | double | S23+DG4 | 不操作（S23 基本策略） + 打开开关 S15 | 1404800 | 0 | 1404800 | - | 6.3084e-06 | 70349.9828 | 10.6318 | 70360.6145
570 | double | S23+DG5 | 不操作（S23 基本策略） + 打开开关 S17 | 1404800 | 0 | 1404800 | - | 6.3084e-06 | 70358.8448 | 10.6318 | 70369.4766
570 | double | S23+DG6 | 不操作（S23 基本策略） + 打开开关 S22 | 1404800 | 0 | 1404800 | - | 6.3084e-06 | 70367.7068 | 10.6318 | 70378.3386
570 | double | S23+DG7 | 不操作（S23 基本策略） + 不操作（DG7 基本策略） | 1404800 | 0 | 1404800 | - | 6.3084e-06 | 70376.5688 | 10.6318 | 70387.2006
570 | double | S23+DG8 | 不操作（S23 基本策略） + 打开开关 S25 | 1404800 | 0 | 1404800 | - | 6.3084e-06 | 70385.4308 | 10.6318 | 70396.0626
570 | double | S24+DG1 | 不操作（S24 基本策略） + 打开开关 S7 | 415400 | 0 | 415400 | - | 6.3084e-06 | 70388.0513 | 10.6318 | 70398.6831
570 | double | S24+DG2 | 不操作（S24 基本策略） + 打开开关 S9 | 415400 | 0 | 415400 | - | 6.3084e-06 | 70390.6718 | 10.6318 | 70401.3036
570 | double | S24+DG3 | 不操作（S24 基本策略） + 打开开关 S13 | 415400 | 0 | 415400 | - | 6.3084e-06 | 70393.2923 | 10.6318 | 70403.9241
570 | double | S24+DG4 | 不操作（S24 基本策略） + 打开开关 S15 | 415400 | 0 | 415400 | - | 6.3084e-06 | 70395.9128 | 10.6318 | 70406.5446
570 | double | S24+DG5 | 不操作（S24 基本策略） + 打开开关 S17 | 415400 | 0 | 415400 | - | 6.3084e-06 | 70398.5333 | 10.6318 | 70409.1651
570 | double | S24+DG6 | 不操作（S24 基本策略） + 打开开关 S22 | 415400 | 0 | 415400 | - | 6.3084e-06 | 70401.1539 | 10.6318 | 70411.7856
570 | double | S24+DG7 | 不操作（S24 基本策略） + 不操作（DG7 基本策略） | 415400 | 0 | 415400 | - | 6.3084e-06 | 70403.7744 | 10.6318 | 70414.4061
570 | double | S24+DG8 | 不操作（S24 基本策略） + 打开开关 S25 | 415400 | 0 | 415400 | - | 6.3084e-06 | 70406.3949 | 10.6318 | 70417.0266
570 | double | S25+DG1 | 不操作（S25 基本策略） + 打开开关 S7 | 0 | 0 | 0 | - | 6.3084e-06 | 70406.3949 | 10.6318 | 70417.0266
570 | double | S25+DG2 | 不操作（S25 基本策略） + 打开开关 S9 | 0 | 0 | 0 | - | 6.3084e-06 | 70406.3949 | 10.6318 | 70417.0266
570 | double | S25+DG3 | 不操作（S25 基本策略） + 打开开关 S13 | 0 | 0 | 0 | - | 6.3084e-06 | 70406.3949 | 10.6318 | 70417.0266
570 | double | S25+DG4 | 不操作（S25 基本策略） + 打开开关 S15 | 0 | 0 | 0 | - | 6.3084e-06 | 70406.3949 | 10.6318 | 70417.0266
570 | double | S25+DG5 | 不操作（S25 基本策略） + 打开开关 S17 | 0 | 0 | 0 | - | 6.3084e-06 | 70406.3949 | 10.6318 | 70417.0266
570 | double | S25+DG6 | 不操作（S25 基本策略） + 打开开关 S22 | 0 | 0 | 0 | - | 6.3084e-06 | 70406.3949 | 10.6318 | 70417.0266
570 | double | S25+DG7 | 不操作（S25 基本策略） + 不操作（DG7 基本策略） | 0 | 0 | 0 | - | 6.3084e-06 | 70406.3949 | 10.6318 | 70417.0266
570 | double | U44+S27 | 不操作（U44 基本策略） + 操作：开S62-3 | 40200 | 0 | 40200 | - | 6.3084e-06 | 70406.6485 | 10.6318 | 70417.2802
570 | double | U44+S28 | 不操作（U44 基本策略） + 不操作（S28 基本策略） | 282750 | 0 | 282750 | - | 6.3084e-06 | 70408.4321 | 10.6318 | 70419.0639
570 | double | U44+S29 | 不操作（U44 基本策略） + 操作：开S62-3 | 40200 | 0 | 40200 | - | 6.3084e-06 | 70408.6857 | 10.6318 | 70419.3175
570 | double | U44+S13-1 | 不操作（U44 基本策略） + 不操作（S13-1 基本策略） | 40200 | 0 | 40200 | - | 6.3084e-06 | 70408.9393 | 10.6318 | 70419.5711
570 | double | U44+S29-2 | 不操作（U44 基本策略） + 不操作（S29-2 基本策略） | 40200 | 0 | 40200 | - | 6.3084e-06 | 70409.1929 | 10.6318 | 70419.8247
570 | double | U44+S62-3 | 不操作（U44 基本策略） + 不操作（S62-3 基本策略） | 40200 | 0 | 40200 | - | 6.3084e-06 | 70409.4465 | 10.6318 | 70420.0783
570 | double | U44+CB1 | 不操作（U44 基本策略） + 操作：开S29-2 | 40200 | 0 | 40200 | - | 6.3084e-06 | 70409.7001 | 10.6318 | 70420.3319
570 | double | U44+CB2 | 不操作（U44 基本策略） + 操作：开S62-3 | 40200 | 0 | 40200 | - | 6.3084e-06 | 70409.9537 | 10.6318 | 70420.5855
570 | double | U44+CB3 | 不操作（U44 基本策略） + 操作：开S62-3 | 40200 | 0 | 40200 | - | 6.3084e-06 | 70410.2073 | 10.6318 | 70420.8391
570 | double | U44+DG1 | 不操作（U44 基本策略） + 打开开关 S7 | 40200 | 0 | 40200 | - | 1.5819e-05 | 70410.8432 | 10.6318 | 70421.475
570 | double | U44+DG2 | 不操作（U44 基本策略） + 打开开关 S9 | 40200 | 0 | 40200 | - | 1.5819e-05 | 70411.4791 | 10.6318 | 70422.1109
570 | double | U44+DG3 | 不操作（U44 基本策略） + 打开开关 S13 | 40200 | 0 | 40200 | - | 1.5819e-05 | 70412.115 | 10.6318 | 70422.7468
570 | double | U44+DG4 | 不操作（U44 基本策略） + 打开开关 S15 | 40200 | 0 | 40200 | - | 1.5819e-05 | 70412.7509 | 10.6318 | 70423.3827
570 | double | U44+DG5 | 不操作（U44 基本策略） + 打开开关 S17 | 40200 | 0 | 40200 | - | 1.5819e-05 | 70413.3868 | 10.6318 | 70424.0186
570 | double | U44+DG6 | 不操作（U44 基本策略） + 打开开关 S22 | 40200 | 0 | 40200 | - | 1.5819e-05 | 70414.0227 | 10.6318 | 70424.6545
570 | double | U44+DG7 | 不操作（U44 基本策略） + 不操作（DG7 基本策略） | 40200 | 0 | 40200 | - | 1.5819e-05 | 70414.6587 | 10.6318 | 70425.2904
570 | double | U44+DG8 | 不操作（U44 基本策略） + 打开开关 S25 | 40200 | 0 | 40200 | - | 1.5819e-05 | 70415.2946 | 10.6318 | 70425.9263
570 | double | U45+S1 | 不操作（U45 基本策略） + 操作：开S13-1 | 424800 | 0 | 424800 | - | 6.3084e-06 | 70417.9744 | 10.6318 | 70428.6061
570 | double | U45+S2 | 不操作（U45 基本策略） + 操作：开S13-1 | 424800 | 0 | 424800 | - | 6.3084e-06 | 70420.6542 | 10.6318 | 70431.2859
570 | double | U45+S3 | 不操作（U45 基本策略） + 操作：开S13-1 | 424800 | 0 | 424800 | - | 6.3084e-06 | 70423.334 | 10.6318 | 70433.9657
570 | double | U45+S4 | 不操作（U45 基本策略） + 操作：开S13-1 | 424800 | 0 | 424800 | - | 6.3084e-06 | 70426.0138 | 10.6318 | 70436.6455
570 | double | U45+S5 | 不操作（U45 基本策略） + 操作：开S13-1 | 424800 | 0 | 424800 | - | 6.3084e-06 | 70428.6936 | 10.6318 | 70439.3253
570 | double | U45+S6 | 不操作（U45 基本策略） + 不操作（S6 基本策略） | 2052300 | 0 | 2052300 | - | 6.3084e-06 | 70441.6402 | 10.6318 | 70452.272
570 | double | U45+S7 | 不操作（U45 基本策略） + 不操作（S7 基本策略） | 424800 | 0 | 424800 | - | 6.3084e-06 | 70444.32 | 10.6318 | 70454.9518
570 | double | U45+S8 | 不操作（U45 基本策略） + 操作：开S29-2 | 424800 | 0 | 424800 | - | 6.3084e-06 | 70446.9998 | 10.6318 | 70457.6316
570 | double | U45+S9 | 不操作（U45 基本策略） + 不操作（S9 基本策略） | 424800 | 0 | 424800 | - | 6.3084e-06 | 70449.6797 | 10.6318 | 70460.3114
570 | double | U45+S10 | 不操作（U45 基本策略） + 打开开关 S9 | 424800 | 0 | 424800 | - | 6.3084e-06 | 70452.3595 | 10.6318 | 70462.9912
570 | double | U45+S11 | 不操作（U45 基本策略） + 操作：开S29-2 | 424800 | 0 | 424800 | - | 6.3084e-06 | 70455.0393 | 10.6318 | 70465.671
570 | double | U45+S12 | 不操作（U45 基本策略） + 操作：开S29-2 | 424800 | 0 | 424800 | - | 6.3084e-06 | 70457.7191 | 10.6318 | 70468.3508
570 | double | U45+S13 | 不操作（U45 基本策略） + 不操作（S13 基本策略） | 424800 | 0 | 424800 | - | 6.3084e-06 | 70460.3989 | 10.6318 | 70471.0306
570 | double | U30+S29 | 不操作（U30 基本策略） + 操作：开S62-3 | 67000 | 0 | 67000 | - | 6.3084e-06 | 70460.8215 | 10.6318 | 70471.4533
570 | double | U30+S13-1 | 不操作（U30 基本策略） + 不操作（S13-1 基本策略） | 67000 | 0 | 67000 | - | 6.3084e-06 | 70461.2442 | 10.6318 | 70471.8759
570 | double | U30+S29-2 | 不操作（U30 基本策略） + 不操作（S29-2 基本策略） | 67000 | 0 | 67000 | - | 6.3084e-06 | 70461.6668 | 10.6318 | 70472.2986
570 | double | U30+S62-3 | 不操作（U30 基本策略） + 不操作（S62-3 基本策略） | 67000 | 0 | 67000 | - | 6.3084e-06 | 70462.0895 | 10.6318 | 70472.7213
570 | double | U30+CB1 | 不操作（U30 基本策略） + 操作：开S29-2 | 67000 | 0 | 67000 | - | 6.3084e-06 | 70462.5122 | 10.6318 | 70473.1439
570 | double | U30+CB2 | 不操作（U30 基本策略） + 操作：开S62-3 | 67000 | 0 | 67000 | - | 6.3084e-06 | 70462.9348 | 10.6318 | 70473.5666
570 | double | U30+CB3 | 不操作（U30 基本策略） + 操作：开S62-3 | 67000 | 0 | 67000 | - | 6.3084e-06 | 70463.3575 | 10.6318 | 70473.9892
570 | double | U30+DG1 | 不操作（U30 基本策略） + 打开开关 S7 | 67000 | 0 | 67000 | - | 1.5819e-05 | 70464.4173 | 10.6318 | 70475.0491
570 | double | U30+DG2 | 不操作（U30 基本策略） + 打开开关 S9 | 67000 | 0 | 67000 | - | 1.5819e-05 | 70465.4772 | 10.6318 | 70476.1089
570 | double | U30+DG3 | 不操作（U30 基本策略） + 打开开关 S13 | 67000 | 0 | 67000 | - | 1.5819e-05 | 70466.537 | 10.6318 | 70477.1688
570 | double | U30+DG4 | 不操作（U30 基本策略） + 打开开关 S15 | 67000 | 0 | 67000 | - | 1.5819e-05 | 70467.5968 | 10.6318 | 70478.2286
570 | double | U30+DG5 | 不操作（U30 基本策略） + 打开开关 S17 | 67000 | 0 | 67000 | - | 1.5819e-05 | 70468.6567 | 10.6318 | 70479.2884
570 | double | U30+DG6 | 不操作（U30 基本策略） + 打开开关 S22 | 67000 | 0 | 67000 | - | 1.5819e-05 | 70469.7165 | 10.6318 | 70480.3483
570 | double | U30+DG7 | 不操作（U30 基本策略） + 不操作（DG7 基本策略） | 67000 | 0 | 67000 | - | 1.5819e-05 | 70470.7764 | 10.6318 | 70481.4081
570 | double | U30+DG8 | 不操作（U30 基本策略） + 打开开关 S25 | 67000 | 0 | 67000 | - | 1.5819e-05 | 70471.8362 | 10.6318 | 70482.468
570 | double | U31+S1 | 不操作（U31 基本策略） + 操作：开S29-2 | 271200 | 0 | 271200 | - | 6.3084e-06 | 70473.547 | 10.6318 | 70484.1788
570 | double | U31+S2 | 不操作（U31 基本策略） + 操作：开S13-1 | 271200 | 0 | 271200 | - | 6.3084e-06 | 70475.2579 | 10.6318 | 70485.8896
570 | double | U31+S3 | 不操作（U31 基本策略） + 操作：开S13-1 | 271200 | 0 | 271200 | - | 6.3084e-06 | 70476.9687 | 10.6318 | 70487.6005
570 | double | U31+S4 | 不操作（U31 基本策略） + 操作：开S13-1 | 271200 | 0 | 271200 | - | 6.3084e-06 | 70478.6795 | 10.6318 | 70489.3113
570 | double | U31+S5 | 不操作（U31 基本策略） + 操作：开S13-1 | 271200 | 0 | 271200 | - | 6.3084e-06 | 70480.3904 | 10.6318 | 70491.0221
570 | double | U31+S6 | 不操作（U31 基本策略） + 不操作（S6 基本策略） | 1898700 | 0 | 1898700 | - | 6.3084e-06 | 70492.3681 | 10.6318 | 70502.9999
570 | double | U31+S7 | 不操作（U31 基本策略） + 不操作（S7 基本策略） | 271200 | 0 | 271200 | - | 6.3084e-06 | 70494.0789 | 10.6318 | 70504.7107
570 | double | U31+S8 | 不操作（U31 基本策略） + 操作：开S29-2 | 271200 | 0 | 271200 | - | 6.3084e-06 | 70495.7898 | 10.6318 | 70506.4215
570 | double | U31+S9 | 不操作（U31 基本策略） + 不操作（S9 基本策略） | 271200 | 0 | 271200 | - | 6.3084e-06 | 70497.5006 | 10.6318 | 70508.1324
570 | double | U31+S10 | 不操作（U31 基本策略） + 打开开关 S9 | 271200 | 0 | 271200 | - | 6.3084e-06 | 70499.2114 | 10.6318 | 70509.8432
570 | double | U31+S11 | 不操作（U31 基本策略） + 操作：开S29-2 | 271200 | 0 | 271200 | - | 6.3084e-06 | 70500.9223 | 10.6318 | 70511.554
570 | double | U31+S12 | 不操作（U31 基本策略） + 操作：开S29-2 | 271200 | 0 | 271200 | - | 6.3084e-06 | 70502.6331 | 10.6318 | 70513.2649
570 | double | U31+S13 | 不操作（U31 基本策略） + 不操作（S13 基本策略） | 271200 | 0 | 271200 | - | 6.3084e-06 | 70504.3439 | 10.6318 | 70514.9757
570 | double | U31+S14 | 不操作（U31 基本策略） + 打开开关 S13 | 271200 | 0 | 271200 | - | 6.3084e-06 | 70506.0548 | 10.6318 | 70516.6865
570 | double | U31+S15 | 不操作（U31 基本策略） + 不操作（S15 基本策略） | 271200 | 0 | 271200 | - | 6.3084e-06 | 70507.7656 | 10.6318 | 70518.3974
570 | double | U33+S20 | 不操作（U33 基本策略） + 不操作（S20 基本策略） | 605200 | 0 | 605200 | - | 6.3084e-06 | 70511.5834 | 10.6318 | 70522.2152
570 | double | U33+S21 | 不操作（U33 基本策略） + 不操作（S21 基本策略） | 1147500 | 0 | 1147500 | - | 6.3084e-06 | 70518.8223 | 10.6318 | 70529.4541
570 | double | U33+S22 | 不操作（U33 基本策略） + 不操作（S22 基本策略） | 339000 | 0 | 339000 | - | 6.3084e-06 | 70520.9608 | 10.6318 | 70531.5926
570 | double | U33+S23 | 不操作（U33 基本策略） + 不操作（S23 基本策略） | 1743800 | 0 | 1743800 | - | 6.3084e-06 | 70531.9614 | 10.6318 | 70542.5931
570 | double | U33+S24 | 不操作（U33 基本策略） + 不操作（S24 基本策略） | 754400 | 0 | 754400 | - | 6.3084e-06 | 70536.7204 | 10.6318 | 70547.3522
570 | double | U33+S25 | 不操作（U33 基本策略） + 不操作（S25 基本策略） | 339000 | 0 | 339000 | - | 6.3084e-06 | 70538.859 | 10.6318 | 70549.4907
570 | double | U33+S26 | 不操作（U33 基本策略） + 打开开关 S25 | 339000 | 0 | 339000 | - | 6.3084e-06 | 70540.9975 | 10.6318 | 70551.6293
570 | double | U33+S27 | 不操作（U33 基本策略） + 操作：开S62-3 | 339000 | 0 | 339000 | - | 6.3084e-06 | 70543.1361 | 10.6318 | 70553.7678
570 | double | U33+S28 | 不操作（U33 基本策略） + 不操作（S28 基本策略） | 581550 | 0 | 581550 | - | 6.3084e-06 | 70546.8047 | 10.6318 | 70557.4365
570 | double | U33+S29 | 不操作（U33 基本策略） + 操作：开S62-3 | 339000 | 0 | 339000 | - | 6.3084e-06 | 70548.9432 | 10.6318 | 70559.575
570 | double | U33+S13-1 | 不操作（U33 基本策略） + 不操作（S13-1 基本策略） | 339000 | 0 | 339000 | - | 6.3084e-06 | 70551.0818 | 10.6318 | 70561.7135
570 | double | U33+S29-2 | 不操作（U33 基本策略） + 不操作（S29-2 基本策略） | 339000 | 0 | 339000 | - | 6.3084e-06 | 70553.2203 | 10.6318 | 70563.8521
570 | double | U33+S62-3 | 不操作（U33 基本策略） + 不操作（S62-3 基本策略） | 339000 | 0 | 339000 | - | 6.3084e-06 | 70555.3589 | 10.6318 | 70565.9906
570 | double | U33+CB1 | 不操作（U33 基本策略） + 操作：开S29-2 | 339000 | 0 | 339000 | - | 6.3084e-06 | 70557.4974 | 10.6318 | 70568.1292
570 | double | U33+CB2 | 不操作（U33 基本策略） + 操作：开S62-3 | 339000 | 0 | 339000 | - | 6.3084e-06 | 70559.6359 | 10.6318 | 70570.2677
570 | double | U33+CB3 | 不操作（U33 基本策略） + 操作：开S62-3 | 339000 | 0 | 339000 | - | 6.3084e-06 | 70561.7745 | 10.6318 | 70572.4062
570 | double | U33+DG1 | 不操作（U33 基本策略） + 打开开关 S7 | 339000 | 0 | 339000 | - | 1.5819e-05 | 70567.137 | 10.6318 | 70577.7687
570 | double | U33+DG2 | 不操作（U33 基本策略） + 打开开关 S9 | 339000 | 0 | 339000 | - | 1.5819e-05 | 70572.4994 | 10.6318 | 70583.1312
570 | double | U33+DG3 | 不操作（U33 基本策略） + 打开开关 S13 | 339000 | 0 | 339000 | - | 1.5819e-05 | 70577.8619 | 10.6318 | 70588.4937
570 | double | U33+DG4 | 不操作（U33 基本策略） + 打开开关 S15 | 339000 | 0 | 339000 | - | 1.5819e-05 | 70583.2244 | 10.6318 | 70593.8561
570 | double | U33+DG5 | 不操作（U33 基本策略） + 打开开关 S17 | 339000 | 0 | 339000 | - | 1.5819e-05 | 70588.5868 | 10.6318 | 70599.2186
570 | double | U33+DG6 | 不操作（U33 基本策略） + 打开开关 S22 | 339000 | 0 | 339000 | - | 1.5819e-05 | 70593.9493 | 10.6318 | 70604.5811
570 | double | U33+DG7 | 不操作（U33 基本策略） + 不操作（DG7 基本策略） | 339000 | 0 | 339000 | - | 1.5819e-05 | 70599.3118 | 10.6318 | 70609.9436
570 | double | U33+DG8 | 不操作（U33 基本策略） + 打开开关 S25 | 339000 | 0 | 339000 | - | 1.5819e-05 | 70604.6743 | 10.6318 | 70615.306
570 | double | U34+S1 | 不操作（U34 基本策略） + 操作：开S29-2 | 203400 | 0 | 203400 | - | 6.3084e-06 | 70605.9574 | 10.6318 | 70616.5892
570 | double | U34+S2 | 不操作（U34 基本策略） + 操作：开S13-1 | 203400 | 0 | 203400 | - | 6.3084e-06 | 70607.2405 | 10.6318 | 70617.8723
570 | double | U34+S3 | 不操作（U34 基本策略） + 操作：开S13-1 | 203400 | 0 | 203400 | - | 6.3084e-06 | 70608.5236 | 10.6318 | 70619.1554
570 | double | U34+S4 | 不操作（U34 基本策略） + 操作：开S13-1 | 203400 | 0 | 203400 | - | 6.3084e-06 | 70609.8068 | 10.6318 | 70620.4385
570 | double | U34+S5 | 不操作（U34 基本策略） + 操作：开S13-1 | 203400 | 0 | 203400 | - | 6.3084e-06 | 70611.0899 | 10.6318 | 70621.7217
570 | double | U34+S6 | 不操作（U34 基本策略） + 不操作（S6 基本策略） | 1830900 | 0 | 1830900 | - | 6.3084e-06 | 70622.6399 | 10.6318 | 70633.2717
570 | double | U49+S22 | 不操作（U49 基本策略） + 不操作（S22 基本策略） | 949200 | 0 | 949200 | - | 6.3084e-06 | 70628.6278 | 10.6318 | 70639.2596
570 | double | U49+S23 | 不操作（U49 基本策略） + 不操作（S23 基本策略） | 2354000 | 0 | 2354000 | - | 6.3084e-06 | 70643.4777 | 10.6318 | 70654.1095
570 | double | U49+S24 | 不操作（U49 基本策略） + 不操作（S24 基本策略） | 1364600 | 0 | 1364600 | - | 6.3084e-06 | 70652.0862 | 10.6318 | 70662.7179
570 | double | U49+S25 | 不操作（U49 基本策略） + 不操作（S25 基本策略） | 949200 | 0 | 949200 | - | 6.3084e-06 | 70658.0741 | 10.6318 | 70668.7058
570 | double | U49+S26 | 不操作（U49 基本策略） + 打开开关 S25 | 949200 | 0 | 949200 | - | 6.3084e-06 | 70664.062 | 10.6318 | 70674.6938
570 | double | U49+S27 | 不操作（U49 基本策略） + 操作：开S62-3 | 949200 | 0 | 949200 | - | 6.3084e-06 | 70670.0499 | 10.6318 | 70680.6817
570 | double | U49+S28 | 不操作（U49 基本策略） + 不操作（S28 基本策略） | 1191750 | 0 | 1191750 | - | 6.3084e-06 | 70677.5679 | 10.6318 | 70688.1997
570 | double | U49+S29 | 不操作（U49 基本策略） + 操作：开S62-3 | 949200 | 0 | 949200 | - | 6.3084e-06 | 70683.5558 | 10.6318 | 70694.1876
570 | double | U49+S13-1 | 不操作（U49 基本策略） + 不操作（S13-1 基本策略） | 949200 | 0 | 949200 | - | 6.3084e-06 | 70689.5438 | 10.6318 | 70700.1755
570 | double | U49+S29-2 | 不操作（U49 基本策略） + 不操作（S29-2 基本策略） | 949200 | 0 | 949200 | - | 6.3084e-06 | 70695.5317 | 10.6318 | 70706.1634
570 | double | U49+S62-3 | 不操作（U49 基本策略） + 不操作（S62-3 基本策略） | 949200 | 0 | 949200 | - | 6.3084e-06 | 70701.5196 | 10.6318 | 70712.1514
570 | double | U49+CB1 | 不操作（U49 基本策略） + 操作：开S13-1 | 949200 | 0 | 949200 | - | 6.3084e-06 | 70707.5075 | 10.6318 | 70718.1393
570 | double | U49+CB2 | 不操作（U49 基本策略） + 操作：开S62-3 | 949200 | 0 | 949200 | - | 6.3084e-06 | 70713.4954 | 10.6318 | 70724.1272
570 | double | U49+CB3 | 不操作（U49 基本策略） + 操作：开S62-3 | 949200 | 0 | 949200 | - | 6.3084e-06 | 70719.4833 | 10.6318 | 70730.1151
570 | double | U49+DG1 | 不操作（U49 基本策略） + 打开开关 S7 | 949200 | 0 | 949200 | - | 1.5819e-05 | 70734.4983 | 10.6318 | 70745.13
570 | double | U49+DG2 | 不操作（U49 基本策略） + 打开开关 S9 | 949200 | 0 | 949200 | - | 1.5819e-05 | 70749.5132 | 10.6318 | 70760.1449
570 | double | U49+DG3 | 不操作（U49 基本策略） + 打开开关 S13 | 949200 | 0 | 949200 | - | 1.5819e-05 | 70764.5281 | 10.6318 | 70775.1599
570 | double | U49+DG4 | 不操作（U49 基本策略） + 打开开关 S15 | 949200 | 0 | 949200 | - | 1.5819e-05 | 70779.543 | 10.6318 | 70790.1748
570 | double | U49+DG5 | 不操作（U49 基本策略） + 打开开关 S17 | 949200 | 0 | 949200 | - | 1.5819e-05 | 70794.558 | 10.6318 | 70805.1897
570 | double | U49+DG6 | 不操作（U49 基本策略） + 打开开关 S22 | 949200 | 0 | 949200 | - | 1.5819e-05 | 70809.5729 | 10.6318 | 70820.2046
570 | double | U49+DG7 | 不操作（U49 基本策略） + 不操作（DG7 基本策略） | 949200 | 0 | 949200 | - | 1.5819e-05 | 70824.5878 | 10.6318 | 70835.2196
570 | double | U49+DG8 | 不操作（U49 基本策略） + 打开开关 S25 | 949200 | 0 | 949200 | - | 1.5819e-05 | 70839.6027 | 10.6318 | 70850.2345
570 | double | U50+S1 | 不操作（U50 基本策略） + 操作：开S13-1 | 40200 | 0 | 40200 | - | 6.3084e-06 | 70839.8563 | 10.6318 | 70850.4881
570 | double | U50+S2 | 不操作（U50 基本策略） + 操作：开S13-1 | 40200 | 0 | 40200 | - | 6.3084e-06 | 70840.1099 | 10.6318 | 70850.7417
570 | double | U50+S3 | 不操作（U50 基本策略） + 操作：开S13-1 | 40200 | 0 | 40200 | - | 6.3084e-06 | 70840.3635 | 10.6318 | 70850.9953
570 | double | U50+S4 | 不操作（U50 基本策略） + 操作：开S13-1 | 40200 | 0 | 40200 | - | 6.3084e-06 | 70840.6171 | 10.6318 | 70851.2489
570 | double | U50+S5 | 不操作（U50 基本策略） + 操作：开S13-1 | 40200 | 0 | 40200 | - | 6.3084e-06 | 70840.8707 | 10.6318 | 70851.5025
570 | double | U50+S6 | 不操作（U50 基本策略） + 不操作（S6 基本策略） | 1667700 | 0 | 1667700 | - | 6.3084e-06 | 70851.3912 | 10.6318 | 70862.023
570 | double | U50+S7 | 不操作（U50 基本策略） + 不操作（S7 基本策略） | 40200 | 0 | 40200 | - | 6.3084e-06 | 70851.6448 | 10.6318 | 70862.2766
570 | double | U50+S8 | 不操作（U50 基本策略） + 操作：开S29-2 | 40200 | 0 | 40200 | - | 6.3084e-06 | 70851.8984 | 10.6318 | 70862.5302
570 | double | U39+S2 | 不操作（U39 基本策略） + 操作：开S13-1 | 60300 | 0 | 60300 | - | 6.3084e-06 | 70852.2788 | 10.6318 | 70862.9106
570 | double | U39+S3 | 不操作（U39 基本策略） + 操作：开S13-1 | 60300 | 0 | 60300 | - | 6.3084e-06 | 70852.6592 | 10.6318 | 70863.2909
570 | double | U39+S4 | 不操作（U39 基本策略） + 操作：开S13-1 | 60300 | 0 | 60300 | - | 6.3084e-06 | 70853.0396 | 10.6318 | 70863.6713
570 | double | U39+S5 | 不操作（U39 基本策略） + 操作：开S13-1 | 60300 | 0 | 60300 | - | 6.3084e-06 | 70853.42 | 10.6318 | 70864.0517
570 | double | U39+S6 | 不操作（U39 基本策略） + 不操作（S6 基本策略） | 1687800 | 0 | 1687800 | - | 6.3084e-06 | 70864.0673 | 10.6318 | 70874.699
570 | double | U39+S7 | 不操作（U39 基本策略） + 不操作（S7 基本策略） | 60300 | 0 | 60300 | - | 6.3084e-06 | 70864.4477 | 10.6318 | 70875.0794
570 | double | U39+S8 | 不操作（U39 基本策略） + 操作：开S29-2 | 60300 | 0 | 60300 | - | 6.3084e-06 | 70864.8281 | 10.6318 | 70875.4598
570 | double | U39+S9 | 不操作（U39 基本策略） + 不操作（S9 基本策略） | 60300 | 0 | 60300 | - | 6.3084e-06 | 70865.2084 | 10.6318 | 70875.8402
570 | double | U39+S10 | 不操作（U39 基本策略） + 打开开关 S9 | 60300 | 0 | 60300 | - | 6.3084e-06 | 70865.5888 | 10.6318 | 70876.2206
570 | double | U39+S11 | 不操作（U39 基本策略） + 操作：开S29-2 | 60300 | 0 | 60300 | - | 6.3084e-06 | 70865.9692 | 10.6318 | 70876.601
570 | double | U39+S12 | 不操作（U39 基本策略） + 操作：开S29-2 | 60300 | 0 | 60300 | - | 6.3084e-06 | 70866.3496 | 10.6318 | 70876.9814
570 | double | U39+S13 | 不操作（U39 基本策略） + 不操作（S13 基本策略） | 60300 | 0 | 60300 | - | 6.3084e-06 | 70866.73 | 10.6318 | 70877.3618
570 | double | U39+S14 | 不操作（U39 基本策略） + 打开开关 S13 | 60300 | 0 | 60300 | - | 6.3084e-06 | 70867.1104 | 10.6318 | 70877.7422
570 | double | U39+S15 | 不操作（U39 基本策略） + 不操作（S15 基本策略） | 60300 | 0 | 60300 | - | 6.3084e-06 | 70867.4908 | 10.6318 | 70878.1226
570 | double | U39+S16 | 不操作（U39 基本策略） + 打开开关 S15 | 60300 | 0 | 60300 | - | 6.3084e-06 | 70867.8712 | 10.6318 | 70878.503
570 | double | U39+S17 | 不操作（U39 基本策略） + 不操作（S17 基本策略） | 60300 | 0 | 60300 | - | 6.3084e-06 | 70868.2516 | 10.6318 | 70878.8834
570 | double | U39+S18 | 不操作（U39 基本策略） + 打开开关 S17 | 60300 | 0 | 60300 | - | 6.3084e-06 | 70868.632 | 10.6318 | 70879.2638
570 | double | U39+S19 | 不操作（U39 基本策略） + 不操作（S19 基本策略） | 751300 | 0 | 751300 | - | 6.3084e-06 | 70873.3715 | 10.6318 | 70884.0033
570 | double | U39+S20 | 不操作（U39 基本策略） + 不操作（S20 基本策略） | 326500 | 0 | 326500 | - | 6.3084e-06 | 70875.4312 | 10.6318 | 70886.0629
570 | double | U39+S21 | 不操作（U39 基本策略） + 不操作（S21 基本策略） | 868800 | 0 | 868800 | - | 6.3084e-06 | 70880.9119 | 10.6318 | 70891.5437
570 | double | U39+S22 | 不操作（U39 基本策略） + 不操作（S22 基本策略） | 60300 | 0 | 60300 | - | 6.3084e-06 | 70881.2923 | 10.6318 | 70891.9241
570 | double | U39+S23 | 不操作（U39 基本策略） + 不操作（S23 基本策略） | 1465100 | 0 | 1465100 | - | 6.3084e-06 | 70890.5347 | 10.6318 | 70901.1665
570 | double | U39+S24 | 不操作（U39 基本策略） + 不操作（S24 基本策略） | 475700 | 0 | 475700 | - | 6.3084e-06 | 70893.5356 | 10.6318 | 70904.1674
570 | double | U39+S25 | 不操作（U39 基本策略） + 不操作（S25 基本策略） | 60300 | 0 | 60300 | - | 6.3084e-06 | 70893.916 | 10.6318 | 70904.5478
570 | double | U39+S26 | 不操作（U39 基本策略） + 打开开关 S25 | 60300 | 0 | 60300 | - | 6.3084e-06 | 70894.2964 | 10.6318 | 70904.9282
570 | double | U39+S27 | 不操作（U39 基本策略） + 操作：开S62-3 | 60300 | 0 | 60300 | - | 6.3084e-06 | 70894.6768 | 10.6318 | 70905.3086
570 | double | U39+S28 | 不操作（U39 基本策略） + 不操作（S28 基本策略） | 302850 | 0 | 302850 | - | 6.3084e-06 | 70896.5873 | 10.6318 | 70907.219
570 | double | U39+S29 | 不操作（U39 基本策略） + 操作：开S62-3 | 60300 | 0 | 60300 | - | 6.3084e-06 | 70896.9677 | 10.6318 | 70907.5994
570 | double | U39+S13-1 | 不操作（U39 基本策略） + 不操作（S13-1 基本策略） | 60300 | 0 | 60300 | - | 6.3084e-06 | 70897.3481 | 10.6318 | 70907.9798
570 | double | U39+S29-2 | 不操作（U39 基本策略） + 不操作（S29-2 基本策略） | 60300 | 0 | 60300 | - | 6.3084e-06 | 70897.7285 | 10.6318 | 70908.3602
570 | double | U47+S18 | 不操作（U47 基本策略） + 打开开关 S17 | 708000 | 0 | 708000 | - | 6.3084e-06 | 70902.1948 | 10.6318 | 70912.8266
570 | double | U47+S19 | 不操作（U47 基本策略） + 不操作（S19 基本策略） | 1399000 | 0 | 1399000 | - | 6.3084e-06 | 70911.0202 | 10.6318 | 70921.652
570 | double | U47+S20 | 不操作（U47 基本策略） + 不操作（S20 基本策略） | 974200 | 0 | 974200 | - | 6.3084e-06 | 70917.1659 | 10.6318 | 70927.7976
570 | double | U47+S21 | 不操作（U47 基本策略） + 不操作（S21 基本策略） | 1516500 | 0 | 1516500 | - | 6.3084e-06 | 70926.7325 | 10.6318 | 70937.3643
570 | double | U47+S22 | 不操作（U47 基本策略） + 不操作（S22 基本策略） | 708000 | 0 | 708000 | - | 6.3084e-06 | 70931.1988 | 10.6318 | 70941.8306
570 | double | U47+S23 | 不操作（U47 基本策略） + 不操作（S23 基本策略） | 2112800 | 0 | 2112800 | - | 6.3084e-06 | 70944.5272 | 10.6318 | 70955.159
570 | double | U47+S24 | 不操作（U47 基本策略） + 不操作（S24 基本策略） | 1123400 | 0 | 1123400 | - | 6.3084e-06 | 70951.614 | 10.6318 | 70962.2458
570 | double | U47+S25 | 不操作（U47 基本策略） + 不操作（S25 基本策略） | 708000 | 0 | 708000 | - | 6.3084e-06 | 70956.0804 | 10.6318 | 70966.7121
570 | double | U47+S26 | 不操作（U47 基本策略） + 打开开关 S25 | 708000 | 0 | 708000 | - | 6.3084e-06 | 70960.5467 | 10.6318 | 70971.1785
570 | double | U47+S27 | 不操作（U47 基本策略） + 操作：开S62-3 | 708000 | 0 | 708000 | - | 6.3084e-06 | 70965.013 | 10.6318 | 70975.6448
570 | double | U47+S28 | 不操作（U47 基本策略） + 不操作（S28 基本策略） | 950550 | 0 | 950550 | - | 6.3084e-06 | 70971.0095 | 10.6318 | 70981.6412
570 | double | U47+S29 | 不操作（U47 基本策略） + 操作：开S62-3 | 708000 | 0 | 708000 | - | 6.3084e-06 | 70975.4758 | 10.6318 | 70986.1076
570 | double | U47+S13-1 | 不操作（U47 基本策略） + 不操作（S13-1 基本策略） | 708000 | 0 | 708000 | - | 6.3084e-06 | 70979.9421 | 10.6318 | 70990.5739
570 | double | U47+S29-2 | 不操作（U47 基本策略） + 不操作（S29-2 基本策略） | 708000 | 0 | 708000 | - | 6.3084e-06 | 70984.4085 | 10.6318 | 70995.0402
570 | double | U47+S62-3 | 不操作（U47 基本策略） + 不操作（S62-3 基本策略） | 708000 | 0 | 708000 | - | 6.3084e-06 | 70988.8748 | 10.6318 | 70999.5066
570 | double | U47+CB1 | 不操作（U47 基本策略） + 操作：开S29-2 | 708000 | 0 | 708000 | - | 6.3084e-06 | 70993.3411 | 10.6318 | 71003.9729
570 | double | U47+CB2 | 不操作（U47 基本策略） + 操作：开S62-3 | 708000 | 0 | 708000 | - | 6.3084e-06 | 70997.8075 | 10.6318 | 71008.4392
570 | double | U47+CB3 | 不操作（U47 基本策略） + 操作：开S62-3 | 708000 | 0 | 708000 | - | 6.3084e-06 | 71002.2738 | 10.6318 | 71012.9056
570 | double | U47+DG1 | 不操作（U47 基本策略） + 打开开关 S7 | 708000 | 0 | 708000 | - | 1.5819e-05 | 71013.4733 | 10.6318 | 71024.1051
570 | double | U47+DG2 | 不操作（U47 基本策略） + 打开开关 S9 | 708000 | 0 | 708000 | - | 1.5819e-05 | 71024.6728 | 10.6318 | 71035.3046
570 | double | U47+DG3 | 不操作（U47 基本策略） + 打开开关 S13 | 708000 | 0 | 708000 | - | 1.5819e-05 | 71035.8723 | 10.6318 | 71046.5041
570 | double | U47+DG4 | 不操作（U47 基本策略） + 打开开关 S15 | 708000 | 0 | 708000 | - | 1.5819e-05 | 71047.0718 | 10.6318 | 71057.7036
570 | double | U47+DG5 | 不操作（U47 基本策略） + 打开开关 S17 | 708000 | 0 | 708000 | - | 1.5819e-05 | 71058.2713 | 10.6318 | 71068.9031
570 | double | U47+DG6 | 不操作（U47 基本策略） + 打开开关 S22 | 708000 | 0 | 708000 | - | 1.5819e-05 | 71069.4708 | 10.6318 | 71080.1026
570 | double | U47+DG7 | 不操作（U47 基本策略） + 不操作（DG7 基本策略） | 708000 | 0 | 708000 | - | 1.5819e-05 | 71080.6703 | 10.6318 | 71091.3021
570 | double | U47+DG8 | 不操作（U47 基本策略） + 打开开关 S25 | 708000 | 0 | 708000 | - | 1.5819e-05 | 71091.8698 | 10.6318 | 71102.5016
570 | double | U48+S1 | 不操作（U48 基本策略） + 操作：开S29-2 | 281400 | 0 | 281400 | - | 6.3084e-06 | 71093.645 | 10.6318 | 71104.2768
570 | double | U48+S2 | 不操作（U48 基本策略） + 操作：开S13-1 | 281400 | 0 | 281400 | - | 6.3084e-06 | 71095.4202 | 10.6318 | 71106.0519
570 | double | U48+S3 | 不操作（U48 基本策略） + 操作：开S13-1 | 281400 | 0 | 281400 | - | 6.3084e-06 | 71097.1953 | 10.6318 | 71107.8271
570 | double | U48+S4 | 不操作（U48 基本策略） + 操作：开S13-1 | 281400 | 0 | 281400 | - | 6.3084e-06 | 71098.9705 | 10.6318 | 71109.6023
570 | double | U35+S24 | 不操作（U35 基本策略） + 不操作（S24 基本策略） | 442200 | 0 | 442200 | - | 6.3084e-06 | 71101.7601 | 10.6318 | 71112.3919
570 | double | U35+S25 | 不操作（U35 基本策略） + 不操作（S25 基本策略） | 26800 | 0 | 26800 | - | 6.3084e-06 | 71101.9292 | 10.6318 | 71112.5609
570 | double | U35+S26 | 不操作（U35 基本策略） + 打开开关 S25 | 26800 | 0 | 26800 | - | 6.3084e-06 | 71102.0982 | 10.6318 | 71112.73
570 | double | U35+S27 | 不操作（U35 基本策略） + 操作：开S62-3 | 26800 | 0 | 26800 | - | 6.3084e-06 | 71102.2673 | 10.6318 | 71112.899
570 | double | U35+S28 | 不操作（U35 基本策略） + 不操作（S28 基本策略） | 269350 | 0 | 269350 | - | 6.3084e-06 | 71103.9664 | 10.6318 | 71114.5982
570 | double | U35+S29 | 不操作（U35 基本策略） + 操作：开S62-3 | 26800 | 0 | 26800 | - | 6.3084e-06 | 71104.1355 | 10.6318 | 71114.7673
570 | double | U35+S13-1 | 不操作（U35 基本策略） + 不操作（S13-1 基本策略） | 26800 | 0 | 26800 | - | 6.3084e-06 | 71104.3046 | 10.6318 | 71114.9363
570 | double | U35+S29-2 | 不操作（U35 基本策略） + 不操作（S29-2 基本策略） | 26800 | 0 | 26800 | - | 6.3084e-06 | 71104.4736 | 10.6318 | 71115.1054
570 | double | U35+S62-3 | 不操作（U35 基本策略） + 不操作（S62-3 基本策略） | 26800 | 0 | 26800 | - | 6.3084e-06 | 71104.6427 | 10.6318 | 71115.2745
570 | double | U35+CB1 | 不操作（U35 基本策略） + 操作：开S29-2 | 26800 | 0 | 26800 | - | 6.3084e-06 | 71104.8118 | 10.6318 | 71115.4435
570 | double | U35+CB2 | 不操作（U35 基本策略） + 操作：开S62-3 | 26800 | 0 | 26800 | - | 6.3084e-06 | 71104.9808 | 10.6318 | 71115.6126
570 | double | U35+CB3 | 不操作（U35 基本策略） + 操作：开S62-3 | 26800 | 0 | 26800 | - | 6.3084e-06 | 71105.1499 | 10.6318 | 71115.7817
570 | double | U35+DG1 | 不操作（U35 基本策略） + 打开开关 S7 | 26800 | 0 | 26800 | - | 1.5819e-05 | 71105.5738 | 10.6318 | 71116.2056
570 | double | U35+DG2 | 不操作（U35 基本策略） + 打开开关 S9 | 26800 | 0 | 26800 | - | 1.5819e-05 | 71105.9978 | 10.6318 | 71116.6295
570 | double | U35+DG3 | 不操作（U35 基本策略） + 打开开关 S13 | 26800 | 0 | 26800 | - | 1.5819e-05 | 71106.4217 | 10.6318 | 71117.0535
570 | double | U35+DG4 | 不操作（U35 基本策略） + 打开开关 S15 | 26800 | 0 | 26800 | - | 1.5819e-05 | 71106.8456 | 10.6318 | 71117.4774
570 | double | U35+DG5 | 不操作（U35 基本策略） + 打开开关 S17 | 26800 | 0 | 26800 | - | 1.5819e-05 | 71107.2696 | 10.6318 | 71117.9013
570 | double | U35+DG6 | 不操作（U35 基本策略） + 打开开关 S22 | 26800 | 0 | 26800 | - | 1.5819e-05 | 71107.6935 | 10.6318 | 71118.3253
570 | double | U35+DG7 | 不操作（U35 基本策略） + 不操作（DG7 基本策略） | 26800 | 0 | 26800 | - | 1.5819e-05 | 71108.1175 | 10.6318 | 71118.7492
570 | double | U35+DG8 | 不操作（U35 基本策略） + 打开开关 S25 | 26800 | 0 | 26800 | - | 1.5819e-05 | 71108.5414 | 10.6318 | 71119.1732
570 | double | U36+S1 | 不操作（U36 基本策略） + 操作：开S29-2 | 354000 | 0 | 354000 | - | 6.3084e-06 | 71110.7746 | 10.6318 | 71121.4063
570 | double | U36+S2 | 不操作（U36 基本策略） + 操作：开S13-1 | 354000 | 0 | 354000 | - | 6.3084e-06 | 71113.0077 | 10.6318 | 71123.6395
570 | double | U36+S3 | 不操作（U36 基本策略） + 操作：开S13-1 | 354000 | 0 | 354000 | - | 6.3084e-06 | 71115.2409 | 10.6318 | 71125.8727
570 | double | U36+S4 | 不操作（U36 基本策略） + 操作：开S13-1 | 354000 | 0 | 354000 | - | 6.3084e-06 | 71117.4741 | 10.6318 | 71128.1058
570 | double | U36+S5 | 不操作（U36 基本策略） + 操作：开S13-1 | 354000 | 0 | 354000 | - | 6.3084e-06 | 71119.7072 | 10.6318 | 71130.339
570 | double | U36+S6 | 不操作（U36 基本策略） + 不操作（S6 基本策略） | 1981500 | 0 | 1981500 | - | 6.3084e-06 | 71132.2073 | 10.6318 | 71142.839
570 | double | U36+S7 | 不操作（U36 基本策略） + 不操作（S7 基本策略） | 354000 | 0 | 354000 | - | 6.3084e-06 | 71134.4404 | 10.6318 | 71145.0722
570 | double | U36+S8 | 不操作（U36 基本策略） + 操作：开S29-2 | 354000 | 0 | 354000 | - | 6.3084e-06 | 71136.6736 | 10.6318 | 71147.3054
570 | double | U36+S9 | 不操作（U36 基本策略） + 不操作（S9 基本策略） | 354000 | 0 | 354000 | - | 6.3084e-06 | 71138.9068 | 10.6318 | 71149.5385
570 | double | U36+S10 | 不操作（U36 基本策略） + 打开开关 S9 | 354000 | 0 | 354000 | - | 6.3084e-06 | 71141.1399 | 10.6318 | 71151.7717
570 | double | U57+DG3 | 不操作（U57 基本策略） + 打开开关 S13 | 80400 | 0 | 80400 | - | 1.5819e-05 | 71142.4118 | 10.6318 | 71153.0435
570 | double | U57+DG4 | 不操作（U57 基本策略） + 打开开关 S15 | 80400 | 0 | 80400 | - | 1.5819e-05 | 71143.6836 | 10.6318 | 71154.3153
570 | double | U57+DG5 | 不操作（U57 基本策略） + 打开开关 S17 | 80400 | 0 | 80400 | - | 1.5819e-05 | 71144.9554 | 10.6318 | 71155.5871
570 | double | U57+DG6 | 不操作（U57 基本策略） + 打开开关 S22 | 80400 | 0 | 80400 | - | 1.5819e-05 | 71146.2272 | 10.6318 | 71156.8589
570 | double | U57+DG7 | 不操作（U57 基本策略） + 不操作（DG7 基本策略） | 80400 | 0 | 80400 | - | 1.5819e-05 | 71147.499 | 10.6318 | 71158.1308
570 | double | U57+DG8 | 不操作（U57 基本策略） + 打开开关 S25 | 80400 | 0 | 80400 | - | 1.5819e-05 | 71148.7708 | 10.6318 | 71159.4026
570 | double | U58+S1 | 不操作（U58 基本策略） + 操作：开S13-1 | 212400 | 0 | 212400 | - | 6.3084e-06 | 71150.1107 | 10.6318 | 71160.7425
570 | double | U58+S2 | 不操作（U58 基本策略） + 操作：开S13-1 | 212400 | 0 | 212400 | - | 6.3084e-06 | 71151.4506 | 10.6318 | 71162.0824
570 | double | U58+S3 | 不操作（U58 基本策略） + 操作：开S13-1 | 212400 | 0 | 212400 | - | 6.3084e-06 | 71152.7905 | 10.6318 | 71163.4223
570 | double | U58+S4 | 不操作（U58 基本策略） + 操作：开S13-1 | 212400 | 0 | 212400 | - | 6.3084e-06 | 71154.1304 | 10.6318 | 71164.7622
570 | double | U58+S5 | 不操作（U58 基本策略） + 操作：开S13-1 | 212400 | 0 | 212400 | - | 6.3084e-06 | 71155.4703 | 10.6318 | 71166.1021
570 | double | U58+S6 | 不操作（U58 基本策略） + 不操作（S6 基本策略） | 1839900 | 0 | 1839900 | - | 6.3084e-06 | 71167.0771 | 10.6318 | 71177.7088
570 | double | U58+S7 | 不操作（U58 基本策略） + 不操作（S7 基本策略） | 212400 | 0 | 212400 | - | 6.3084e-06 | 71168.417 | 10.6318 | 71179.0488
570 | double | U58+S8 | 不操作（U58 基本策略） + 操作：开S29-2 | 212400 | 0 | 212400 | - | 6.3084e-06 | 71169.7569 | 10.6318 | 71180.3887
570 | double | U58+S9 | 不操作（U58 基本策略） + 不操作（S9 基本策略） | 212400 | 0 | 212400 | - | 6.3084e-06 | 71171.0968 | 10.6318 | 71181.7286
570 | double | U58+S10 | 不操作（U58 基本策略） + 打开开关 S9 | 212400 | 0 | 212400 | - | 6.3084e-06 | 71172.4367 | 10.6318 | 71183.0685
570 | double | U58+S11 | 不操作（U58 基本策略） + 操作：开S29-2 | 212400 | 0 | 212400 | - | 6.3084e-06 | 71173.7766 | 10.6318 | 71184.4084
570 | double | U58+S12 | 不操作（U58 基本策略） + 操作：开S29-2 | 212400 | 0 | 212400 | - | 6.3084e-06 | 71175.1165 | 10.6318 | 71185.7483
570 | double | U58+S13 | 不操作（U58 基本策略） + 不操作（S13 基本策略） | 212400 | 0 | 212400 | - | 6.3084e-06 | 71176.4564 | 10.6318 | 71187.0882
570 | double | U58+S14 | 不操作（U58 基本策略） + 打开开关 S13 | 212400 | 0 | 212400 | - | 6.3084e-06 | 71177.7963 | 10.6318 | 71188.4281
570 | double | U58+S15 | 不操作（U58 基本策略） + 不操作（S15 基本策略） | 212400 | 0 | 212400 | - | 6.3084e-06 | 71179.1362 | 10.6318 | 71189.768
570 | double | U58+S16 | 不操作（U58 基本策略） + 打开开关 S15 | 212400 | 0 | 212400 | - | 6.3084e-06 | 71180.4761 | 10.6318 | 71191.1079
570 | double | U58+S17 | 不操作（U58 基本策略） + 不操作（S17 基本策略） | 212400 | 0 | 212400 | - | 6.3084e-06 | 71181.816 | 10.6318 | 71192.4478
570 | double | U58+S18 | 不操作（U58 基本策略） + 打开开关 S17 | 212400 | 0 | 212400 | - | 6.3084e-06 | 71183.1559 | 10.6318 | 71193.7877
570 | double | U58+S19 | 不操作（U58 基本策略） + 不操作（S19 基本策略） | 903400 | 0 | 903400 | - | 6.3084e-06 | 71188.8549 | 10.6318 | 71199.4866
570 | double | U58+S20 | 不操作（U58 基本策略） + 不操作（S20 基本策略） | 478600 | 0 | 478600 | - | 6.3084e-06 | 71191.8741 | 10.6318 | 71202.5058
570 | double | U58+S21 | 不操作（U58 基本策略） + 不操作（S21 基本策略） | 1020900 | 0 | 1020900 | - | 6.3084e-06 | 71198.3143 | 10.6318 | 71208.9461
570 | double | U58+S22 | 不操作（U58 基本策略） + 不操作（S22 基本策略） | 212400 | 0 | 212400 | - | 6.3084e-06 | 71199.6542 | 10.6318 | 71210.286
570 | double | U58+S23 | 不操作（U58 基本策略） + 不操作（S23 基本策略） | 1617200 | 0 | 1617200 | - | 6.3084e-06 | 71209.8561 | 10.6318 | 71220.4879
570 | double | U58+S24 | 不操作（U58 基本策略） + 不操作（S24 基本策略） | 627800 | 0 | 627800 | - | 6.3084e-06 | 71213.8165 | 10.6318 | 71224.4483
570 | double | U55+CB2 | 不操作（U55 基本策略） + 操作：开S62-3 | 134000 | 0 | 134000 | - | 6.3084e-06 | 71214.6618 | 10.6318 | 71225.2936
570 | double | U55+CB3 | 不操作（U55 基本策略） + 操作：开S62-3 | 134000 | 0 | 134000 | - | 6.3084e-06 | 71215.5072 | 10.6318 | 71226.1389
570 | double | U55+DG1 | 不操作（U55 基本策略） + 打开开关 S7 | 134000 | 0 | 134000 | - | 1.5819e-05 | 71217.6268 | 10.6318 | 71228.2586
570 | double | U55+DG2 | 不操作（U55 基本策略） + 打开开关 S9 | 134000 | 0 | 134000 | - | 1.5819e-05 | 71219.7465 | 10.6318 | 71230.3783
570 | double | U55+DG3 | 不操作（U55 基本策略） + 打开开关 S13 | 134000 | 0 | 134000 | - | 1.5819e-05 | 71221.8662 | 10.6318 | 71232.498
570 | double | U55+DG4 | 不操作（U55 基本策略） + 打开开关 S15 | 134000 | 0 | 134000 | - | 1.5819e-05 | 71223.9859 | 10.6318 | 71234.6176
570 | double | U55+DG5 | 不操作（U55 基本策略） + 打开开关 S17 | 134000 | 0 | 134000 | - | 1.5819e-05 | 71226.1056 | 10.6318 | 71236.7373
570 | double | U55+DG6 | 不操作（U55 基本策略） + 打开开关 S22 | 134000 | 0 | 134000 | - | 1.5819e-05 | 71228.2252 | 10.6318 | 71238.857
570 | double | U55+DG7 | 不操作（U55 基本策略） + 不操作（DG7 基本策略） | 134000 | 0 | 134000 | - | 1.5819e-05 | 71230.3449 | 10.6318 | 71240.9767
570 | double | U55+DG8 | 不操作（U55 基本策略） + 打开开关 S25 | 134000 | 0 | 134000 | - | 1.5819e-05 | 71232.4646 | 10.6318 | 71243.0964
570 | double | U56+S1 | 不操作（U56 基本策略） + 操作：开S29-2 | 90400 | 0 | 90400 | - | 6.3084e-06 | 71233.0349 | 10.6318 | 71243.6666
570 | double | U56+S2 | 不操作（U56 基本策略） + 操作：开S13-1 | 90400 | 0 | 90400 | - | 6.3084e-06 | 71233.6052 | 10.6318 | 71244.2369
570 | double | U56+S3 | 不操作（U56 基本策略） + 操作：开S13-1 | 90400 | 0 | 90400 | - | 6.3084e-06 | 71234.1754 | 10.6318 | 71244.8072
570 | double | U56+S4 | 不操作（U56 基本策略） + 操作：开S13-1 | 90400 | 0 | 90400 | - | 6.3084e-06 | 71234.7457 | 10.6318 | 71245.3775
570 | double | U56+S5 | 不操作（U56 基本策略） + 操作：开S13-1 | 90400 | 0 | 90400 | - | 6.3084e-06 | 71235.316 | 10.6318 | 71245.9477
570 | double | U56+S6 | 不操作（U56 基本策略） + 不操作（S6 基本策略） | 1717900 | 0 | 1717900 | - | 6.3084e-06 | 71246.1532 | 10.6318 | 71256.7849
570 | double | U56+S7 | 不操作（U56 基本策略） + 不操作（S7 基本策略） | 90400 | 0 | 90400 | - | 6.3084e-06 | 71246.7234 | 10.6318 | 71257.3552
570 | double | U56+S8 | 不操作（U56 基本策略） + 操作：开S29-2 | 90400 | 0 | 90400 | - | 6.3084e-06 | 71247.2937 | 10.6318 | 71257.9255
570 | double | U56+S9 | 不操作（U56 基本策略） + 不操作（S9 基本策略） | 90400 | 0 | 90400 | - | 6.3084e-06 | 71247.864 | 10.6318 | 71258.4958
570 | double | U56+S10 | 不操作（U56 基本策略） + 打开开关 S9 | 90400 | 0 | 90400 | - | 6.3084e-06 | 71248.4343 | 10.6318 | 71259.066
570 | double | U56+S11 | 不操作（U56 基本策略） + 操作：开S29-2 | 90400 | 0 | 90400 | - | 6.3084e-06 | 71249.0045 | 10.6318 | 71259.6363
570 | double | U56+S12 | 不操作（U56 基本策略） + 操作：开S29-2 | 90400 | 0 | 90400 | - | 6.3084e-06 | 71249.5748 | 10.6318 | 71260.2066
570 | double | U56+S13 | 不操作（U56 基本策略） + 不操作（S13 基本策略） | 90400 | 0 | 90400 | - | 6.3084e-06 | 71250.1451 | 10.6318 | 71260.7769
570 | double | U56+S14 | 不操作（U56 基本策略） + 打开开关 S13 | 90400 | 0 | 90400 | - | 6.3084e-06 | 71250.7154 | 10.6318 | 71261.3471
570 | double | U56+S15 | 不操作（U56 基本策略） + 不操作（S15 基本策略） | 90400 | 0 | 90400 | - | 6.3084e-06 | 71251.2857 | 10.6318 | 71261.9174
570 | double | U56+S16 | 不操作（U56 基本策略） + 打开开关 S15 | 90400 | 0 | 90400 | - | 6.3084e-06 | 71251.8559 | 10.6318 | 71262.4877
570 | double | U56+S17 | 不操作（U56 基本策略） + 不操作（S17 基本策略） | 90400 | 0 | 90400 | - | 6.3084e-06 | 71252.4262 | 10.6318 | 71263.058
570 | double | U56+S18 | 不操作（U56 基本策略） + 打开开关 S17 | 90400 | 0 | 90400 | - | 6.3084e-06 | 71252.9965 | 10.6318 | 71263.6282
570 | double | U56+S19 | 不操作（U56 基本策略） + 不操作（S19 基本策略） | 781400 | 0 | 781400 | - | 6.3084e-06 | 71257.9259 | 10.6318 | 71268.5576
570 | double | U56+S20 | 不操作（U56 基本策略） + 不操作（S20 基本策略） | 356600 | 0 | 356600 | - | 6.3084e-06 | 71260.1754 | 10.6318 | 71270.8072
570 | double | U59+S12 | 不操作（U59 基本策略） + 操作：开S29-2 | 30150 | 0 | 30150 | - | 6.3084e-06 | 71260.3656 | 10.6318 | 71270.9974
570 | double | U59+S13 | 不操作（U59 基本策略） + 不操作（S13 基本策略） | 30150 | 0 | 30150 | - | 6.3084e-06 | 71260.5558 | 10.6318 | 71271.1876
570 | double | U59+S14 | 不操作（U59 基本策略） + 打开开关 S13 | 30150 | 0 | 30150 | - | 6.3084e-06 | 71260.746 | 10.6318 | 71271.3778
570 | double | U59+S15 | 不操作（U59 基本策略） + 不操作（S15 基本策略） | 30150 | 0 | 30150 | - | 6.3084e-06 | 71260.9362 | 10.6318 | 71271.568
570 | double | U59+S16 | 不操作（U59 基本策略） + 打开开关 S15 | 30150 | 0 | 30150 | - | 6.3084e-06 | 71261.1264 | 10.6318 | 71271.7582
570 | double | U59+S17 | 不操作（U59 基本策略） + 不操作（S17 基本策略） | 30150 | 0 | 30150 | - | 6.3084e-06 | 71261.3166 | 10.6318 | 71271.9484
570 | double | U59+S18 | 不操作（U59 基本策略） + 打开开关 S17 | 30150 | 0 | 30150 | - | 6.3084e-06 | 71261.5068 | 10.6318 | 71272.1386
570 | double | U59+S19 | 不操作（U59 基本策略） + 不操作（S19 基本策略） | 721150 | 0 | 721150 | - | 6.3084e-06 | 71266.0561 | 10.6318 | 71276.6879
570 | double | U59+S20 | 不操作（U59 基本策略） + 不操作（S20 基本策略） | 296350 | 0 | 296350 | - | 6.3084e-06 | 71267.9256 | 10.6318 | 71278.5573
570 | double | U59+S21 | 不操作（U59 基本策略） + 不操作（S21 基本策略） | 838650 | 0 | 838650 | - | 6.3084e-06 | 71273.2161 | 10.6318 | 71283.8479
570 | double | U59+S22 | 不操作（U59 基本策略） + 不操作（S22 基本策略） | 30150 | 0 | 30150 | - | 6.3084e-06 | 71273.4063 | 10.6318 | 71284.0381
570 | double | U59+S23 | 不操作（U59 基本策略） + 不操作（S23 基本策略） | 1434950 | 0 | 1434950 | - | 6.3084e-06 | 71282.4585 | 10.6318 | 71293.0903
570 | double | U59+S24 | 不操作（U59 基本策略） + 不操作（S24 基本策略） | 445550 | 0 | 445550 | - | 6.3084e-06 | 71285.2692 | 10.6318 | 71295.901
570 | double | U59+S25 | 不操作（U59 基本策略） + 不操作（S25 基本策略） | 30150 | 0 | 30150 | - | 6.3084e-06 | 71285.4594 | 10.6318 | 71296.0912
570 | double | U59+S26 | 不操作（U59 基本策略） + 打开开关 S25 | 30150 | 0 | 30150 | - | 6.3084e-06 | 71285.6496 | 10.6318 | 71296.2814
570 | double | U59+S27 | 不操作（U59 基本策略） + 操作：开S62-3 | 30150 | 0 | 30150 | - | 6.3084e-06 | 71285.8398 | 10.6318 | 71296.4716
570 | double | U59+S28 | 不操作（U59 基本策略） + 不操作（S28 基本策略） | 272700 | 0 | 272700 | - | 6.3084e-06 | 71287.5601 | 10.6318 | 71298.1919
570 | double | U59+S29 | 不操作（U59 基本策略） + 操作：开S62-3 | 30150 | 0 | 30150 | - | 6.3084e-06 | 71287.7503 | 10.6318 | 71298.3821
570 | double | U59+S13-1 | 不操作（U59 基本策略） + 不操作（S13-1 基本策略） | 30150 | 0 | 30150 | - | 6.3084e-06 | 71287.9405 | 10.6318 | 71298.5723
570 | double | U59+S29-2 | 不操作（U59 基本策略） + 不操作（S29-2 基本策略） | 30150 | 0 | 30150 | - | 6.3084e-06 | 71288.1307 | 10.6318 | 71298.7625
570 | double | U59+S62-3 | 不操作（U59 基本策略） + 不操作（S62-3 基本策略） | 30150 | 0 | 30150 | - | 6.3084e-06 | 71288.3209 | 10.6318 | 71298.9527
570 | double | U59+CB1 | 不操作（U59 基本策略） + 操作：开S29-2 | 30150 | 0 | 30150 | - | 6.3084e-06 | 71288.5111 | 10.6318 | 71299.1429
570 | double | U59+CB2 | 不操作（U59 基本策略） + 操作：开S62-3 | 30150 | 0 | 30150 | - | 6.3084e-06 | 71288.7013 | 10.6318 | 71299.3331
570 | double | U59+CB3 | 不操作（U59 基本策略） + 操作：开S62-3 | 30150 | 0 | 30150 | - | 6.3084e-06 | 71288.8915 | 10.6318 | 71299.5233
570 | double | U59+DG1 | 不操作（U59 基本策略） + 打开开关 S7 | 30150 | 0 | 30150 | - | 1.5819e-05 | 71289.3684 | 10.6318 | 71300.0002
570 | double | U59+DG2 | 不操作（U59 基本策略） + 打开开关 S9 | 30150 | 0 | 30150 | - | 1.5819e-05 | 71289.8453 | 10.6318 | 71300.4771
570 | double | U59+DG3 | 不操作（U59 基本策略） + 打开开关 S13 | 30150 | 0 | 30150 | - | 1.5819e-05 | 71290.3223 | 10.6318 | 71300.954
570 | double | U59+DG4 | 不操作（U59 基本策略） + 打开开关 S15 | 30150 | 0 | 30150 | - | 1.5819e-05 | 71290.7992 | 10.6318 | 71301.431
570 | double | U59+DG5 | 不操作（U59 基本策略） + 打开开关 S17 | 30150 | 0 | 30150 | - | 1.5819e-05 | 71291.2761 | 10.6318 | 71301.9079
570 | double | U59+DG6 | 不操作（U59 基本策略） + 打开开关 S22 | 30150 | 0 | 30150 | - | 1.5819e-05 | 71291.7531 | 10.6318 | 71302.3848
570 | double | U59+DG7 | 不操作（U59 基本策略） + 不操作（DG7 基本策略） | 30150 | 0 | 30150 | - | 1.5819e-05 | 71292.23 | 10.6318 | 71302.8618
570 | double | U59+DG8 | 不操作（U59 基本策略） + 打开开关 S25 | 30150 | 0 | 30150 | - | 1.5819e-05 | 71292.7069 | 10.6318 | 71303.3387
570 | double | U60+S1 | 不操作（U60 基本策略） + 操作：开S13-1 | 40200 | 0 | 40200 | - | 6.3084e-06 | 71292.9605 | 10.6318 | 71303.5923
570 | double | U60+S2 | 不操作（U60 基本策略） + 操作：开S13-1 | 40200 | 0 | 40200 | - | 6.3084e-06 | 71293.2141 | 10.6318 | 71303.8459
570 | double | U60+S3 | 不操作（U60 基本策略） + 操作：开S13-1 | 40200 | 0 | 40200 | - | 6.3084e-06 | 71293.4677 | 10.6318 | 71304.0995
570 | double | U60+S4 | 不操作（U60 基本策略） + 操作：开S13-1 | 40200 | 0 | 40200 | - | 6.3084e-06 | 71293.7213 | 10.6318 | 71304.3531
570 | double | U60+S5 | 不操作（U60 基本策略） + 操作：开S13-1 | 40200 | 0 | 40200 | - | 6.3084e-06 | 71293.9749 | 10.6318 | 71304.6067
570 | double | U60+S6 | 不操作（U60 基本策略） + 不操作（S6 基本策略） | 1667700 | 0 | 1667700 | - | 6.3084e-06 | 71304.4954 | 10.6318 | 71315.1272
570 | double | U60+S7 | 不操作（U60 基本策略） + 不操作（S7 基本策略） | 40200 | 0 | 40200 | - | 6.3084e-06 | 71304.749 | 10.6318 | 71315.3807
570 | double | U60+S8 | 不操作（U60 基本策略） + 操作：开S29-2 | 40200 | 0 | 40200 | - | 6.3084e-06 | 71305.0026 | 10.6318 | 71315.6343
570 | double | U60+S9 | 不操作（U60 基本策略） + 不操作（S9 基本策略） | 40200 | 0 | 40200 | - | 6.3084e-06 | 71305.2562 | 10.6318 | 71315.8879
570 | double | U60+S10 | 不操作（U60 基本策略） + 打开开关 S9 | 40200 | 0 | 40200 | - | 6.3084e-06 | 71305.5098 | 10.6318 | 71316.1415
570 | double | U60+S11 | 不操作（U60 基本策略） + 操作：开S29-2 | 40200 | 0 | 40200 | - | 6.3084e-06 | 71305.7634 | 10.6318 | 71316.3951
570 | double | U60+S12 | 不操作（U60 基本策略） + 操作：开S29-2 | 40200 | 0 | 40200 | - | 6.3084e-06 | 71306.017 | 10.6318 | 71316.6487
570 | double | U60+S13 | 不操作（U60 基本策略） + 不操作（S13 基本策略） | 40200 | 0 | 40200 | - | 6.3084e-06 | 71306.2706 | 10.6318 | 71316.9023
570 | double | U60+S14 | 不操作（U60 基本策略） + 打开开关 S13 | 40200 | 0 | 40200 | - | 6.3084e-06 | 71306.5242 | 10.6318 | 71317.1559
570 | double | U60+S15 | 不操作（U60 基本策略） + 不操作（S15 基本策略） | 40200 | 0 | 40200 | - | 6.3084e-06 | 71306.7778 | 10.6318 | 71317.4095
570 | double | U60+S16 | 不操作（U60 基本策略） + 打开开关 S15 | 40200 | 0 | 40200 | - | 6.3084e-06 | 71307.0314 | 10.6318 | 71317.6631
570 | double | U60+S17 | 不操作（U60 基本策略） + 不操作（S17 基本策略） | 40200 | 0 | 40200 | - | 6.3084e-06 | 71307.285 | 10.6318 | 71317.9167
570 | double | U60+S18 | 不操作（U60 基本策略） + 打开开关 S17 | 40200 | 0 | 40200 | - | 6.3084e-06 | 71307.5385 | 10.6318 | 71318.1703
570 | double | U60+S19 | 不操作（U60 基本策略） + 不操作（S19 基本策略） | 731200 | 0 | 731200 | - | 6.3084e-06 | 71312.1512 | 10.6318 | 71322.783
570 | double | U60+S20 | 不操作（U60 基本策略） + 不操作（S20 基本策略） | 306400 | 0 | 306400 | - | 6.3084e-06 | 71314.0841 | 10.6318 | 71324.7159
570 | double | U60+S21 | 不操作（U60 基本策略） + 不操作（S21 基本策略） | 848700 | 0 | 848700 | - | 6.3084e-06 | 71319.438 | 10.6318 | 71330.0698
570 | double | U60+S22 | 不操作（U60 基本策略） + 不操作（S22 基本策略） | 40200 | 0 | 40200 | - | 6.3084e-06 | 71319.6916 | 10.6318 | 71330.3234
570 | double | U60+S23 | 不操作（U60 基本策略） + 不操作（S23 基本策略） | 1445000 | 0 | 1445000 | - | 6.3084e-06 | 71328.8073 | 10.6318 | 71339.439
570 | double | U60+S24 | 不操作（U60 基本策略） + 不操作（S24 基本策略） | 455600 | 0 | 455600 | - | 6.3084e-06 | 71331.6814 | 10.6318 | 71342.3131
570 | double | U60+S25 | 不操作（U60 基本策略） + 不操作（S25 基本策略） | 40200 | 0 | 40200 | - | 6.3084e-06 | 71331.935 | 10.6318 | 71342.5667
570 | double | U60+S26 | 不操作（U60 基本策略） + 打开开关 S25 | 40200 | 0 | 40200 | - | 6.3084e-06 | 71332.1885 | 10.6318 | 71342.8203
570 | double | U60+S27 | 不操作（U60 基本策略） + 操作：开S62-3 | 40200 | 0 | 40200 | - | 6.3084e-06 | 71332.4421 | 10.6318 | 71343.0739
570 | double | U60+S28 | 不操作（U60 基本策略） + 不操作（S28 基本策略） | 282750 | 0 | 282750 | - | 6.3084e-06 | 71334.2258 | 10.6318 | 71344.8576
570 | double | U48+S5 | 不操作（U48 基本策略） + 操作：开S13-1 | 281400 | 0 | 281400 | - | 6.3084e-06 | 71336.001 | 10.6318 | 71346.6328
570 | double | U48+S6 | 不操作（U48 基本策略） + 不操作（S6 基本策略） | 1908900 | 0 | 1908900 | - | 6.3084e-06 | 71348.0431 | 10.6318 | 71358.6749
570 | double | U48+S7 | 不操作（U48 基本策略） + 不操作（S7 基本策略） | 281400 | 0 | 281400 | - | 6.3084e-06 | 71349.8183 | 10.6318 | 71360.45
570 | double | U48+S8 | 不操作（U48 基本策略） + 操作：开S29-2 | 281400 | 0 | 281400 | - | 6.3084e-06 | 71351.5934 | 10.6318 | 71362.2252
570 | double | U48+S9 | 不操作（U48 基本策略） + 不操作（S9 基本策略） | 281400 | 0 | 281400 | - | 6.3084e-06 | 71353.3686 | 10.6318 | 71364.0004
570 | double | U48+S10 | 不操作（U48 基本策略） + 打开开关 S9 | 281400 | 0 | 281400 | - | 6.3084e-06 | 71355.1438 | 10.6318 | 71365.7756
570 | double | U48+S11 | 不操作（U48 基本策略） + 操作：开S29-2 | 281400 | 0 | 281400 | - | 6.3084e-06 | 71356.919 | 10.6318 | 71367.5507
570 | double | U48+S12 | 不操作（U48 基本策略） + 操作：开S29-2 | 281400 | 0 | 281400 | - | 6.3084e-06 | 71358.6942 | 10.6318 | 71369.3259
570 | double | U48+S13 | 不操作（U48 基本策略） + 不操作（S13 基本策略） | 281400 | 0 | 281400 | - | 6.3084e-06 | 71360.4693 | 10.6318 | 71371.1011
570 | double | U48+S14 | 不操作（U48 基本策略） + 打开开关 S13 | 281400 | 0 | 281400 | - | 6.3084e-06 | 71362.2445 | 10.6318 | 71372.8763
570 | double | U48+S15 | 不操作（U48 基本策略） + 不操作（S15 基本策略） | 281400 | 0 | 281400 | - | 6.3084e-06 | 71364.0197 | 10.6318 | 71374.6515
570 | double | U48+S16 | 不操作（U48 基本策略） + 打开开关 S15 | 281400 | 0 | 281400 | - | 6.3084e-06 | 71365.7949 | 10.6318 | 71376.4266
570 | double | U48+S17 | 不操作（U48 基本策略） + 不操作（S17 基本策略） | 281400 | 0 | 281400 | - | 6.3084e-06 | 71367.5701 | 10.6318 | 71378.2018
570 | double | U48+S18 | 不操作（U48 基本策略） + 打开开关 S17 | 281400 | 0 | 281400 | - | 6.3084e-06 | 71369.3452 | 10.6318 | 71379.977
570 | double | U48+S19 | 不操作（U48 基本策略） + 不操作（S19 基本策略） | 972400 | 0 | 972400 | - | 6.3084e-06 | 71375.4795 | 10.6318 | 71386.1113
570 | double | U48+S20 | 不操作（U48 基本策略） + 不操作（S20 基本策略） | 547600 | 0 | 547600 | - | 6.3084e-06 | 71378.934 | 10.6318 | 71389.5657
570 | double | U48+S21 | 不操作（U48 基本策略） + 不操作（S21 基本策略） | 1089900 | 0 | 1089900 | - | 6.3084e-06 | 71385.8095 | 10.6318 | 71396.4412
570 | double | U48+S22 | 不操作（U48 基本策略） + 不操作（S22 基本策略） | 281400 | 0 | 281400 | - | 6.3084e-06 | 71387.5847 | 10.6318 | 71398.2164
570 | double | U48+S23 | 不操作（U48 基本策略） + 不操作（S23 基本策略） | 1686200 | 0 | 1686200 | - | 6.3084e-06 | 71398.2218 | 10.6318 | 71408.8536
570 | double | U48+S24 | 不操作（U48 基本策略） + 不操作（S24 基本策略） | 696800 | 0 | 696800 | - | 6.3084e-06 | 71402.6175 | 10.6318 | 71413.2493
570 | double | U48+S25 | 不操作（U48 基本策略） + 不操作（S25 基本策略） | 281400 | 0 | 281400 | - | 6.3084e-06 | 71404.3927 | 10.6318 | 71415.0245
570 | double | U48+S26 | 不操作（U48 基本策略） + 打开开关 S25 | 281400 | 0 | 281400 | - | 6.3084e-06 | 71406.1679 | 10.6318 | 71416.7996
570 | double | U48+S27 | 不操作（U48 基本策略） + 操作：开S62-3 | 281400 | 0 | 281400 | - | 6.3084e-06 | 71407.9431 | 10.6318 | 71418.5748
570 | double | U48+S28 | 不操作（U48 基本策略） + 不操作（S28 基本策略） | 523950 | 0 | 523950 | - | 6.3084e-06 | 71411.2483 | 10.6318 | 71421.8801
570 | double | U48+S29 | 不操作（U48 基本策略） + 操作：开S62-3 | 281400 | 0 | 281400 | - | 6.3084e-06 | 71413.0235 | 10.6318 | 71423.6553
570 | double | U48+S13-1 | 不操作（U48 基本策略） + 不操作（S13-1 基本策略） | 281400 | 0 | 281400 | - | 6.3084e-06 | 71414.7987 | 10.6318 | 71425.4305
570 | double | U48+S29-2 | 不操作（U48 基本策略） + 不操作（S29-2 基本策略） | 281400 | 0 | 281400 | - | 6.3084e-06 | 71416.5739 | 10.6318 | 71427.2056
570 | double | U48+S62-3 | 不操作（U48 基本策略） + 不操作（S62-3 基本策略） | 281400 | 0 | 281400 | - | 6.3084e-06 | 71418.3491 | 10.6318 | 71428.9808
570 | double | U48+CB1 | 不操作（U48 基本策略） + 操作：开S29-2 | 281400 | 0 | 281400 | - | 6.3084e-06 | 71420.1242 | 10.6318 | 71430.756
570 | double | U48+CB2 | 不操作（U48 基本策略） + 操作：开S62-3 | 281400 | 0 | 281400 | - | 6.3084e-06 | 71421.8994 | 10.6318 | 71432.5312
570 | double | U37+S28 | 不操作（U37 基本策略） + 不操作（S28 基本策略） | 302850 | 0 | 302850 | - | 6.3084e-06 | 71423.8099 | 10.6318 | 71434.4417
570 | double | U37+S29 | 不操作（U37 基本策略） + 操作：开S62-3 | 60300 | 0 | 60300 | - | 6.3084e-06 | 71424.1903 | 10.6318 | 71434.8221
570 | double | U37+S13-1 | 不操作（U37 基本策略） + 不操作（S13-1 基本策略） | 60300 | 0 | 60300 | - | 6.3084e-06 | 71424.5707 | 10.6318 | 71435.2025
570 | double | U37+S29-2 | 不操作（U37 基本策略） + 不操作（S29-2 基本策略） | 60300 | 0 | 60300 | - | 6.3084e-06 | 71424.9511 | 10.6318 | 71435.5829
570 | double | U37+S62-3 | 不操作（U37 基本策略） + 不操作（S62-3 基本策略） | 60300 | 0 | 60300 | - | 6.3084e-06 | 71425.3315 | 10.6318 | 71435.9632
570 | double | U37+CB1 | 不操作（U37 基本策略） + 操作：开S29-2 | 60300 | 0 | 60300 | - | 6.3084e-06 | 71425.7119 | 10.6318 | 71436.3436
570 | double | U37+CB2 | 不操作（U37 基本策略） + 操作：开S62-3 | 60300 | 0 | 60300 | - | 6.3084e-06 | 71426.0923 | 10.6318 | 71436.724
570 | double | U37+CB3 | 不操作（U37 基本策略） + 操作：开S62-3 | 60300 | 0 | 60300 | - | 6.3084e-06 | 71426.4727 | 10.6318 | 71437.1044
570 | double | U37+DG1 | 不操作（U37 基本策略） + 打开开关 S7 | 60300 | 0 | 60300 | - | 1.5819e-05 | 71427.4265 | 10.6318 | 71438.0583
570 | double | U37+DG2 | 不操作（U37 基本策略） + 打开开关 S9 | 60300 | 0 | 60300 | - | 1.5819e-05 | 71428.3804 | 10.6318 | 71439.0121
570 | double | U37+DG3 | 不操作（U37 基本策略） + 打开开关 S13 | 60300 | 0 | 60300 | - | 1.5819e-05 | 71429.3342 | 10.6318 | 71439.966
570 | double | U37+DG4 | 不操作（U37 基本策略） + 打开开关 S15 | 60300 | 0 | 60300 | - | 1.5819e-05 | 71430.2881 | 10.6318 | 71440.9199
570 | double | U37+DG5 | 不操作（U37 基本策略） + 打开开关 S17 | 60300 | 0 | 60300 | - | 1.5819e-05 | 71431.242 | 10.6318 | 71441.8737
570 | double | U37+DG6 | 不操作（U37 基本策略） + 打开开关 S22 | 60300 | 0 | 60300 | - | 1.5819e-05 | 71432.1958 | 10.6318 | 71442.8276
570 | double | U37+DG7 | 不操作（U37 基本策略） + 不操作（DG7 基本策略） | 60300 | 0 | 60300 | - | 1.5819e-05 | 71433.1497 | 10.6318 | 71443.7814
570 | double | U37+DG8 | 不操作（U37 基本策略） + 打开开关 S25 | 60300 | 0 | 60300 | - | 1.5819e-05 | 71434.1035 | 10.6318 | 71444.7353
570 | double | U38+S1 | 不操作（U38 基本策略） + 操作：开S29-2 | 474600 | 0 | 474600 | - | 6.3084e-06 | 71437.0975 | 10.6318 | 71447.7292
570 | double | U38+S2 | 不操作（U38 基本策略） + 操作：开S13-1 | 474600 | 0 | 474600 | - | 6.3084e-06 | 71440.0914 | 10.6318 | 71450.7232
570 | double | U38+S3 | 不操作（U38 基本策略） + 操作：开S13-1 | 474600 | 0 | 474600 | - | 6.3084e-06 | 71443.0854 | 10.6318 | 71453.7172
570 | double | U38+S4 | 不操作（U38 基本策略） + 操作：开S13-1 | 474600 | 0 | 474600 | - | 6.3084e-06 | 71446.0793 | 10.6318 | 71456.7111
570 | double | U38+S5 | 不操作（U38 基本策略） + 操作：开S13-1 | 474600 | 0 | 474600 | - | 6.3084e-06 | 71449.0733 | 10.6318 | 71459.7051
570 | double | U38+S6 | 不操作（U38 基本策略） + 不操作（S6 基本策略） | 2102100 | 0 | 2102100 | - | 6.3084e-06 | 71462.3342 | 10.6318 | 71472.9659
570 | double | U38+S7 | 不操作（U38 基本策略） + 不操作（S7 基本策略） | 474600 | 0 | 474600 | - | 6.3084e-06 | 71465.3281 | 10.6318 | 71475.9599
570 | double | U38+S8 | 不操作（U38 基本策略） + 操作：开S29-2 | 474600 | 0 | 474600 | - | 6.3084e-06 | 71468.3221 | 10.6318 | 71478.9538
570 | double | U38+S9 | 不操作（U38 基本策略） + 不操作（S9 基本策略） | 474600 | 0 | 474600 | - | 6.3084e-06 | 71471.316 | 10.6318 | 71481.9478
570 | double | U38+S10 | 不操作（U38 基本策略） + 打开开关 S9 | 474600 | 0 | 474600 | - | 6.3084e-06 | 71474.31 | 10.6318 | 71484.9418
570 | double | U38+S11 | 不操作（U38 基本策略） + 操作：开S29-2 | 474600 | 0 | 474600 | - | 6.3084e-06 | 71477.3039 | 10.6318 | 71487.9357
570 | double | U38+S12 | 不操作（U38 基本策略） + 操作：开S29-2 | 474600 | 0 | 474600 | - | 6.3084e-06 | 71480.2979 | 10.6318 | 71490.9297
570 | double | U38+S13 | 不操作（U38 基本策略） + 不操作（S13 基本策略） | 474600 | 0 | 474600 | - | 6.3084e-06 | 71483.2919 | 10.6318 | 71493.9236
570 | double | U38+S14 | 不操作（U38 基本策略） + 打开开关 S13 | 474600 | 0 | 474600 | - | 6.3084e-06 | 71486.2858 | 10.6318 | 71496.9176
570 | double | U57+S8 | 不操作（U57 基本策略） + 操作：开S29-2 | 80400 | 0 | 80400 | - | 6.3084e-06 | 71486.793 | 10.6318 | 71497.4248
570 | double | U57+S9 | 不操作（U57 基本策略） + 不操作（S9 基本策略） | 80400 | 0 | 80400 | - | 6.3084e-06 | 71487.3002 | 10.6318 | 71497.932
570 | double | U57+S10 | 不操作（U57 基本策略） + 打开开关 S9 | 80400 | 0 | 80400 | - | 6.3084e-06 | 71487.8074 | 10.6318 | 71498.4392
570 | double | U57+S11 | 不操作（U57 基本策略） + 操作：开S29-2 | 80400 | 0 | 80400 | - | 6.3084e-06 | 71488.3146 | 10.6318 | 71498.9464
570 | double | U57+S12 | 不操作（U57 基本策略） + 操作：开S29-2 | 80400 | 0 | 80400 | - | 6.3084e-06 | 71488.8218 | 10.6318 | 71499.4536
570 | double | U57+S13 | 不操作（U57 基本策略） + 不操作（S13 基本策略） | 80400 | 0 | 80400 | - | 6.3084e-06 | 71489.329 | 10.6318 | 71499.9607
570 | double | U57+S14 | 不操作（U57 基本策略） + 打开开关 S13 | 80400 | 0 | 80400 | - | 6.3084e-06 | 71489.8362 | 10.6318 | 71500.4679
570 | double | U57+S15 | 不操作（U57 基本策略） + 不操作（S15 基本策略） | 80400 | 0 | 80400 | - | 6.3084e-06 | 71490.3434 | 10.6318 | 71500.9751
570 | double | U57+S16 | 不操作（U57 基本策略） + 打开开关 S15 | 80400 | 0 | 80400 | - | 6.3084e-06 | 71490.8506 | 10.6318 | 71501.4823
570 | double | U57+S17 | 不操作（U57 基本策略） + 不操作（S17 基本策略） | 80400 | 0 | 80400 | - | 6.3084e-06 | 71491.3578 | 10.6318 | 71501.9895
570 | double | U57+S18 | 不操作（U57 基本策略） + 打开开关 S17 | 80400 | 0 | 80400 | - | 6.3084e-06 | 71491.865 | 10.6318 | 71502.4967
570 | double | U57+S19 | 不操作（U57 基本策略） + 不操作（S19 基本策略） | 771400 | 0 | 771400 | - | 6.3084e-06 | 71496.7312 | 10.6318 | 71507.363
570 | double | U57+S20 | 不操作（U57 基本策略） + 不操作（S20 基本策略） | 346600 | 0 | 346600 | - | 6.3084e-06 | 71498.9177 | 10.6318 | 71509.5495
570 | double | U57+S21 | 不操作（U57 基本策略） + 不操作（S21 基本策略） | 888900 | 0 | 888900 | - | 6.3084e-06 | 71504.5252 | 10.6318 | 71515.157
570 | double | U57+S22 | 不操作（U57 基本策略） + 不操作（S22 基本策略） | 80400 | 0 | 80400 | - | 6.3084e-06 | 71505.0324 | 10.6318 | 71515.6642
570 | double | U57+S23 | 不操作（U57 基本策略） + 不操作（S23 基本策略） | 1485200 | 0 | 1485200 | - | 6.3084e-06 | 71514.4016 | 10.6318 | 71525.0334
570 | double | U57+S24 | 不操作（U57 基本策略） + 不操作（S24 基本策略） | 495800 | 0 | 495800 | - | 6.3084e-06 | 71517.5293 | 10.6318 | 71528.1611
570 | double | U57+S25 | 不操作（U57 基本策略） + 不操作（S25 基本策略） | 80400 | 0 | 80400 | - | 6.3084e-06 | 71518.0365 | 10.6318 | 71528.6683
570 | double | U57+S26 | 不操作（U57 基本策略） + 打开开关 S25 | 80400 | 0 | 80400 | - | 6.3084e-06 | 71518.5437 | 10.6318 | 71529.1755
570 | double | U57+S27 | 不操作（U57 基本策略） + 操作：开S62-3 | 80400 | 0 | 80400 | - | 6.3084e-06 | 71519.0509 | 10.6318 | 71529.6827
570 | double | U57+S28 | 不操作（U57 基本策略） + 不操作（S28 基本策略） | 322950 | 0 | 322950 | - | 6.3084e-06 | 71521.0882 | 10.6318 | 71531.72
570 | double | U57+S29 | 不操作（U57 基本策略） + 操作：开S62-3 | 80400 | 0 | 80400 | - | 6.3084e-06 | 71521.5954 | 10.6318 | 71532.2272
570 | double | U57+S13-1 | 不操作（U57 基本策略） + 不操作（S13-1 基本策略） | 80400 | 0 | 80400 | - | 6.3084e-06 | 71522.1026 | 10.6318 | 71532.7344
570 | double | U57+S29-2 | 不操作（U57 基本策略） + 不操作（S29-2 基本策略） | 80400 | 0 | 80400 | - | 6.3084e-06 | 71522.6098 | 10.6318 | 71533.2416
570 | double | U57+S62-3 | 不操作（U57 基本策略） + 不操作（S62-3 基本策略） | 80400 | 0 | 80400 | - | 6.3084e-06 | 71523.117 | 10.6318 | 71533.7488
570 | double | U57+CB1 | 不操作（U57 基本策略） + 操作：开S29-2 | 80400 | 0 | 80400 | - | 6.3084e-06 | 71523.6242 | 10.6318 | 71534.2559
570 | double | U57+CB2 | 不操作（U57 基本策略） + 操作：开S62-3 | 80400 | 0 | 80400 | - | 6.3084e-06 | 71524.1314 | 10.6318 | 71534.7631
570 | double | U57+CB3 | 不操作（U57 基本策略） + 操作：开S62-3 | 80400 | 0 | 80400 | - | 6.3084e-06 | 71524.6386 | 10.6318 | 71535.2703
570 | double | U57+DG1 | 不操作（U57 基本策略） + 打开开关 S7 | 80400 | 0 | 80400 | - | 1.5819e-05 | 71525.9104 | 10.6318 | 71536.5421
570 | double | U57+DG2 | 不操作（U57 基本策略） + 打开开关 S9 | 80400 | 0 | 80400 | - | 1.5819e-05 | 71527.1822 | 10.6318 | 71537.8139
570 | double | U61+S16 | 不操作（U61 基本策略） + 打开开关 S15 | 318600 | 0 | 318600 | - | 6.3084e-06 | 71529.192 | 10.6318 | 71539.8238
570 | double | U61+S17 | 不操作（U61 基本策略） + 不操作（S17 基本策略） | 318600 | 0 | 318600 | - | 6.3084e-06 | 71531.2019 | 10.6318 | 71541.8336
570 | double | U61+S18 | 不操作（U61 基本策略） + 打开开关 S17 | 318600 | 0 | 318600 | - | 6.3084e-06 | 71533.2117 | 10.6318 | 71543.8435
570 | double | U61+S19 | 不操作（U61 基本策略） + 不操作（S19 基本策略） | 1009600 | 0 | 1009600 | - | 6.3084e-06 | 71539.5807 | 10.6318 | 71550.2124
570 | double | U61+S20 | 不操作（U61 基本策略） + 不操作（S20 基本策略） | 584800 | 0 | 584800 | - | 6.3084e-06 | 71543.2698 | 10.6318 | 71553.9016
570 | double | U61+S21 | 不操作（U61 基本策略） + 不操作（S21 基本策略） | 1127100 | 0 | 1127100 | - | 6.3084e-06 | 71550.38 | 10.6318 | 71561.0118
570 | double | U61+S22 | 不操作（U61 基本策略） + 不操作（S22 基本策略） | 318600 | 0 | 318600 | - | 6.3084e-06 | 71552.3898 | 10.6318 | 71563.0216
570 | double | U61+S23 | 不操作（U61 基本策略） + 不操作（S23 基本策略） | 1723400 | 0 | 1723400 | - | 6.3084e-06 | 71563.2617 | 10.6318 | 71573.8935
570 | double | U61+S24 | 不操作（U61 基本策略） + 不操作（S24 基本策略） | 734000 | 0 | 734000 | - | 6.3084e-06 | 71567.8921 | 10.6318 | 71578.5238
570 | double | U61+S25 | 不操作（U61 基本策略） + 不操作（S25 基本策略） | 318600 | 0 | 318600 | - | 6.3084e-06 | 71569.9019 | 10.6318 | 71580.5337
570 | double | U61+S26 | 不操作（U61 基本策略） + 打开开关 S25 | 318600 | 0 | 318600 | - | 6.3084e-06 | 71571.9118 | 10.6318 | 71582.5435
570 | double | U61+S27 | 不操作（U61 基本策略） + 操作：开S62-3 | 318600 | 0 | 318600 | - | 6.3084e-06 | 71573.9216 | 10.6318 | 71584.5534
570 | double | U61+S28 | 不操作（U61 基本策略） + 不操作（S28 基本策略） | 561150 | 0 | 561150 | - | 6.3084e-06 | 71577.4616 | 10.6318 | 71588.0933
570 | double | U61+S29 | 不操作（U61 基本策略） + 操作：开S62-3 | 318600 | 0 | 318600 | - | 6.3084e-06 | 71579.4714 | 10.6318 | 71590.1032
570 | double | U61+S13-1 | 不操作（U61 基本策略） + 不操作（S13-1 基本策略） | 318600 | 0 | 318600 | - | 6.3084e-06 | 71581.4813 | 10.6318 | 71592.113
570 | double | U61+S29-2 | 不操作（U61 基本策略） + 不操作（S29-2 基本策略） | 318600 | 0 | 318600 | - | 6.3084e-06 | 71583.4911 | 10.6318 | 71594.1229
570 | double | U61+S62-3 | 不操作（U61 基本策略） + 不操作（S62-3 基本策略） | 318600 | 0 | 318600 | - | 6.3084e-06 | 71585.501 | 10.6318 | 71596.1327
570 | double | U61+CB1 | 不操作（U61 基本策略） + 操作：开S29-2 | 318600 | 0 | 318600 | - | 6.3084e-06 | 71587.5108 | 10.6318 | 71598.1426
570 | double | U61+CB2 | 不操作（U61 基本策略） + 操作：开S62-3 | 318600 | 0 | 318600 | - | 6.3084e-06 | 71589.5207 | 10.6318 | 71600.1524
570 | double | U61+CB3 | 不操作（U61 基本策略） + 操作：开S62-3 | 318600 | 0 | 318600 | - | 6.3084e-06 | 71591.5305 | 10.6318 | 71602.1623
570 | double | U61+DG1 | 不操作（U61 基本策略） + 打开开关 S7 | 318600 | 0 | 318600 | - | 1.5819e-05 | 71596.5703 | 10.6318 | 71607.2021
570 | double | U61+DG2 | 不操作（U61 基本策略） + 打开开关 S9 | 318600 | 0 | 318600 | - | 1.5819e-05 | 71601.6101 | 10.6318 | 71612.2418
570 | double | U61+DG3 | 不操作（U61 基本策略） + 打开开关 S13 | 318600 | 0 | 318600 | - | 1.5819e-05 | 71606.6498 | 10.6318 | 71617.2816
570 | double | U61+DG4 | 不操作（U61 基本策略） + 打开开关 S15 | 318600 | 0 | 318600 | - | 1.5819e-05 | 71611.6896 | 10.6318 | 71622.3214
570 | double | U61+DG5 | 不操作（U61 基本策略） + 打开开关 S17 | 318600 | 0 | 318600 | - | 1.5819e-05 | 71616.7294 | 10.6318 | 71627.3612
570 | double | U61+DG6 | 不操作（U61 基本策略） + 打开开关 S22 | 318600 | 0 | 318600 | - | 1.5819e-05 | 71621.7692 | 10.6318 | 71632.4009
570 | double | U61+DG7 | 不操作（U61 基本策略） + 不操作（DG7 基本策略） | 318600 | 0 | 318600 | - | 1.5819e-05 | 71626.8089 | 10.6318 | 71637.4407
570 | double | U61+DG8 | 不操作（U61 基本策略） + 打开开关 S25 | 318600 | 0 | 318600 | - | 1.5819e-05 | 71631.8487 | 10.6318 | 71642.4805
570 | double | U62+S1 | 不操作（U62 基本策略） + 操作：开S13-1 | 80400 | 0 | 80400 | - | 6.3084e-06 | 71632.3559 | 10.6318 | 71642.9877
570 | double | U62+S2 | 不操作（U62 基本策略） + 操作：开S13-1 | 80400 | 0 | 80400 | - | 6.3084e-06 | 71632.8631 | 10.6318 | 71643.4949
570 | double | U56+S21 | 不操作（U56 基本策略） + 不操作（S21 基本策略） | 898900 | 0 | 898900 | - | 6.3084e-06 | 71638.5337 | 10.6318 | 71649.1655
570 | double | U56+S22 | 不操作（U56 基本策略） + 不操作（S22 基本策略） | 90400 | 0 | 90400 | - | 6.3084e-06 | 71639.104 | 10.6318 | 71649.7358
570 | double | U56+S23 | 不操作（U56 基本策略） + 不操作（S23 基本策略） | 1495200 | 0 | 1495200 | - | 6.3084e-06 | 71648.5363 | 10.6318 | 71659.168
570 | double | U56+S24 | 不操作（U56 基本策略） + 不操作（S24 基本策略） | 505800 | 0 | 505800 | - | 6.3084e-06 | 71651.7271 | 10.6318 | 71662.3588
570 | double | U56+S25 | 不操作（U56 基本策略） + 不操作（S25 基本策略） | 90400 | 0 | 90400 | - | 6.3084e-06 | 71652.2973 | 10.6318 | 71662.9291
570 | double | U56+S26 | 不操作（U56 基本策略） + 打开开关 S25 | 90400 | 0 | 90400 | - | 6.3084e-06 | 71652.8676 | 10.6318 | 71663.4994
570 | double | U56+S27 | 不操作（U56 基本策略） + 操作：开S62-3 | 90400 | 0 | 90400 | - | 6.3084e-06 | 71653.4379 | 10.6318 | 71664.0697
570 | double | U56+S28 | 不操作（U56 基本策略） + 不操作（S28 基本策略） | 332950 | 0 | 332950 | - | 6.3084e-06 | 71655.5383 | 10.6318 | 71666.17
570 | double | U56+S29 | 不操作（U56 基本策略） + 操作：开S62-3 | 90400 | 0 | 90400 | - | 6.3084e-06 | 71656.1085 | 10.6318 | 71666.7403
570 | double | U56+S13-1 | 不操作（U56 基本策略） + 不操作（S13-1 基本策略） | 90400 | 0 | 90400 | - | 6.3084e-06 | 71656.6788 | 10.6318 | 71667.3106
570 | double | U56+S29-2 | 不操作（U56 基本策略） + 不操作（S29-2 基本策略） | 90400 | 0 | 90400 | - | 6.3084e-06 | 71657.2491 | 10.6318 | 71667.8809
570 | double | U56+S62-3 | 不操作（U56 基本策略） + 不操作（S62-3 基本策略） | 90400 | 0 | 90400 | - | 6.3084e-06 | 71657.8194 | 10.6318 | 71668.4511
570 | double | U56+CB1 | 不操作（U56 基本策略） + 操作：开S29-2 | 90400 | 0 | 90400 | - | 6.3084e-06 | 71658.3897 | 10.6318 | 71669.0214
570 | double | U56+CB2 | 不操作（U56 基本策略） + 操作：开S62-3 | 90400 | 0 | 90400 | - | 6.3084e-06 | 71658.9599 | 10.6318 | 71669.5917
570 | double | U56+CB3 | 不操作（U56 基本策略） + 操作：开S62-3 | 90400 | 0 | 90400 | - | 6.3084e-06 | 71659.5302 | 10.6318 | 71670.162
570 | double | U56+DG1 | 不操作（U56 基本策略） + 打开开关 S7 | 90400 | 0 | 90400 | - | 1.5819e-05 | 71660.9602 | 10.6318 | 71671.592
570 | double | U56+DG2 | 不操作（U56 基本策略） + 打开开关 S9 | 90400 | 0 | 90400 | - | 1.5819e-05 | 71662.3902 | 10.6318 | 71673.022
570 | double | U56+DG3 | 不操作（U56 基本策略） + 打开开关 S13 | 90400 | 0 | 90400 | - | 1.5819e-05 | 71663.8202 | 10.6318 | 71674.452
570 | double | U56+DG4 | 不操作（U56 基本策略） + 打开开关 S15 | 90400 | 0 | 90400 | - | 1.5819e-05 | 71665.2502 | 10.6318 | 71675.8819
570 | double | U56+DG5 | 不操作（U56 基本策略） + 打开开关 S17 | 90400 | 0 | 90400 | - | 1.5819e-05 | 71666.6802 | 10.6318 | 71677.3119
570 | double | U56+DG6 | 不操作（U56 基本策略） + 打开开关 S22 | 90400 | 0 | 90400 | - | 1.5819e-05 | 71668.1102 | 10.6318 | 71678.7419
570 | double | U56+DG7 | 不操作（U56 基本策略） + 不操作（DG7 基本策略） | 90400 | 0 | 90400 | - | 1.5819e-05 | 71669.5402 | 10.6318 | 71680.1719
570 | double | U56+DG8 | 不操作（U56 基本策略） + 打开开关 S25 | 90400 | 0 | 90400 | - | 1.5819e-05 | 71670.9702 | 10.6318 | 71681.6019
570 | double | U57+S1 | 不操作（U57 基本策略） + 操作：开S13-1 | 80400 | 0 | 80400 | - | 6.3084e-06 | 71671.4773 | 10.6318 | 71682.1091
570 | double | U57+S2 | 不操作（U57 基本策略） + 操作：开S13-1 | 80400 | 0 | 80400 | - | 6.3084e-06 | 71671.9845 | 10.6318 | 71682.6163
570 | double | U57+S3 | 不操作（U57 基本策略） + 操作：开S13-1 | 80400 | 0 | 80400 | - | 6.3084e-06 | 71672.4917 | 10.6318 | 71683.1235
570 | double | U57+S4 | 不操作（U57 基本策略） + 操作：开S13-1 | 80400 | 0 | 80400 | - | 6.3084e-06 | 71672.9989 | 10.6318 | 71683.6307
570 | double | U57+S5 | 不操作（U57 基本策略） + 操作：开S13-1 | 80400 | 0 | 80400 | - | 6.3084e-06 | 71673.5061 | 10.6318 | 71684.1379
570 | double | U57+S6 | 不操作（U57 基本策略） + 不操作（S6 基本策略） | 1707900 | 0 | 1707900 | - | 6.3084e-06 | 71684.2802 | 10.6318 | 71694.912
570 | double | U57+S7 | 不操作（U57 基本策略） + 不操作（S7 基本策略） | 80400 | 0 | 80400 | - | 6.3084e-06 | 71684.7874 | 10.6318 | 71695.4192
570 | double | U62+S3 | 不操作（U62 基本策略） + 操作：开S13-1 | 80400 | 0 | 80400 | - | 6.3084e-06 | 71685.2946 | 10.6318 | 71695.9264
570 | double | U62+S4 | 不操作（U62 基本策略） + 操作：开S13-1 | 80400 | 0 | 80400 | - | 6.3084e-06 | 71685.8018 | 10.6318 | 71696.4336
570 | double | U62+S5 | 不操作（U62 基本策略） + 操作：开S13-1 | 80400 | 0 | 80400 | - | 6.3084e-06 | 71686.309 | 10.6318 | 71696.9407
570 | double | U62+S6 | 不操作（U62 基本策略） + 不操作（S6 基本策略） | 1707900 | 0 | 1707900 | - | 6.3084e-06 | 71697.0831 | 10.6318 | 71707.7148
570 | double | U62+S7 | 不操作（U62 基本策略） + 不操作（S7 基本策略） | 80400 | 0 | 80400 | - | 6.3084e-06 | 71697.5903 | 10.6318 | 71708.222
570 | double | U62+S8 | 不操作（U62 基本策略） + 操作：开S29-2 | 80400 | 0 | 80400 | - | 6.3084e-06 | 71698.0975 | 10.6318 | 71708.7292
570 | double | U62+S9 | 不操作（U62 基本策略） + 不操作（S9 基本策略） | 80400 | 0 | 80400 | - | 6.3084e-06 | 71698.6046 | 10.6318 | 71709.2364
570 | double | U62+S10 | 不操作（U62 基本策略） + 打开开关 S9 | 80400 | 0 | 80400 | - | 6.3084e-06 | 71699.1118 | 10.6318 | 71709.7436
570 | double | U62+S11 | 不操作（U62 基本策略） + 操作：开S29-2 | 80400 | 0 | 80400 | - | 6.3084e-06 | 71699.619 | 10.6318 | 71710.2508
570 | double | U62+S12 | 不操作（U62 基本策略） + 操作：开S29-2 | 80400 | 0 | 80400 | - | 6.3084e-06 | 71700.1262 | 10.6318 | 71710.758
570 | double | U62+S13 | 不操作（U62 基本策略） + 不操作（S13 基本策略） | 80400 | 0 | 80400 | - | 6.3084e-06 | 71700.6334 | 10.6318 | 71711.2652
570 | double | U62+S14 | 不操作（U62 基本策略） + 打开开关 S13 | 80400 | 0 | 80400 | - | 6.3084e-06 | 71701.1406 | 10.6318 | 71711.7724
570 | double | U62+S15 | 不操作（U62 基本策略） + 不操作（S15 基本策略） | 80400 | 0 | 80400 | - | 6.3084e-06 | 71701.6478 | 10.6318 | 71712.2796
570 | double | U62+S16 | 不操作（U62 基本策略） + 打开开关 S15 | 80400 | 0 | 80400 | - | 6.3084e-06 | 71702.155 | 10.6318 | 71712.7868
570 | double | U62+S17 | 不操作（U62 基本策略） + 不操作（S17 基本策略） | 80400 | 0 | 80400 | - | 6.3084e-06 | 71702.6622 | 10.6318 | 71713.294
570 | double | U62+S18 | 不操作（U62 基本策略） + 打开开关 S17 | 80400 | 0 | 80400 | - | 6.3084e-06 | 71703.1694 | 10.6318 | 71713.8012
570 | double | U62+S19 | 不操作（U62 基本策略） + 不操作（S19 基本策略） | 771400 | 0 | 771400 | - | 6.3084e-06 | 71708.0357 | 10.6318 | 71718.6674
570 | double | U62+S20 | 不操作（U62 基本策略） + 不操作（S20 基本策略） | 346600 | 0 | 346600 | - | 6.3084e-06 | 71710.2222 | 10.6318 | 71720.8539
570 | double | U62+S21 | 不操作（U62 基本策略） + 不操作（S21 基本策略） | 888900 | 0 | 888900 | - | 6.3084e-06 | 71715.8297 | 10.6318 | 71726.4614
570 | double | U62+S22 | 不操作（U62 基本策略） + 不操作（S22 基本策略） | 80400 | 0 | 80400 | - | 6.3084e-06 | 71716.3369 | 10.6318 | 71726.9686
570 | double | U62+S23 | 不操作（U62 基本策略） + 不操作（S23 基本策略） | 1485200 | 0 | 1485200 | - | 6.3084e-06 | 71725.7061 | 10.6318 | 71736.3378
570 | double | U62+S24 | 不操作（U62 基本策略） + 不操作（S24 基本策略） | 495800 | 0 | 495800 | - | 6.3084e-06 | 71728.8338 | 10.6318 | 71739.4655
570 | double | U62+S25 | 不操作（U62 基本策略） + 不操作（S25 基本策略） | 80400 | 0 | 80400 | - | 6.3084e-06 | 71729.341 | 10.6318 | 71739.9727
570 | double | U62+S26 | 不操作（U62 基本策略） + 打开开关 S25 | 80400 | 0 | 80400 | - | 6.3084e-06 | 71729.8482 | 10.6318 | 71740.4799
570 | double | U62+S27 | 不操作（U62 基本策略） + 操作：开S62-3 | 80400 | 0 | 80400 | - | 6.3084e-06 | 71730.3554 | 10.6318 | 71740.9871
570 | double | U62+S28 | 不操作（U62 基本策略） + 不操作（S28 基本策略） | 322950 | 0 | 322950 | - | 6.3084e-06 | 71732.3927 | 10.6318 | 71743.0244
570 | double | U62+S29 | 不操作（U62 基本策略） + 操作：开S62-3 | 80400 | 0 | 80400 | - | 6.3084e-06 | 71732.8998 | 10.6318 | 71743.5316
570 | double | U62+S13-1 | 不操作（U62 基本策略） + 不操作（S13-1 基本策略） | 80400 | 0 | 80400 | - | 6.3084e-06 | 71733.407 | 10.6318 | 71744.0388
570 | double | U62+S29-2 | 不操作（U62 基本策略） + 不操作（S29-2 基本策略） | 80400 | 0 | 80400 | - | 6.3084e-06 | 71733.9142 | 10.6318 | 71744.546
570 | double | U62+S62-3 | 不操作（U62 基本策略） + 不操作（S62-3 基本策略） | 80400 | 0 | 80400 | - | 6.3084e-06 | 71734.4214 | 10.6318 | 71745.0532
570 | double | U52+DG8 | 不操作（U52 基本策略） + 打开开关 S25 | 134000 | 0 | 134000 | - | 1.5819e-05 | 71736.5411 | 10.6318 | 71747.1729
570 | double | U53+S1 | 不操作（U53 基本策略） + 操作：开S29-2 | 452000 | 0 | 452000 | - | 6.3084e-06 | 71739.3925 | 10.6318 | 71750.0243
570 | double | U53+S2 | 不操作（U53 基本策略） + 操作：开S13-1 | 452000 | 0 | 452000 | - | 6.3084e-06 | 71742.2439 | 10.6318 | 71752.8756
570 | double | U53+S3 | 不操作（U53 基本策略） + 操作：开S13-1 | 452000 | 0 | 452000 | - | 6.3084e-06 | 71745.0953 | 10.6318 | 71755.727
570 | double | U53+S4 | 不操作（U53 基本策略） + 操作：开S13-1 | 452000 | 0 | 452000 | - | 6.3084e-06 | 71747.9467 | 10.6318 | 71758.5784
570 | double | U53+S5 | 不操作（U53 基本策略） + 操作：开S13-1 | 452000 | 0 | 452000 | - | 6.3084e-06 | 71750.7981 | 10.6318 | 71761.4298
570 | double | U53+S6 | 不操作（U53 基本策略） + 不操作（S6 基本策略） | 2079500 | 0 | 2079500 | - | 6.3084e-06 | 71763.9163 | 10.6318 | 71774.5481
570 | double | U53+S7 | 不操作（U53 基本策略） + 不操作（S7 基本策略） | 452000 | 0 | 452000 | - | 6.3084e-06 | 71766.7677 | 10.6318 | 71777.3995
570 | double | U53+S8 | 不操作（U53 基本策略） + 操作：开S29-2 | 452000 | 0 | 452000 | - | 6.3084e-06 | 71769.6191 | 10.6318 | 71780.2509
570 | double | U53+S9 | 不操作（U53 基本策略） + 不操作（S9 基本策略） | 452000 | 0 | 452000 | - | 6.3084e-06 | 71772.4705 | 10.6318 | 71783.1023
570 | double | U53+S10 | 不操作（U53 基本策略） + 打开开关 S9 | 452000 | 0 | 452000 | - | 6.3084e-06 | 71775.3219 | 10.6318 | 71785.9536
570 | double | U53+S11 | 不操作（U53 基本策略） + 操作：开S29-2 | 452000 | 0 | 452000 | - | 6.3084e-06 | 71778.1733 | 10.6318 | 71788.805
570 | double | U53+S12 | 不操作（U53 基本策略） + 操作：开S29-2 | 452000 | 0 | 452000 | - | 6.3084e-06 | 71781.0247 | 10.6318 | 71791.6564
570 | double | U53+S13 | 不操作（U53 基本策略） + 不操作（S13 基本策略） | 452000 | 0 | 452000 | - | 6.3084e-06 | 71783.876 | 10.6318 | 71794.5078
570 | double | U53+S14 | 不操作（U53 基本策略） + 打开开关 S13 | 452000 | 0 | 452000 | - | 6.3084e-06 | 71786.7274 | 10.6318 | 71797.3592
570 | double | U53+S15 | 不操作（U53 基本策略） + 不操作（S15 基本策略） | 452000 | 0 | 452000 | - | 6.3084e-06 | 71789.5788 | 10.6318 | 71800.2106
570 | double | U53+S16 | 不操作（U53 基本策略） + 打开开关 S15 | 452000 | 0 | 452000 | - | 6.3084e-06 | 71792.4302 | 10.6318 | 71803.062
570 | double | U53+S17 | 不操作（U53 基本策略） + 不操作（S17 基本策略） | 452000 | 0 | 452000 | - | 6.3084e-06 | 71795.2816 | 10.6318 | 71805.9134
570 | double | U53+S18 | 不操作（U53 基本策略） + 打开开关 S17 | 452000 | 0 | 452000 | - | 6.3084e-06 | 71798.133 | 10.6318 | 71808.7648
570 | double | U53+S19 | 不操作（U53 基本策略） + 不操作（S19 基本策略） | 1143000 | 0 | 1143000 | - | 6.3084e-06 | 71805.3435 | 10.6318 | 71815.9752
570 | double | U53+S20 | 不操作（U53 基本策略） + 不操作（S20 基本策略） | 718200 | 0 | 718200 | - | 6.3084e-06 | 71809.8741 | 10.6318 | 71820.5059
570 | double | U53+S21 | 不操作（U53 基本策略） + 不操作（S21 基本策略） | 1260500 | 0 | 1260500 | - | 6.3084e-06 | 71817.8259 | 10.6318 | 71828.4576
570 | double | U53+S22 | 不操作（U53 基本策略） + 不操作（S22 基本策略） | 452000 | 0 | 452000 | - | 6.3084e-06 | 71820.6773 | 10.6318 | 71831.309
570 | double | U53+S23 | 不操作（U53 基本策略） + 不操作（S23 基本策略） | 1856800 | 0 | 1856800 | - | 6.3084e-06 | 71832.3907 | 10.6318 | 71843.0224
570 | double | U53+S24 | 不操作（U53 基本策略） + 不操作（S24 基本策略） | 867400 | 0 | 867400 | - | 6.3084e-06 | 71837.8625 | 10.6318 | 71848.4943
570 | double | U53+S25 | 不操作（U53 基本策略） + 不操作（S25 基本策略） | 452000 | 0 | 452000 | - | 6.3084e-06 | 71840.7139 | 10.6318 | 71851.3457
570 | double | U53+S26 | 不操作（U53 基本策略） + 打开开关 S25 | 452000 | 0 | 452000 | - | 6.3084e-06 | 71843.5653 | 10.6318 | 71854.1971
570 | double | U53+S27 | 不操作（U53 基本策略） + 操作：开S62-3 | 452000 | 0 | 452000 | - | 6.3084e-06 | 71846.4167 | 10.6318 | 71857.0485
570 | double | U53+S28 | 不操作（U53 基本策略） + 不操作（S28 基本策略） | 694550 | 0 | 694550 | - | 6.3084e-06 | 71850.7982 | 10.6318 | 71861.43
570 | double | U53+S29 | 不操作（U53 基本策略） + 操作：开S62-3 | 452000 | 0 | 452000 | - | 6.3084e-06 | 71853.6496 | 10.6318 | 71864.2813
570 | double | U58+S25 | 不操作（U58 基本策略） + 不操作（S25 基本策略） | 212400 | 0 | 212400 | - | 6.3084e-06 | 71854.9895 | 10.6318 | 71865.6212
570 | double | U58+S26 | 不操作（U58 基本策略） + 打开开关 S25 | 212400 | 0 | 212400 | - | 6.3084e-06 | 71856.3294 | 10.6318 | 71866.9611
570 | double | U58+S27 | 不操作（U58 基本策略） + 操作：开S62-3 | 212400 | 0 | 212400 | - | 6.3084e-06 | 71857.6693 | 10.6318 | 71868.301
570 | double | U58+S28 | 不操作（U58 基本策略） + 不操作（S28 基本策略） | 454950 | 0 | 454950 | - | 6.3084e-06 | 71860.5393 | 10.6318 | 71871.171
570 | double | U58+S29 | 不操作（U58 基本策略） + 操作：开S62-3 | 212400 | 0 | 212400 | - | 6.3084e-06 | 71861.8792 | 10.6318 | 71872.5109
570 | double | U58+S13-1 | 不操作（U58 基本策略） + 不操作（S13-1 基本策略） | 212400 | 0 | 212400 | - | 6.3084e-06 | 71863.2191 | 10.6318 | 71873.8508
570 | double | U58+S29-2 | 不操作（U58 基本策略） + 不操作（S29-2 基本策略） | 212400 | 0 | 212400 | - | 6.3084e-06 | 71864.559 | 10.6318 | 71875.1907
570 | double | U58+S62-3 | 不操作（U58 基本策略） + 不操作（S62-3 基本策略） | 212400 | 0 | 212400 | - | 6.3084e-06 | 71865.8989 | 10.6318 | 71876.5306
570 | double | U58+CB1 | 不操作（U58 基本策略） + 操作：开S29-2 | 212400 | 0 | 212400 | - | 6.3084e-06 | 71867.2388 | 10.6318 | 71877.8705
570 | double | U58+CB2 | 不操作（U58 基本策略） + 操作：开S62-3 | 212400 | 0 | 212400 | - | 6.3084e-06 | 71868.5787 | 10.6318 | 71879.2104
570 | double | U58+CB3 | 不操作（U58 基本策略） + 操作：开S62-3 | 212400 | 0 | 212400 | - | 6.3084e-06 | 71869.9186 | 10.6318 | 71880.5503
570 | double | U58+DG1 | 不操作（U58 基本策略） + 打开开关 S7 | 212400 | 0 | 212400 | - | 1.5819e-05 | 71873.2784 | 10.6318 | 71883.9102
570 | double | U58+DG2 | 不操作（U58 基本策略） + 打开开关 S9 | 212400 | 0 | 212400 | - | 1.5819e-05 | 71876.6383 | 10.6318 | 71887.27
570 | double | U58+DG3 | 不操作（U58 基本策略） + 打开开关 S13 | 212400 | 0 | 212400 | - | 1.5819e-05 | 71879.9981 | 10.6318 | 71890.6299
570 | double | U58+DG4 | 不操作（U58 基本策略） + 打开开关 S15 | 212400 | 0 | 212400 | - | 1.5819e-05 | 71883.358 | 10.6318 | 71893.9898
570 | double | U58+DG5 | 不操作（U58 基本策略） + 打开开关 S17 | 212400 | 0 | 212400 | - | 1.5819e-05 | 71886.7178 | 10.6318 | 71897.3496
570 | double | U58+DG6 | 不操作（U58 基本策略） + 打开开关 S22 | 212400 | 0 | 212400 | - | 1.5819e-05 | 71890.0777 | 10.6318 | 71900.7095
570 | double | U58+DG7 | 不操作（U58 基本策略） + 不操作（DG7 基本策略） | 212400 | 0 | 212400 | - | 1.5819e-05 | 71893.4375 | 10.6318 | 71904.0693
570 | double | U58+DG8 | 不操作（U58 基本策略） + 打开开关 S25 | 212400 | 0 | 212400 | - | 1.5819e-05 | 71896.7974 | 10.6318 | 71907.4292
570 | double | U59+S1 | 不操作（U59 基本策略） + 操作：开S13-1 | 30150 | 0 | 30150 | - | 6.3084e-06 | 71896.9876 | 10.6318 | 71907.6193
570 | double | U59+S2 | 不操作（U59 基本策略） + 操作：开S13-1 | 30150 | 0 | 30150 | - | 6.3084e-06 | 71897.1778 | 10.6318 | 71907.8095
570 | double | U59+S3 | 不操作（U59 基本策略） + 操作：开S13-1 | 30150 | 0 | 30150 | - | 6.3084e-06 | 71897.368 | 10.6318 | 71907.9997
570 | double | U59+S4 | 不操作（U59 基本策略） + 操作：开S13-1 | 30150 | 0 | 30150 | - | 6.3084e-06 | 71897.5582 | 10.6318 | 71908.1899
570 | double | U59+S5 | 不操作（U59 基本策略） + 操作：开S13-1 | 30150 | 0 | 30150 | - | 6.3084e-06 | 71897.7484 | 10.6318 | 71908.3801
570 | double | U59+S6 | 不操作（U59 基本策略） + 不操作（S6 基本策略） | 1657650 | 0 | 1657650 | - | 6.3084e-06 | 71908.2055 | 10.6318 | 71918.8372
570 | double | U59+S7 | 不操作（U59 基本策略） + 不操作（S7 基本策略） | 30150 | 0 | 30150 | - | 6.3084e-06 | 71908.3957 | 10.6318 | 71919.0274
570 | double | U59+S8 | 不操作（U59 基本策略） + 操作：开S29-2 | 30150 | 0 | 30150 | - | 6.3084e-06 | 71908.5859 | 10.6318 | 71919.2176
570 | double | U59+S9 | 不操作（U59 基本策略） + 不操作（S9 基本策略） | 30150 | 0 | 30150 | - | 6.3084e-06 | 71908.7761 | 10.6318 | 71919.4078
570 | double | U59+S10 | 不操作（U59 基本策略） + 打开开关 S9 | 30150 | 0 | 30150 | - | 6.3084e-06 | 71908.9663 | 10.6318 | 71919.598
570 | double | U59+S11 | 不操作（U59 基本策略） + 操作：开S29-2 | 30150 | 0 | 30150 | - | 6.3084e-06 | 71909.1565 | 10.6318 | 71919.7882
570 | double | U60+S29 | 不操作（U60 基本策略） + 操作：开S62-3 | 40200 | 0 | 40200 | - | 6.3084e-06 | 71909.41 | 10.6318 | 71920.0418
570 | double | U60+S13-1 | 不操作（U60 基本策略） + 不操作（S13-1 基本策略） | 40200 | 0 | 40200 | - | 6.3084e-06 | 71909.6636 | 10.6318 | 71920.2954
570 | double | U60+S29-2 | 不操作（U60 基本策略） + 不操作（S29-2 基本策略） | 40200 | 0 | 40200 | - | 6.3084e-06 | 71909.9172 | 10.6318 | 71920.549
570 | double | U60+S62-3 | 不操作（U60 基本策略） + 不操作（S62-3 基本策略） | 40200 | 0 | 40200 | - | 6.3084e-06 | 71910.1708 | 10.6318 | 71920.8026
570 | double | U60+CB1 | 不操作（U60 基本策略） + 操作：开S29-2 | 40200 | 0 | 40200 | - | 6.3084e-06 | 71910.4244 | 10.6318 | 71921.0562
570 | double | U60+CB2 | 不操作（U60 基本策略） + 操作：开S62-3 | 40200 | 0 | 40200 | - | 6.3084e-06 | 71910.678 | 10.6318 | 71921.3098
570 | double | U60+CB3 | 不操作（U60 基本策略） + 操作：开S62-3 | 40200 | 0 | 40200 | - | 6.3084e-06 | 71910.9316 | 10.6318 | 71921.5634
570 | double | U60+DG1 | 不操作（U60 基本策略） + 打开开关 S7 | 40200 | 0 | 40200 | - | 1.5819e-05 | 71911.5675 | 10.6318 | 71922.1993
570 | double | U60+DG2 | 不操作（U60 基本策略） + 打开开关 S9 | 40200 | 0 | 40200 | - | 1.5819e-05 | 71912.2034 | 10.6318 | 71922.8352
570 | double | U60+DG3 | 不操作（U60 基本策略） + 打开开关 S13 | 40200 | 0 | 40200 | - | 1.5819e-05 | 71912.8393 | 10.6318 | 71923.4711
570 | double | U60+DG4 | 不操作（U60 基本策略） + 打开开关 S15 | 40200 | 0 | 40200 | - | 1.5819e-05 | 71913.4752 | 10.6318 | 71924.107
570 | double | U60+DG5 | 不操作（U60 基本策略） + 打开开关 S17 | 40200 | 0 | 40200 | - | 1.5819e-05 | 71914.1112 | 10.6318 | 71924.7429
570 | double | U60+DG6 | 不操作（U60 基本策略） + 打开开关 S22 | 40200 | 0 | 40200 | - | 1.5819e-05 | 71914.7471 | 10.6318 | 71925.3788
570 | double | U60+DG7 | 不操作（U60 基本策略） + 不操作（DG7 基本策略） | 40200 | 0 | 40200 | - | 1.5819e-05 | 71915.383 | 10.6318 | 71926.0147
570 | double | U60+DG8 | 不操作（U60 基本策略） + 打开开关 S25 | 40200 | 0 | 40200 | - | 1.5819e-05 | 71916.0189 | 10.6318 | 71926.6506
570 | double | U61+S1 | 不操作（U61 基本策略） + 操作：开S13-1 | 318600 | 0 | 318600 | - | 6.3084e-06 | 71918.0287 | 10.6318 | 71928.6605
570 | double | U61+S2 | 不操作（U61 基本策略） + 操作：开S13-1 | 318600 | 0 | 318600 | - | 6.3084e-06 | 71920.0386 | 10.6318 | 71930.6703
570 | double | U61+S3 | 不操作（U61 基本策略） + 操作：开S13-1 | 318600 | 0 | 318600 | - | 6.3084e-06 | 71922.0484 | 10.6318 | 71932.6802
570 | double | U61+S4 | 不操作（U61 基本策略） + 操作：开S13-1 | 318600 | 0 | 318600 | - | 6.3084e-06 | 71924.0583 | 10.6318 | 71934.69
570 | double | U61+S5 | 不操作（U61 基本策略） + 操作：开S13-1 | 318600 | 0 | 318600 | - | 6.3084e-06 | 71926.0681 | 10.6318 | 71936.6999
570 | double | U61+S6 | 不操作（U61 基本策略） + 不操作（S6 基本策略） | 1946100 | 0 | 1946100 | - | 6.3084e-06 | 71938.3449 | 10.6318 | 71948.9766
570 | double | U61+S7 | 不操作（U61 基本策略） + 不操作（S7 基本策略） | 318600 | 0 | 318600 | - | 6.3084e-06 | 71940.3547 | 10.6318 | 71950.9865
570 | double | U61+S8 | 不操作（U61 基本策略） + 操作：开S29-2 | 318600 | 0 | 318600 | - | 6.3084e-06 | 71942.3646 | 10.6318 | 71952.9963
570 | double | U61+S9 | 不操作（U61 基本策略） + 不操作（S9 基本策略） | 318600 | 0 | 318600 | - | 6.3084e-06 | 71944.3744 | 10.6318 | 71955.0062
570 | double | U61+S10 | 不操作（U61 基本策略） + 打开开关 S9 | 318600 | 0 | 318600 | - | 6.3084e-06 | 71946.3843 | 10.6318 | 71957.016
570 | double | U61+S11 | 不操作（U61 基本策略） + 操作：开S29-2 | 318600 | 0 | 318600 | - | 6.3084e-06 | 71948.3941 | 10.6318 | 71959.0259
570 | double | U61+S12 | 不操作（U61 基本策略） + 操作：开S29-2 | 318600 | 0 | 318600 | - | 6.3084e-06 | 71950.404 | 10.6318 | 71961.0357
570 | double | U61+S13 | 不操作（U61 基本策略） + 不操作（S13 基本策略） | 318600 | 0 | 318600 | - | 6.3084e-06 | 71952.4138 | 10.6318 | 71963.0456
570 | double | U61+S14 | 不操作（U61 基本策略） + 打开开关 S13 | 318600 | 0 | 318600 | - | 6.3084e-06 | 71954.4237 | 10.6318 | 71965.0554
570 | double | U61+S15 | 不操作（U61 基本策略） + 不操作（S15 基本策略） | 318600 | 0 | 318600 | - | 6.3084e-06 | 71956.4335 | 10.6318 | 71967.0653
570 | double | U55+S4 | 不操作（U55 基本策略） + 操作：开S13-1 | 134000 | 0 | 134000 | - | 6.3084e-06 | 71957.2788 | 10.6318 | 71967.9106
570 | double | U55+S5 | 不操作（U55 基本策略） + 操作：开S13-1 | 134000 | 0 | 134000 | - | 6.3084e-06 | 71958.1242 | 10.6318 | 71968.7559
570 | double | U55+S6 | 不操作（U55 基本策略） + 不操作（S6 基本策略） | 1761500 | 0 | 1761500 | - | 6.3084e-06 | 71969.2364 | 10.6318 | 71979.8681
570 | double | U55+S7 | 不操作（U55 基本策略） + 不操作（S7 基本策略） | 134000 | 0 | 134000 | - | 6.3084e-06 | 71970.0817 | 10.6318 | 71980.7135
570 | double | U55+S8 | 不操作（U55 基本策略） + 操作：开S29-2 | 134000 | 0 | 134000 | - | 6.3084e-06 | 71970.927 | 10.6318 | 71981.5588
570 | double | U55+S9 | 不操作（U55 基本策略） + 不操作（S9 基本策略） | 134000 | 0 | 134000 | - | 6.3084e-06 | 71971.7723 | 10.6318 | 71982.4041
570 | double | U55+S10 | 不操作（U55 基本策略） + 打开开关 S9 | 134000 | 0 | 134000 | - | 6.3084e-06 | 71972.6177 | 10.6318 | 71983.2494
570 | double | U55+S11 | 不操作（U55 基本策略） + 操作：开S29-2 | 134000 | 0 | 134000 | - | 6.3084e-06 | 71973.463 | 10.6318 | 71984.0947
570 | double | U55+S12 | 不操作（U55 基本策略） + 操作：开S29-2 | 134000 | 0 | 134000 | - | 6.3084e-06 | 71974.3083 | 10.6318 | 71984.9401
570 | double | U55+S13 | 不操作（U55 基本策略） + 不操作（S13 基本策略） | 134000 | 0 | 134000 | - | 6.3084e-06 | 71975.1536 | 10.6318 | 71985.7854
570 | double | U55+S14 | 不操作（U55 基本策略） + 打开开关 S13 | 134000 | 0 | 134000 | - | 6.3084e-06 | 71975.999 | 10.6318 | 71986.6307
570 | double | U55+S15 | 不操作（U55 基本策略） + 不操作（S15 基本策略） | 134000 | 0 | 134000 | - | 6.3084e-06 | 71976.8443 | 10.6318 | 71987.476
570 | double | U55+S16 | 不操作（U55 基本策略） + 打开开关 S15 | 134000 | 0 | 134000 | - | 6.3084e-06 | 71977.6896 | 10.6318 | 71988.3214
570 | double | U55+S17 | 不操作（U55 基本策略） + 不操作（S17 基本策略） | 134000 | 0 | 134000 | - | 6.3084e-06 | 71978.5349 | 10.6318 | 71989.1667
570 | double | U55+S18 | 不操作（U55 基本策略） + 打开开关 S17 | 134000 | 0 | 134000 | - | 6.3084e-06 | 71979.3802 | 10.6318 | 71990.012
570 | double | U55+S19 | 不操作（U55 基本策略） + 不操作（S19 基本策略） | 825000 | 0 | 825000 | - | 6.3084e-06 | 71984.5847 | 10.6318 | 71995.2164
570 | double | U55+S20 | 不操作（U55 基本策略） + 不操作（S20 基本策略） | 400200 | 0 | 400200 | - | 6.3084e-06 | 71987.1093 | 10.6318 | 71997.741
570 | double | U55+S21 | 不操作（U55 基本策略） + 不操作（S21 基本策略） | 942500 | 0 | 942500 | - | 6.3084e-06 | 71993.0549 | 10.6318 | 72003.6867
570 | double | U55+S22 | 不操作（U55 基本策略） + 不操作（S22 基本策略） | 134000 | 0 | 134000 | - | 6.3084e-06 | 71993.9002 | 10.6318 | 72004.532
570 | double | U55+S23 | 不操作（U55 基本策略） + 不操作（S23 基本策略） | 1538800 | 0 | 1538800 | - | 6.3084e-06 | 72003.6076 | 10.6318 | 72014.2393
570 | double | U55+S24 | 不操作（U55 基本策略） + 不操作（S24 基本策略） | 549400 | 0 | 549400 | - | 6.3084e-06 | 72007.0734 | 10.6318 | 72017.7052
570 | double | U55+S25 | 不操作（U55 基本策略） + 不操作（S25 基本策略） | 134000 | 0 | 134000 | - | 6.3084e-06 | 72007.9187 | 10.6318 | 72018.5505
570 | double | U55+S26 | 不操作（U55 基本策略） + 打开开关 S25 | 134000 | 0 | 134000 | - | 6.3084e-06 | 72008.7641 | 10.6318 | 72019.3958
570 | double | U55+S27 | 不操作（U55 基本策略） + 操作：开S62-3 | 134000 | 0 | 134000 | - | 6.3084e-06 | 72009.6094 | 10.6318 | 72020.2411
570 | double | U55+S28 | 不操作（U55 基本策略） + 不操作（S28 基本策略） | 376550 | 0 | 376550 | - | 6.3084e-06 | 72011.9848 | 10.6318 | 72022.6166
570 | double | U55+S29 | 不操作（U55 基本策略） + 操作：开S62-3 | 134000 | 0 | 134000 | - | 6.3084e-06 | 72012.8301 | 10.6318 | 72023.4619
570 | double | U55+S13-1 | 不操作（U55 基本策略） + 不操作（S13-1 基本策略） | 134000 | 0 | 134000 | - | 6.3084e-06 | 72013.6754 | 10.6318 | 72024.3072
570 | double | U55+S29-2 | 不操作（U55 基本策略） + 不操作（S29-2 基本策略） | 134000 | 0 | 134000 | - | 6.3084e-06 | 72014.5208 | 10.6318 | 72025.1525
570 | double | U55+S62-3 | 不操作（U55 基本策略） + 不操作（S62-3 基本策略） | 134000 | 0 | 134000 | - | 6.3084e-06 | 72015.3661 | 10.6318 | 72025.9979
570 | double | U55+CB1 | 不操作（U55 基本策略） + 操作：开S29-2 | 134000 | 0 | 134000 | - | 6.3084e-06 | 72016.2114 | 10.6318 | 72026.8432
570 | double | U54+S17 | 不操作（U54 基本策略） + 不操作（S17 基本策略） | 100500 | 0 | 100500 | - | 6.3084e-06 | 72016.8454 | 10.6318 | 72027.4772
570 | double | U54+S18 | 不操作（U54 基本策略） + 打开开关 S17 | 100500 | 0 | 100500 | - | 6.3084e-06 | 72017.4794 | 10.6318 | 72028.1112
570 | double | U54+S19 | 不操作（U54 基本策略） + 不操作（S19 基本策略） | 791500 | 0 | 791500 | - | 6.3084e-06 | 72022.4725 | 10.6318 | 72033.1042
570 | double | U54+S20 | 不操作（U54 基本策略） + 不操作（S20 基本策略） | 366700 | 0 | 366700 | - | 6.3084e-06 | 72024.7858 | 10.6318 | 72035.4175
570 | double | U54+S21 | 不操作（U54 基本策略） + 不操作（S21 基本策略） | 909000 | 0 | 909000 | - | 6.3084e-06 | 72030.5201 | 10.6318 | 72041.1518
570 | double | U54+S22 | 不操作（U54 基本策略） + 不操作（S22 基本策略） | 100500 | 0 | 100500 | - | 6.3084e-06 | 72031.1541 | 10.6318 | 72041.7858
570 | double | U54+S23 | 不操作（U54 基本策略） + 不操作（S23 基本策略） | 1505300 | 0 | 1505300 | - | 6.3084e-06 | 72040.6501 | 10.6318 | 72051.2818
570 | double | U54+S24 | 不操作（U54 基本策略） + 不操作（S24 基本策略） | 515900 | 0 | 515900 | - | 6.3084e-06 | 72043.9046 | 10.6318 | 72054.5363
570 | double | U54+S25 | 不操作（U54 基本策略） + 不操作（S25 基本策略） | 100500 | 0 | 100500 | - | 6.3084e-06 | 72044.5386 | 10.6318 | 72055.1703
570 | double | U54+S26 | 不操作（U54 基本策略） + 打开开关 S25 | 100500 | 0 | 100500 | - | 6.3084e-06 | 72045.1726 | 10.6318 | 72055.8043
570 | double | U54+S27 | 不操作（U54 基本策略） + 操作：开S62-3 | 100500 | 0 | 100500 | - | 6.3084e-06 | 72045.8066 | 10.6318 | 72056.4383
570 | double | U54+S28 | 不操作（U54 基本策略） + 不操作（S28 基本策略） | 343050 | 0 | 343050 | - | 6.3084e-06 | 72047.9706 | 10.6318 | 72058.6024
570 | double | U54+S29 | 不操作（U54 基本策略） + 操作：开S62-3 | 100500 | 0 | 100500 | - | 6.3084e-06 | 72048.6046 | 10.6318 | 72059.2364
570 | double | U54+S13-1 | 不操作（U54 基本策略） + 不操作（S13-1 基本策略） | 100500 | 0 | 100500 | - | 6.3084e-06 | 72049.2386 | 10.6318 | 72059.8704
570 | double | U54+S29-2 | 不操作（U54 基本策略） + 不操作（S29-2 基本策略） | 100500 | 0 | 100500 | - | 6.3084e-06 | 72049.8726 | 10.6318 | 72060.5044
570 | double | U54+S62-3 | 不操作（U54 基本策略） + 不操作（S62-3 基本策略） | 100500 | 0 | 100500 | - | 6.3084e-06 | 72050.5066 | 10.6318 | 72061.1384
570 | double | U54+CB1 | 不操作（U54 基本策略） + 操作：开S29-2 | 100500 | 0 | 100500 | - | 6.3084e-06 | 72051.1406 | 10.6318 | 72061.7724
570 | double | U54+CB2 | 不操作（U54 基本策略） + 操作：开S62-3 | 100500 | 0 | 100500 | - | 6.3084e-06 | 72051.7746 | 10.6318 | 72062.4064
570 | double | U54+CB3 | 不操作（U54 基本策略） + 操作：开S62-3 | 100500 | 0 | 100500 | - | 6.3084e-06 | 72052.4086 | 10.6318 | 72063.0404
570 | double | U54+DG1 | 不操作（U54 基本策略） + 打开开关 S7 | 100500 | 0 | 100500 | - | 1.5819e-05 | 72053.9984 | 10.6318 | 72064.6301
570 | double | U54+DG2 | 不操作（U54 基本策略） + 打开开关 S9 | 100500 | 0 | 100500 | - | 1.5819e-05 | 72055.5881 | 10.6318 | 72066.2199
570 | double | U54+DG3 | 不操作（U54 基本策略） + 打开开关 S13 | 100500 | 0 | 100500 | - | 1.5819e-05 | 72057.1779 | 10.6318 | 72067.8096
570 | double | U54+DG4 | 不操作（U54 基本策略） + 打开开关 S15 | 100500 | 0 | 100500 | - | 1.5819e-05 | 72058.7676 | 10.6318 | 72069.3994
570 | double | U54+DG5 | 不操作（U54 基本策略） + 打开开关 S17 | 100500 | 0 | 100500 | - | 1.5819e-05 | 72060.3574 | 10.6318 | 72070.9892
570 | double | U54+DG6 | 不操作（U54 基本策略） + 打开开关 S22 | 100500 | 0 | 100500 | - | 1.5819e-05 | 72061.9471 | 10.6318 | 72072.5789
570 | double | U54+DG7 | 不操作（U54 基本策略） + 不操作（DG7 基本策略） | 100500 | 0 | 100500 | - | 1.5819e-05 | 72063.5369 | 10.6318 | 72074.1687
570 | double | U54+DG8 | 不操作（U54 基本策略） + 打开开关 S25 | 100500 | 0 | 100500 | - | 1.5819e-05 | 72065.1267 | 10.6318 | 72075.7584
570 | double | U55+S1 | 不操作（U55 基本策略） + 操作：开S29-2 | 134000 | 0 | 134000 | - | 6.3084e-06 | 72065.972 | 10.6318 | 72076.6038
570 | double | U55+S2 | 不操作（U55 基本策略） + 操作：开S13-1 | 134000 | 0 | 134000 | - | 6.3084e-06 | 72066.8173 | 10.6318 | 72077.4491
570 | double | U55+S3 | 不操作（U55 基本策略） + 操作：开S13-1 | 134000 | 0 | 134000 | - | 6.3084e-06 | 72067.6626 | 10.6318 | 72078.2944
570 | double | U53+S13-1 | 不操作（U53 基本策略） + 不操作（S13-1 基本策略） | 452000 | 0 | 452000 | - | 6.3084e-06 | 72070.514 | 10.6318 | 72081.1458
570 | double | U53+S29-2 | 不操作（U53 基本策略） + 不操作（S29-2 基本策略） | 452000 | 0 | 452000 | - | 6.3084e-06 | 72073.3654 | 10.6318 | 72083.9972
570 | double | U53+S62-3 | 不操作（U53 基本策略） + 不操作（S62-3 基本策略） | 452000 | 0 | 452000 | - | 6.3084e-06 | 72076.2168 | 10.6318 | 72086.8486
570 | double | U53+CB1 | 不操作（U53 基本策略） + 操作：开S29-2 | 452000 | 0 | 452000 | - | 6.3084e-06 | 72079.0682 | 10.6318 | 72089.7
570 | double | U53+CB2 | 不操作（U53 基本策略） + 操作：开S62-3 | 452000 | 0 | 452000 | - | 6.3084e-06 | 72081.9196 | 10.6318 | 72092.5513
570 | double | U53+CB3 | 不操作（U53 基本策略） + 操作：开S62-3 | 452000 | 0 | 452000 | - | 6.3084e-06 | 72084.771 | 10.6318 | 72095.4027
570 | double | U53+DG1 | 不操作（U53 基本策略） + 打开开关 S7 | 452000 | 0 | 452000 | - | 1.5819e-05 | 72091.9209 | 10.6318 | 72102.5527
570 | double | U53+DG2 | 不操作（U53 基本策略） + 打开开关 S9 | 452000 | 0 | 452000 | - | 1.5819e-05 | 72099.0709 | 10.6318 | 72109.7027
570 | double | U53+DG3 | 不操作（U53 基本策略） + 打开开关 S13 | 452000 | 0 | 452000 | - | 1.5819e-05 | 72106.2209 | 10.6318 | 72116.8526
570 | double | U53+DG4 | 不操作（U53 基本策略） + 打开开关 S15 | 452000 | 0 | 452000 | - | 1.5819e-05 | 72113.3708 | 10.6318 | 72124.0026
570 | double | U53+DG5 | 不操作（U53 基本策略） + 打开开关 S17 | 452000 | 0 | 452000 | - | 1.5819e-05 | 72120.5208 | 10.6318 | 72131.1526
570 | double | U53+DG6 | 不操作（U53 基本策略） + 打开开关 S22 | 452000 | 0 | 452000 | - | 1.5819e-05 | 72127.6708 | 10.6318 | 72138.3025
570 | double | U53+DG7 | 不操作（U53 基本策略） + 不操作（DG7 基本策略） | 452000 | 0 | 452000 | - | 1.5819e-05 | 72134.8207 | 10.6318 | 72145.4525
570 | double | U53+DG8 | 不操作（U53 基本策略） + 打开开关 S25 | 452000 | 0 | 452000 | - | 1.5819e-05 | 72141.9707 | 10.6318 | 72152.6024
570 | double | U54+S1 | 不操作（U54 基本策略） + 操作：开S29-2 | 100500 | 0 | 100500 | - | 6.3084e-06 | 72142.6047 | 10.6318 | 72153.2364
570 | double | U54+S2 | 不操作（U54 基本策略） + 操作：开S13-1 | 100500 | 0 | 100500 | - | 6.3084e-06 | 72143.2387 | 10.6318 | 72153.8704
570 | double | U54+S3 | 不操作（U54 基本策略） + 操作：开S13-1 | 100500 | 0 | 100500 | - | 6.3084e-06 | 72143.8727 | 10.6318 | 72154.5044
570 | double | U54+S4 | 不操作（U54 基本策略） + 操作：开S13-1 | 100500 | 0 | 100500 | - | 6.3084e-06 | 72144.5066 | 10.6318 | 72155.1384
570 | double | U54+S5 | 不操作（U54 基本策略） + 操作：开S13-1 | 100500 | 0 | 100500 | - | 6.3084e-06 | 72145.1406 | 10.6318 | 72155.7724
570 | double | U54+S6 | 不操作（U54 基本策略） + 不操作（S6 基本策略） | 1728000 | 0 | 1728000 | - | 6.3084e-06 | 72156.0415 | 10.6318 | 72166.6733
570 | double | U54+S7 | 不操作（U54 基本策略） + 不操作（S7 基本策略） | 100500 | 0 | 100500 | - | 6.3084e-06 | 72156.6755 | 10.6318 | 72167.3073
570 | double | U54+S8 | 不操作（U54 基本策略） + 操作：开S29-2 | 100500 | 0 | 100500 | - | 6.3084e-06 | 72157.3095 | 10.6318 | 72167.9413
570 | double | U54+S9 | 不操作（U54 基本策略） + 不操作（S9 基本策略） | 100500 | 0 | 100500 | - | 6.3084e-06 | 72157.9435 | 10.6318 | 72168.5753
570 | double | U54+S10 | 不操作（U54 基本策略） + 打开开关 S9 | 100500 | 0 | 100500 | - | 6.3084e-06 | 72158.5775 | 10.6318 | 72169.2093
570 | double | U54+S11 | 不操作（U54 基本策略） + 操作：开S29-2 | 100500 | 0 | 100500 | - | 6.3084e-06 | 72159.2115 | 10.6318 | 72169.8432
570 | double | U54+S12 | 不操作（U54 基本策略） + 操作：开S29-2 | 100500 | 0 | 100500 | - | 6.3084e-06 | 72159.8455 | 10.6318 | 72170.4772
570 | double | U54+S13 | 不操作（U54 基本策略） + 不操作（S13 基本策略） | 100500 | 0 | 100500 | - | 6.3084e-06 | 72160.4795 | 10.6318 | 72171.1112
570 | double | U54+S14 | 不操作（U54 基本策略） + 打开开关 S13 | 100500 | 0 | 100500 | - | 6.3084e-06 | 72161.1135 | 10.6318 | 72171.7452
570 | double | U54+S15 | 不操作（U54 基本策略） + 不操作（S15 基本策略） | 100500 | 0 | 100500 | - | 6.3084e-06 | 72161.7475 | 10.6318 | 72172.3792
570 | double | U54+S16 | 不操作（U54 基本策略） + 打开开关 S15 | 100500 | 0 | 100500 | - | 6.3084e-06 | 72162.3814 | 10.6318 | 72173.0132
570 | double | S7+DG2 | 不操作（S7 基本策略） + 打开开关 S9 | 0 | 0 | 0 | - | 6.3084e-06 | 72162.3814 | 10.6318 | 72173.0132
570 | double | S7+DG3 | 不操作（S7 基本策略） + 打开开关 S13 | 0 | 0 | 0 | - | 6.3084e-06 | 72162.3814 | 10.6318 | 72173.0132
570 | double | S7+DG4 | 不操作（S7 基本策略） + 打开开关 S15 | 0 | 0 | 0 | - | 6.3084e-06 | 72162.3814 | 10.6318 | 72173.0132
570 | double | S7+DG5 | 不操作（S7 基本策略） + 打开开关 S17 | 0 | 0 | 0 | - | 6.3084e-06 | 72162.3814 | 10.6318 | 72173.0132
570 | double | S7+DG6 | 不操作（S7 基本策略） + 打开开关 S22 | 0 | 0 | 0 | - | 6.3084e-06 | 72162.3814 | 10.6318 | 72173.0132
570 | double | S7+DG7 | 不操作（S7 基本策略） + 不操作（DG7 基本策略） | 0 | 0 | 0 | - | 6.3084e-06 | 72162.3814 | 10.6318 | 72173.0132
570 | double | S7+DG8 | 不操作（S7 基本策略） + 打开开关 S25 | 0 | 0 | 0 | - | 6.3084e-06 | 72162.3814 | 10.6318 | 72173.0132
570 | double | S8+DG1 | 操作：开S29-2 + 打开开关 S7 | 0 | 0 | 0 | - | 6.3084e-06 | 72162.3814 | 10.6318 | 72173.0132
570 | double | S8+DG2 | 操作：开S29-2 + 打开开关 S9 | 0 | 0 | 0 | - | 6.3084e-06 | 72162.3814 | 10.6318 | 72173.0132
570 | double | S8+DG3 | 操作：开S29-2 + 打开开关 S13 | 0 | 0 | 0 | - | 6.3084e-06 | 72162.3814 | 10.6318 | 72173.0132
570 | double | S8+DG4 | 操作：开S29-2 + 打开开关 S15 | 0 | 0 | 0 | - | 6.3084e-06 | 72162.3814 | 10.6318 | 72173.0132
570 | double | S8+DG5 | 操作：开S29-2 + 打开开关 S17 | 0 | 0 | 0 | - | 6.3084e-06 | 72162.3814 | 10.6318 | 72173.0132
570 | double | S8+DG6 | 操作：开S29-2 + 打开开关 S22 | 0 | 0 | 0 | - | 6.3084e-06 | 72162.3814 | 10.6318 | 72173.0132
570 | double | S8+DG7 | 操作：开S29-2 + 不操作（DG7 基本策略） | 0 | 0 | 0 | - | 6.3084e-06 | 72162.3814 | 10.6318 | 72173.0132
570 | double | S8+DG8 | 操作：开S29-2 + 打开开关 S25 | 0 | 0 | 0 | - | 6.3084e-06 | 72162.3814 | 10.6318 | 72173.0132
570 | double | S9+DG1 | 不操作（S9 基本策略） + 打开开关 S7 | 0 | 0 | 0 | - | 6.3084e-06 | 72162.3814 | 10.6318 | 72173.0132
570 | double | S9+DG2 | 不操作（S9 基本策略） + 不操作（DG2 基本策略） | 292800 | 0 | 292800 | - | 6.3084e-06 | 72164.2285 | 10.6318 | 72174.8603
570 | double | S9+DG3 | 不操作（S9 基本策略） + 打开开关 S13 | 0 | 0 | 0 | - | 6.3084e-06 | 72164.2285 | 10.6318 | 72174.8603
570 | double | S9+DG4 | 不操作（S9 基本策略） + 打开开关 S15 | 0 | 0 | 0 | - | 6.3084e-06 | 72164.2285 | 10.6318 | 72174.8603
570 | double | S9+DG5 | 不操作（S9 基本策略） + 打开开关 S17 | 0 | 0 | 0 | - | 6.3084e-06 | 72164.2285 | 10.6318 | 72174.8603
570 | double | S9+DG6 | 不操作（S9 基本策略） + 打开开关 S22 | 0 | 0 | 0 | - | 6.3084e-06 | 72164.2285 | 10.6318 | 72174.8603
570 | double | S9+DG7 | 不操作（S9 基本策略） + 不操作（DG7 基本策略） | 0 | 0 | 0 | - | 6.3084e-06 | 72164.2285 | 10.6318 | 72174.8603
570 | double | S9+DG8 | 不操作（S9 基本策略） + 打开开关 S25 | 0 | 0 | 0 | - | 6.3084e-06 | 72164.2285 | 10.6318 | 72174.8603
570 | double | S10+DG1 | 打开开关 S9 + 打开开关 S7 | 0 | 0 | 0 | - | 6.3084e-06 | 72164.2285 | 10.6318 | 72174.8603
570 | double | S10+DG2 | 不操作（S10 基本策略） + 打开开关 S9 | 252600 | 0 | 252600 | - | 6.3084e-06 | 72165.822 | 10.6318 | 72176.4538
570 | double | S10+DG3 | 打开开关 S9 + 打开开关 S13 | 0 | 0 | 0 | - | 6.3084e-06 | 72165.822 | 10.6318 | 72176.4538
570 | double | S10+DG4 | 打开开关 S9 + 打开开关 S15 | 0 | 0 | 0 | - | 6.3084e-06 | 72165.822 | 10.6318 | 72176.4538
570 | double | S10+DG5 | 打开开关 S9 + 打开开关 S17 | 0 | 0 | 0 | - | 6.3084e-06 | 72165.822 | 10.6318 | 72176.4538
570 | double | S10+DG6 | 打开开关 S9 + 打开开关 S22 | 0 | 0 | 0 | - | 6.3084e-06 | 72165.822 | 10.6318 | 72176.4538
570 | double | S10+DG7 | 打开开关 S9 + 不操作（DG7 基本策略） | 0 | 0 | 0 | - | 6.3084e-06 | 72165.822 | 10.6318 | 72176.4538
570 | double | S25+DG8 | 不操作（S25 基本策略） + 不操作（DG8 基本策略） | 686500 | 0 | 686500 | - | 6.3084e-06 | 72170.1527 | 10.6318 | 72180.7845
570 | double | S26+DG1 | 打开开关 S25 + 打开开关 S7 | 0 | 0 | 0 | - | 6.3084e-06 | 72170.1527 | 10.6318 | 72180.7845
570 | double | S26+DG2 | 打开开关 S25 + 打开开关 S9 | 0 | 0 | 0 | - | 6.3084e-06 | 72170.1527 | 10.6318 | 72180.7845
570 | double | S26+DG3 | 打开开关 S25 + 打开开关 S13 | 0 | 0 | 0 | - | 6.3084e-06 | 72170.1527 | 10.6318 | 72180.7845
570 | double | S26+DG4 | 打开开关 S25 + 打开开关 S15 | 0 | 0 | 0 | - | 6.3084e-06 | 72170.1527 | 10.6318 | 72180.7845
570 | double | S26+DG5 | 打开开关 S25 + 打开开关 S17 | 0 | 0 | 0 | - | 6.3084e-06 | 72170.1527 | 10.6318 | 72180.7845
570 | double | S26+DG6 | 打开开关 S25 + 打开开关 S22 | 0 | 0 | 0 | - | 6.3084e-06 | 72170.1527 | 10.6318 | 72180.7845
570 | double | S26+DG7 | 打开开关 S25 + 不操作（DG7 基本策略） | 0 | 0 | 0 | - | 6.3084e-06 | 72170.1527 | 10.6318 | 72180.7845
570 | double | S26+DG8 | 不操作（S26 基本策略） + 打开开关 S25 | 234500 | 0 | 234500 | - | 6.3084e-06 | 72171.6321 | 10.6318 | 72182.2638
570 | double | S27+DG1 | 操作：开S62-3 + 打开开关 S7 | 0 | 0 | 0 | - | 6.3084e-06 | 72171.6321 | 10.6318 | 72182.2638
570 | double | S27+DG2 | 操作：开S62-3 + 打开开关 S9 | 0 | 0 | 0 | - | 6.3084e-06 | 72171.6321 | 10.6318 | 72182.2638
570 | double | S27+DG3 | 操作：开S62-3 + 打开开关 S13 | 0 | 0 | 0 | - | 6.3084e-06 | 72171.6321 | 10.6318 | 72182.2638
570 | double | S27+DG4 | 操作：开S62-3 + 打开开关 S15 | 0 | 0 | 0 | - | 6.3084e-06 | 72171.6321 | 10.6318 | 72182.2638
570 | double | S27+DG5 | 操作：开S62-3 + 打开开关 S17 | 0 | 0 | 0 | - | 6.3084e-06 | 72171.6321 | 10.6318 | 72182.2638
570 | double | S27+DG6 | 操作：开S62-3 + 打开开关 S22 | 0 | 0 | 0 | - | 6.3084e-06 | 72171.6321 | 10.6318 | 72182.2638
570 | double | S27+DG7 | 操作：开S62-3 + 不操作（DG7 基本策略） | 0 | 0 | 0 | - | 6.3084e-06 | 72171.6321 | 10.6318 | 72182.2638
570 | double | S27+DG8 | 操作：开S62-3 + 打开开关 S25 | 0 | 0 | 0 | - | 6.3084e-06 | 72171.6321 | 10.6318 | 72182.2638
570 | double | S28+DG1 | 不操作（S28 基本策略） + 打开开关 S7 | 242550 | 0 | 242550 | - | 6.3084e-06 | 72173.1622 | 10.6318 | 72183.7939
570 | double | S28+DG2 | 不操作（S28 基本策略） + 打开开关 S9 | 242550 | 0 | 242550 | - | 6.3084e-06 | 72174.6923 | 10.6318 | 72185.324
570 | double | S28+DG3 | 不操作（S28 基本策略） + 打开开关 S13 | 242550 | 0 | 242550 | - | 6.3084e-06 | 72176.2224 | 10.6318 | 72186.8541
570 | double | S28+DG4 | 不操作（S28 基本策略） + 打开开关 S15 | 242550 | 0 | 242550 | - | 6.3084e-06 | 72177.7524 | 10.6318 | 72188.3842
570 | double | S28+DG5 | 不操作（S28 基本策略） + 打开开关 S17 | 242550 | 0 | 242550 | - | 6.3084e-06 | 72179.2825 | 10.6318 | 72189.9143
570 | double | S28+DG6 | 不操作（S28 基本策略） + 打开开关 S22 | 242550 | 0 | 242550 | - | 6.3084e-06 | 72180.8126 | 10.6318 | 72191.4444
570 | double | S28+DG7 | 不操作（S28 基本策略） + 不操作（DG7 基本策略） | 242550 | 0 | 242550 | - | 6.3084e-06 | 72182.3427 | 10.6318 | 72192.9745
570 | double | S28+DG8 | 不操作（S28 基本策略） + 打开开关 S25 | 242550 | 0 | 242550 | - | 6.3084e-06 | 72183.8728 | 10.6318 | 72194.5046
570 | double | S29+DG1 | 操作：开S62-3 + 打开开关 S7 | 0 | 0 | 0 | - | 6.3084e-06 | 72183.8728 | 10.6318 | 72194.5046
570 | double | S29+DG2 | 操作：开S62-3 + 打开开关 S9 | 0 | 0 | 0 | - | 6.3084e-06 | 72183.8728 | 10.6318 | 72194.5046
570 | double | S29+DG3 | 操作：开S62-3 + 打开开关 S13 | 0 | 0 | 0 | - | 6.3084e-06 | 72183.8728 | 10.6318 | 72194.5046
570 | double | S29+DG4 | 操作：开S62-3 + 打开开关 S15 | 0 | 0 | 0 | - | 6.3084e-06 | 72183.8728 | 10.6318 | 72194.5046
570 | double | S29+DG5 | 操作：开S62-3 + 打开开关 S17 | 0 | 0 | 0 | - | 6.3084e-06 | 72183.8728 | 10.6318 | 72194.5046
570 | double | S10+DG8 | 打开开关 S9 + 打开开关 S25 | 0 | 0 | 0 | - | 6.3084e-06 | 72183.8728 | 10.6318 | 72194.5046
570 | double | S11+DG1 | 操作：开S29-2 + 打开开关 S7 | 0 | 0 | 0 | - | 6.3084e-06 | 72183.8728 | 10.6318 | 72194.5046
570 | double | S11+DG2 | 操作：开S29-2 + 打开开关 S9 | 0 | 0 | 0 | - | 6.3084e-06 | 72183.8728 | 10.6318 | 72194.5046
570 | double | S11+DG3 | 操作：开S29-2 + 打开开关 S13 | 0 | 0 | 0 | - | 6.3084e-06 | 72183.8728 | 10.6318 | 72194.5046
570 | double | S11+DG4 | 操作：开S29-2 + 打开开关 S15 | 0 | 0 | 0 | - | 6.3084e-06 | 72183.8728 | 10.6318 | 72194.5046
570 | double | S11+DG5 | 操作：开S29-2 + 打开开关 S17 | 0 | 0 | 0 | - | 6.3084e-06 | 72183.8728 | 10.6318 | 72194.5046
570 | double | S11+DG6 | 操作：开S29-2 + 打开开关 S22 | 0 | 0 | 0 | - | 6.3084e-06 | 72183.8728 | 10.6318 | 72194.5046
570 | double | S11+DG7 | 操作：开S29-2 + 不操作（DG7 基本策略） | 0 | 0 | 0 | - | 6.3084e-06 | 72183.8728 | 10.6318 | 72194.5046
570 | double | S11+DG8 | 操作：开S29-2 + 打开开关 S25 | 0 | 0 | 0 | - | 6.3084e-06 | 72183.8728 | 10.6318 | 72194.5046
570 | double | S12+DG1 | 操作：开S29-2 + 打开开关 S7 | 0 | 0 | 0 | - | 6.3084e-06 | 72183.8728 | 10.6318 | 72194.5046
570 | double | S12+DG2 | 操作：开S29-2 + 打开开关 S9 | 0 | 0 | 0 | - | 6.3084e-06 | 72183.8728 | 10.6318 | 72194.5046
570 | double | S12+DG3 | 操作：开S29-2 + 打开开关 S13 | 0 | 0 | 0 | - | 6.3084e-06 | 72183.8728 | 10.6318 | 72194.5046
570 | double | S12+DG4 | 操作：开S29-2 + 打开开关 S15 | 0 | 0 | 0 | - | 6.3084e-06 | 72183.8728 | 10.6318 | 72194.5046
570 | double | S12+DG5 | 操作：开S29-2 + 打开开关 S17 | 0 | 0 | 0 | - | 6.3084e-06 | 72183.8728 | 10.6318 | 72194.5046
570 | double | S12+DG6 | 操作：开S29-2 + 打开开关 S22 | 0 | 0 | 0 | - | 6.3084e-06 | 72183.8728 | 10.6318 | 72194.5046
570 | double | S12+DG7 | 操作：开S29-2 + 不操作（DG7 基本策略） | 0 | 0 | 0 | - | 6.3084e-06 | 72183.8728 | 10.6318 | 72194.5046
570 | double | S12+DG8 | 操作：开S29-2 + 打开开关 S25 | 0 | 0 | 0 | - | 6.3084e-06 | 72183.8728 | 10.6318 | 72194.5046
570 | double | S13+DG1 | 不操作（S13 基本策略） + 打开开关 S7 | 0 | 0 | 0 | - | 6.3084e-06 | 72183.8728 | 10.6318 | 72194.5046
570 | double | S13+DG2 | 不操作（S13 基本策略） + 打开开关 S9 | 0 | 0 | 0 | - | 6.3084e-06 | 72183.8728 | 10.6318 | 72194.5046
570 | double | S13+DG3 | 不操作（S13 基本策略） + 不操作（DG3 基本策略） | 1046200 | 0 | 1046200 | - | 6.3084e-06 | 72190.4727 | 10.6318 | 72201.1044
570 | double | S13+DG4 | 不操作（S13 基本策略） + 打开开关 S15 | 0 | 0 | 0 | - | 6.3084e-06 | 72190.4727 | 10.6318 | 72201.1044
570 | double | S13+DG5 | 不操作（S13 基本策略） + 打开开关 S17 | 0 | 0 | 0 | - | 6.3084e-06 | 72190.4727 | 10.6318 | 72201.1044
570 | double | S13+DG6 | 不操作（S13 基本策略） + 打开开关 S22 | 0 | 0 | 0 | - | 6.3084e-06 | 72190.4727 | 10.6318 | 72201.1044
570 | double | S13+DG7 | 不操作（S13 基本策略） + 不操作（DG7 基本策略） | 0 | 0 | 0 | - | 6.3084e-06 | 72190.4727 | 10.6318 | 72201.1044
570 | double | S13+DG8 | 不操作（S13 基本策略） + 打开开关 S25 | 0 | 0 | 0 | - | 6.3084e-06 | 72190.4727 | 10.6318 | 72201.1044
570 | double | S14+DG1 | 打开开关 S13 + 打开开关 S7 | 0 | 0 | 0 | - | 6.3084e-06 | 72190.4727 | 10.6318 | 72201.1044
570 | double | S14+DG2 | 打开开关 S13 + 打开开关 S9 | 0 | 0 | 0 | - | 6.3084e-06 | 72190.4727 | 10.6318 | 72201.1044
570 | double | S14+DG3 | 不操作（S14 基本策略） + 打开开关 S13 | 979200 | 0 | 979200 | - | 6.3084e-06 | 72196.6498 | 10.6318 | 72207.2816
570 | double | S14+DG4 | 打开开关 S13 + 打开开关 S15 | 0 | 0 | 0 | - | 6.3084e-06 | 72196.6498 | 10.6318 | 72207.2816
570 | double | S14+DG5 | 打开开关 S13 + 打开开关 S17 | 0 | 0 | 0 | - | 6.3084e-06 | 72196.6498 | 10.6318 | 72207.2816
570 | double | U50+DG4 | 不操作（U50 基本策略） + 打开开关 S15 | 40200 | 0 | 40200 | - | 1.5819e-05 | 72197.2857 | 10.6318 | 72207.9175
570 | double | U50+DG5 | 不操作（U50 基本策略） + 打开开关 S17 | 40200 | 0 | 40200 | - | 1.5819e-05 | 72197.9216 | 10.6318 | 72208.5534
570 | double | U50+DG6 | 不操作（U50 基本策略） + 打开开关 S22 | 40200 | 0 | 40200 | - | 1.5819e-05 | 72198.5575 | 10.6318 | 72209.1893
570 | double | U50+DG7 | 不操作（U50 基本策略） + 不操作（DG7 基本策略） | 40200 | 0 | 40200 | - | 1.5819e-05 | 72199.1935 | 10.6318 | 72209.8252
570 | double | U50+DG8 | 不操作（U50 基本策略） + 打开开关 S25 | 40200 | 0 | 40200 | - | 1.5819e-05 | 72199.8294 | 10.6318 | 72210.4611
570 | double | U51+S1 | 不操作（U51 基本策略） + 操作：开S13-1 | 281400 | 0 | 281400 | - | 6.3084e-06 | 72201.6045 | 10.6318 | 72212.2363
570 | double | U51+S2 | 不操作（U51 基本策略） + 操作：开S13-1 | 281400 | 0 | 281400 | - | 6.3084e-06 | 72203.3797 | 10.6318 | 72214.0115
570 | double | U51+S3 | 不操作（U51 基本策略） + 操作：开S13-1 | 281400 | 0 | 281400 | - | 6.3084e-06 | 72205.1549 | 10.6318 | 72215.7867
570 | double | U51+S4 | 不操作（U51 基本策略） + 操作：开S13-1 | 281400 | 0 | 281400 | - | 6.3084e-06 | 72206.9301 | 10.6318 | 72217.5618
570 | double | U51+S5 | 不操作（U51 基本策略） + 操作：开S13-1 | 281400 | 0 | 281400 | - | 6.3084e-06 | 72208.7052 | 10.6318 | 72219.337
570 | double | U51+S6 | 不操作（U51 基本策略） + 不操作（S6 基本策略） | 1908900 | 0 | 1908900 | - | 6.3084e-06 | 72220.7473 | 10.6318 | 72231.3791
570 | double | U51+S7 | 不操作（U51 基本策略） + 不操作（S7 基本策略） | 281400 | 0 | 281400 | - | 6.3084e-06 | 72222.5225 | 10.6318 | 72233.1543
570 | double | U51+S8 | 不操作（U51 基本策略） + 操作：开S29-2 | 281400 | 0 | 281400 | - | 6.3084e-06 | 72224.2977 | 10.6318 | 72234.9294
570 | double | U51+S9 | 不操作（U51 基本策略） + 不操作（S9 基本策略） | 281400 | 0 | 281400 | - | 6.3084e-06 | 72226.0729 | 10.6318 | 72236.7046
570 | double | U51+S10 | 不操作（U51 基本策略） + 打开开关 S9 | 281400 | 0 | 281400 | - | 6.3084e-06 | 72227.848 | 10.6318 | 72238.4798
570 | double | U51+S11 | 不操作（U51 基本策略） + 操作：开S29-2 | 281400 | 0 | 281400 | - | 6.3084e-06 | 72229.6232 | 10.6318 | 72240.255
570 | double | U51+S12 | 不操作（U51 基本策略） + 操作：开S29-2 | 281400 | 0 | 281400 | - | 6.3084e-06 | 72231.3984 | 10.6318 | 72242.0302
570 | double | U51+S13 | 不操作（U51 基本策略） + 不操作（S13 基本策略） | 281400 | 0 | 281400 | - | 6.3084e-06 | 72233.1736 | 10.6318 | 72243.8053
570 | double | U51+S14 | 不操作（U51 基本策略） + 打开开关 S13 | 281400 | 0 | 281400 | - | 6.3084e-06 | 72234.9487 | 10.6318 | 72245.5805
570 | double | U51+S15 | 不操作（U51 基本策略） + 不操作（S15 基本策略） | 281400 | 0 | 281400 | - | 6.3084e-06 | 72236.7239 | 10.6318 | 72247.3557
570 | double | U51+S16 | 不操作（U51 基本策略） + 打开开关 S15 | 281400 | 0 | 281400 | - | 6.3084e-06 | 72238.4991 | 10.6318 | 72249.1309
570 | double | U51+S17 | 不操作（U51 基本策略） + 不操作（S17 基本策略） | 281400 | 0 | 281400 | - | 6.3084e-06 | 72240.2743 | 10.6318 | 72250.906
570 | double | U51+S18 | 不操作（U51 基本策略） + 打开开关 S17 | 281400 | 0 | 281400 | - | 6.3084e-06 | 72242.0495 | 10.6318 | 72252.6812
570 | double | U51+S19 | 不操作（U51 基本策略） + 不操作（S19 基本策略） | 972400 | 0 | 972400 | - | 6.3084e-06 | 72248.1837 | 10.6318 | 72258.8155
570 | double | U51+S20 | 不操作（U51 基本策略） + 不操作（S20 基本策略） | 547600 | 0 | 547600 | - | 6.3084e-06 | 72251.6382 | 10.6318 | 72262.27
570 | double | U51+S21 | 不操作（U51 基本策略） + 不操作（S21 基本策略） | 1089900 | 0 | 1089900 | - | 6.3084e-06 | 72258.5137 | 10.6318 | 72269.1455
570 | double | U51+S22 | 不操作（U51 基本策略） + 不操作（S22 基本策略） | 281400 | 0 | 281400 | - | 6.3084e-06 | 72260.2889 | 10.6318 | 72270.9206
570 | double | U51+S23 | 不操作（U51 基本策略） + 不操作（S23 基本策略） | 1686200 | 0 | 1686200 | - | 6.3084e-06 | 72270.9261 | 10.6318 | 72281.5578
570 | double | U51+S24 | 不操作（U51 基本策略） + 不操作（S24 基本策略） | 696800 | 0 | 696800 | - | 6.3084e-06 | 72275.3218 | 10.6318 | 72285.9535
570 | double | U51+S25 | 不操作（U51 基本策略） + 不操作（S25 基本策略） | 281400 | 0 | 281400 | - | 6.3084e-06 | 72277.0969 | 10.6318 | 72287.7287
570 | double | U62+CB1 | 不操作（U62 基本策略） + 操作：开S29-2 | 80400 | 0 | 80400 | - | 6.3084e-06 | 72277.6041 | 10.6318 | 72288.2359
570 | double | U62+CB2 | 不操作（U62 基本策略） + 操作：开S62-3 | 80400 | 0 | 80400 | - | 6.3084e-06 | 72278.1113 | 10.6318 | 72288.7431
570 | double | U62+CB3 | 不操作（U62 基本策略） + 操作：开S62-3 | 80400 | 0 | 80400 | - | 6.3084e-06 | 72278.6185 | 10.6318 | 72289.2503
570 | double | U62+DG1 | 不操作（U62 基本策略） + 打开开关 S7 | 80400 | 0 | 80400 | - | 1.5819e-05 | 72279.8903 | 10.6318 | 72290.5221
570 | double | U62+DG2 | 不操作（U62 基本策略） + 打开开关 S9 | 80400 | 0 | 80400 | - | 1.5819e-05 | 72281.1621 | 10.6318 | 72291.7939
570 | double | U62+DG3 | 不操作（U62 基本策略） + 打开开关 S13 | 80400 | 0 | 80400 | - | 1.5819e-05 | 72282.4339 | 10.6318 | 72293.0657
570 | double | U62+DG4 | 不操作（U62 基本策略） + 打开开关 S15 | 80400 | 0 | 80400 | - | 1.5819e-05 | 72283.7057 | 10.6318 | 72294.3375
570 | double | U62+DG5 | 不操作（U62 基本策略） + 打开开关 S17 | 80400 | 0 | 80400 | - | 1.5819e-05 | 72284.9776 | 10.6318 | 72295.6093
570 | double | U62+DG6 | 不操作（U62 基本策略） + 打开开关 S22 | 80400 | 0 | 80400 | - | 1.5819e-05 | 72286.2494 | 10.6318 | 72296.8811
570 | double | U62+DG7 | 不操作（U62 基本策略） + 不操作（DG7 基本策略） | 80400 | 0 | 80400 | - | 1.5819e-05 | 72287.5212 | 10.6318 | 72298.1529
570 | double | U62+DG8 | 不操作（U62 基本策略） + 打开开关 S25 | 80400 | 0 | 80400 | - | 1.5819e-05 | 72288.793 | 10.6318 | 72299.4247
570 | double | S1+DG1 | 操作：开S29-2 + 打开开关 S7 | 0 | 0 | 0 | - | 6.3084e-06 | 72288.793 | 10.6318 | 72299.4247
570 | double | S1+DG2 | 操作：开S29-2 + 打开开关 S9 | 0 | 0 | 0 | - | 6.3084e-06 | 72288.793 | 10.6318 | 72299.4247
570 | double | S1+DG3 | 操作：开S29-2 + 打开开关 S13 | 0 | 0 | 0 | - | 6.3084e-06 | 72288.793 | 10.6318 | 72299.4247
570 | double | S1+DG4 | 操作：开S29-2 + 打开开关 S15 | 0 | 0 | 0 | - | 6.3084e-06 | 72288.793 | 10.6318 | 72299.4247
570 | double | S1+DG5 | 操作：开S29-2 + 打开开关 S17 | 0 | 0 | 0 | - | 6.3084e-06 | 72288.793 | 10.6318 | 72299.4247
570 | double | S1+DG6 | 操作：开S29-2 + 打开开关 S22 | 0 | 0 | 0 | - | 6.3084e-06 | 72288.793 | 10.6318 | 72299.4247
570 | double | S1+DG7 | 操作：开S29-2 + 不操作（DG7 基本策略） | 0 | 0 | 0 | - | 6.3084e-06 | 72288.793 | 10.6318 | 72299.4247
570 | double | S1+DG8 | 操作：开S29-2 + 打开开关 S25 | 0 | 0 | 0 | - | 6.3084e-06 | 72288.793 | 10.6318 | 72299.4247
570 | double | S2+DG1 | 操作：开S13-1 + 打开开关 S7 | 0 | 0 | 0 | - | 6.3084e-06 | 72288.793 | 10.6318 | 72299.4247
570 | double | S2+DG2 | 操作：开S13-1 + 打开开关 S9 | 0 | 0 | 0 | - | 6.3084e-06 | 72288.793 | 10.6318 | 72299.4247
570 | double | S2+DG3 | 操作：开S13-1 + 打开开关 S13 | 0 | 0 | 0 | - | 6.3084e-06 | 72288.793 | 10.6318 | 72299.4247
570 | double | S2+DG4 | 操作：开S13-1 + 打开开关 S15 | 0 | 0 | 0 | - | 6.3084e-06 | 72288.793 | 10.6318 | 72299.4247
570 | double | S2+DG5 | 操作：开S13-1 + 打开开关 S17 | 0 | 0 | 0 | - | 6.3084e-06 | 72288.793 | 10.6318 | 72299.4247
570 | double | S2+DG6 | 操作：开S13-1 + 打开开关 S22 | 0 | 0 | 0 | - | 6.3084e-06 | 72288.793 | 10.6318 | 72299.4247
570 | double | S2+DG7 | 操作：开S13-1 + 不操作（DG7 基本策略） | 0 | 0 | 0 | - | 6.3084e-06 | 72288.793 | 10.6318 | 72299.4247
570 | double | S2+DG8 | 操作：开S13-1 + 打开开关 S25 | 0 | 0 | 0 | - | 6.3084e-06 | 72288.793 | 10.6318 | 72299.4247
570 | double | S3+DG1 | 操作：开S13-1 + 打开开关 S7 | 0 | 0 | 0 | - | 6.3084e-06 | 72288.793 | 10.6318 | 72299.4247
570 | double | S3+DG2 | 操作：开S13-1 + 打开开关 S9 | 0 | 0 | 0 | - | 6.3084e-06 | 72288.793 | 10.6318 | 72299.4247
570 | double | S3+DG3 | 操作：开S13-1 + 打开开关 S13 | 0 | 0 | 0 | - | 6.3084e-06 | 72288.793 | 10.6318 | 72299.4247
570 | double | U52+S13 | 不操作（U52 基本策略） + 不操作（S13 基本策略） | 134000 | 0 | 134000 | - | 6.3084e-06 | 72289.6383 | 10.6318 | 72300.2701
570 | double | U52+S14 | 不操作（U52 基本策略） + 打开开关 S13 | 134000 | 0 | 134000 | - | 6.3084e-06 | 72290.4836 | 10.6318 | 72301.1154
570 | double | U52+S15 | 不操作（U52 基本策略） + 不操作（S15 基本策略） | 134000 | 0 | 134000 | - | 6.3084e-06 | 72291.3289 | 10.6318 | 72301.9607
570 | double | U52+S16 | 不操作（U52 基本策略） + 打开开关 S15 | 134000 | 0 | 134000 | - | 6.3084e-06 | 72292.1743 | 10.6318 | 72302.806
570 | double | U52+S17 | 不操作（U52 基本策略） + 不操作（S17 基本策略） | 134000 | 0 | 134000 | - | 6.3084e-06 | 72293.0196 | 10.6318 | 72303.6514
570 | double | U52+S18 | 不操作（U52 基本策略） + 打开开关 S17 | 134000 | 0 | 134000 | - | 6.3084e-06 | 72293.8649 | 10.6318 | 72304.4967
570 | double | U52+S19 | 不操作（U52 基本策略） + 不操作（S19 基本策略） | 825000 | 0 | 825000 | - | 6.3084e-06 | 72299.0693 | 10.6318 | 72309.7011
570 | double | U52+S20 | 不操作（U52 基本策略） + 不操作（S20 基本策略） | 400200 | 0 | 400200 | - | 6.3084e-06 | 72301.5939 | 10.6318 | 72312.2257
570 | double | U52+S21 | 不操作（U52 基本策略） + 不操作（S21 基本策略） | 942500 | 0 | 942500 | - | 6.3084e-06 | 72307.5396 | 10.6318 | 72318.1714
570 | double | U52+S22 | 不操作（U52 基本策略） + 不操作（S22 基本策略） | 134000 | 0 | 134000 | - | 6.3084e-06 | 72308.3849 | 10.6318 | 72319.0167
570 | double | U52+S23 | 不操作（U52 基本策略） + 不操作（S23 基本策略） | 1538800 | 0 | 1538800 | - | 6.3084e-06 | 72318.0923 | 10.6318 | 72328.724
570 | double | U52+S24 | 不操作（U52 基本策略） + 不操作（S24 基本策略） | 549400 | 0 | 549400 | - | 6.3084e-06 | 72321.5581 | 10.6318 | 72332.1898
570 | double | U52+S25 | 不操作（U52 基本策略） + 不操作（S25 基本策略） | 134000 | 0 | 134000 | - | 6.3084e-06 | 72322.4034 | 10.6318 | 72333.0352
570 | double | U52+S26 | 不操作（U52 基本策略） + 打开开关 S25 | 134000 | 0 | 134000 | - | 6.3084e-06 | 72323.2487 | 10.6318 | 72333.8805
570 | double | U52+S27 | 不操作（U52 基本策略） + 操作：开S62-3 | 134000 | 0 | 134000 | - | 6.3084e-06 | 72324.094 | 10.6318 | 72334.7258
570 | double | U52+S28 | 不操作（U52 基本策略） + 不操作（S28 基本策略） | 376550 | 0 | 376550 | - | 6.3084e-06 | 72326.4695 | 10.6318 | 72337.1012
570 | double | U52+S29 | 不操作（U52 基本策略） + 操作：开S62-3 | 134000 | 0 | 134000 | - | 6.3084e-06 | 72327.3148 | 10.6318 | 72337.9466
570 | double | U52+S13-1 | 不操作（U52 基本策略） + 不操作（S13-1 基本策略） | 134000 | 0 | 134000 | - | 6.3084e-06 | 72328.1601 | 10.6318 | 72338.7919
570 | double | U52+S29-2 | 不操作（U52 基本策略） + 不操作（S29-2 基本策略） | 134000 | 0 | 134000 | - | 6.3084e-06 | 72329.0054 | 10.6318 | 72339.6372
570 | double | U52+S62-3 | 不操作（U52 基本策略） + 不操作（S62-3 基本策略） | 134000 | 0 | 134000 | - | 6.3084e-06 | 72329.8508 | 10.6318 | 72340.4825
570 | double | U52+CB1 | 不操作（U52 基本策略） + 操作：开S29-2 | 134000 | 0 | 134000 | - | 6.3084e-06 | 72330.6961 | 10.6318 | 72341.3278
570 | double | U52+CB2 | 不操作（U52 基本策略） + 操作：开S62-3 | 134000 | 0 | 134000 | - | 6.3084e-06 | 72331.5414 | 10.6318 | 72342.1732
570 | double | U52+CB3 | 不操作（U52 基本策略） + 操作：开S62-3 | 134000 | 0 | 134000 | - | 6.3084e-06 | 72332.3867 | 10.6318 | 72343.0185
570 | double | U52+DG1 | 不操作（U52 基本策略） + 打开开关 S7 | 134000 | 0 | 134000 | - | 1.5819e-05 | 72334.5064 | 10.6318 | 72345.1382
570 | double | U52+DG2 | 不操作（U52 基本策略） + 打开开关 S9 | 134000 | 0 | 134000 | - | 1.5819e-05 | 72336.6261 | 10.6318 | 72347.2579
570 | double | U52+DG3 | 不操作（U52 基本策略） + 打开开关 S13 | 134000 | 0 | 134000 | - | 1.5819e-05 | 72338.7458 | 10.6318 | 72349.3775
570 | double | U52+DG4 | 不操作（U52 基本策略） + 打开开关 S15 | 134000 | 0 | 134000 | - | 1.5819e-05 | 72340.8654 | 10.6318 | 72351.4972
570 | double | U52+DG5 | 不操作（U52 基本策略） + 打开开关 S17 | 134000 | 0 | 134000 | - | 1.5819e-05 | 72342.9851 | 10.6318 | 72353.6169
570 | double | U52+DG6 | 不操作（U52 基本策略） + 打开开关 S22 | 134000 | 0 | 134000 | - | 1.5819e-05 | 72345.1048 | 10.6318 | 72355.7366
570 | double | U52+DG7 | 不操作（U52 基本策略） + 不操作（DG7 基本策略） | 134000 | 0 | 134000 | - | 1.5819e-05 | 72347.2245 | 10.6318 | 72357.8563
570 | double | S3+DG4 | 操作：开S13-1 + 打开开关 S15 | 0 | 0 | 0 | - | 6.3084e-06 | 72347.2245 | 10.6318 | 72357.8563
570 | double | S3+DG5 | 操作：开S13-1 + 打开开关 S17 | 0 | 0 | 0 | - | 6.3084e-06 | 72347.2245 | 10.6318 | 72357.8563
570 | double | S3+DG6 | 操作：开S13-1 + 打开开关 S22 | 0 | 0 | 0 | - | 6.3084e-06 | 72347.2245 | 10.6318 | 72357.8563
570 | double | S3+DG7 | 操作：开S13-1 + 不操作（DG7 基本策略） | 0 | 0 | 0 | - | 6.3084e-06 | 72347.2245 | 10.6318 | 72357.8563
570 | double | S3+DG8 | 操作：开S13-1 + 打开开关 S25 | 0 | 0 | 0 | - | 6.3084e-06 | 72347.2245 | 10.6318 | 72357.8563
570 | double | S4+DG1 | 操作：开S13-1 + 打开开关 S7 | 0 | 0 | 0 | - | 6.3084e-06 | 72347.2245 | 10.6318 | 72357.8563
570 | double | S4+DG2 | 操作：开S13-1 + 打开开关 S9 | 0 | 0 | 0 | - | 6.3084e-06 | 72347.2245 | 10.6318 | 72357.8563
570 | double | S4+DG3 | 操作：开S13-1 + 打开开关 S13 | 0 | 0 | 0 | - | 6.3084e-06 | 72347.2245 | 10.6318 | 72357.8563
570 | double | S4+DG4 | 操作：开S13-1 + 打开开关 S15 | 0 | 0 | 0 | - | 6.3084e-06 | 72347.2245 | 10.6318 | 72357.8563
570 | double | S4+DG5 | 操作：开S13-1 + 打开开关 S17 | 0 | 0 | 0 | - | 6.3084e-06 | 72347.2245 | 10.6318 | 72357.8563
570 | double | S4+DG6 | 操作：开S13-1 + 打开开关 S22 | 0 | 0 | 0 | - | 6.3084e-06 | 72347.2245 | 10.6318 | 72357.8563
570 | double | S4+DG7 | 操作：开S13-1 + 不操作（DG7 基本策略） | 0 | 0 | 0 | - | 6.3084e-06 | 72347.2245 | 10.6318 | 72357.8563
570 | double | S4+DG8 | 操作：开S13-1 + 打开开关 S25 | 0 | 0 | 0 | - | 6.3084e-06 | 72347.2245 | 10.6318 | 72357.8563
570 | double | S5+DG1 | 操作：开S13-1 + 打开开关 S7 | 0 | 0 | 0 | - | 6.3084e-06 | 72347.2245 | 10.6318 | 72357.8563
570 | double | S5+DG2 | 操作：开S13-1 + 打开开关 S9 | 0 | 0 | 0 | - | 6.3084e-06 | 72347.2245 | 10.6318 | 72357.8563
570 | double | S5+DG3 | 操作：开S13-1 + 打开开关 S13 | 0 | 0 | 0 | - | 6.3084e-06 | 72347.2245 | 10.6318 | 72357.8563
570 | double | S5+DG4 | 操作：开S13-1 + 打开开关 S15 | 0 | 0 | 0 | - | 6.3084e-06 | 72347.2245 | 10.6318 | 72357.8563
570 | double | S5+DG5 | 操作：开S13-1 + 打开开关 S17 | 0 | 0 | 0 | - | 6.3084e-06 | 72347.2245 | 10.6318 | 72357.8563
570 | double | S5+DG6 | 操作：开S13-1 + 打开开关 S22 | 0 | 0 | 0 | - | 6.3084e-06 | 72347.2245 | 10.6318 | 72357.8563
570 | double | S5+DG7 | 操作：开S13-1 + 不操作（DG7 基本策略） | 0 | 0 | 0 | - | 6.3084e-06 | 72347.2245 | 10.6318 | 72357.8563
570 | double | S5+DG8 | 操作：开S13-1 + 打开开关 S25 | 0 | 0 | 0 | - | 6.3084e-06 | 72347.2245 | 10.6318 | 72357.8563
570 | double | S6+DG1 | 不操作（S6 基本策略） + 不操作（DG1 基本策略） | 1898700 | 0 | 1898700 | - | 6.3084e-06 | 72359.2022 | 10.6318 | 72369.834
570 | double | S6+DG2 | 不操作（S6 基本策略） + 打开开关 S9 | 1627500 | 0 | 1627500 | - | 6.3084e-06 | 72369.4691 | 10.6318 | 72380.1009
570 | double | S6+DG3 | 不操作（S6 基本策略） + 打开开关 S13 | 1627500 | 0 | 1627500 | - | 6.3084e-06 | 72379.736 | 10.6318 | 72390.3678
570 | double | S6+DG4 | 不操作（S6 基本策略） + 打开开关 S15 | 1627500 | 0 | 1627500 | - | 6.3084e-06 | 72390.0029 | 10.6318 | 72400.6346
570 | double | S6+DG5 | 不操作（S6 基本策略） + 打开开关 S17 | 1627500 | 0 | 1627500 | - | 6.3084e-06 | 72400.2698 | 10.6318 | 72410.9015
570 | double | S6+DG6 | 不操作（S6 基本策略） + 打开开关 S22 | 1627500 | 0 | 1627500 | - | 6.3084e-06 | 72410.5367 | 10.6318 | 72421.1684
570 | double | S6+DG7 | 不操作（S6 基本策略） + 不操作（DG7 基本策略） | 1627500 | 0 | 1627500 | - | 6.3084e-06 | 72420.8036 | 10.6318 | 72431.4353
570 | double | S6+DG8 | 不操作（S6 基本策略） + 打开开关 S25 | 1627500 | 0 | 1627500 | - | 6.3084e-06 | 72431.0704 | 10.6318 | 72441.7022
570 | double | S7+DG1 | 不操作（S7 基本策略） + 不操作（DG1 基本策略） | 271200 | 0 | 271200 | - | 6.3084e-06 | 72432.7813 | 10.6318 | 72443.413
570 | double | CB1+DG4 | 操作：开S29-2 + 打开开关 S15 | 0 | 0 | 0 | - | 6.3084e-06 | 72432.7813 | 10.6318 | 72443.413
570 | double | CB1+DG5 | 操作：开S29-2 + 打开开关 S17 | 0 | 0 | 0 | - | 6.3084e-06 | 72432.7813 | 10.6318 | 72443.413
570 | double | CB1+DG6 | 操作：开S29-2 + 打开开关 S22 | 0 | 0 | 0 | - | 6.3084e-06 | 72432.7813 | 10.6318 | 72443.413
570 | double | CB1+DG7 | 操作：开S29-2 + 不操作（DG7 基本策略） | 0 | 0 | 0 | - | 6.3084e-06 | 72432.7813 | 10.6318 | 72443.413
570 | double | CB1+DG8 | 操作：开S29-2 + 打开开关 S25 | 0 | 0 | 0 | - | 6.3084e-06 | 72432.7813 | 10.6318 | 72443.413
570 | double | CB2+DG1 | 操作：开S62-3 + 打开开关 S7 | 0 | 0 | 0 | - | 6.3084e-06 | 72432.7813 | 10.6318 | 72443.413
570 | double | CB2+DG2 | 操作：开S62-3 + 打开开关 S9 | 0 | 0 | 0 | - | 6.3084e-06 | 72432.7813 | 10.6318 | 72443.413
570 | double | CB2+DG3 | 操作：开S62-3 + 打开开关 S13 | 0 | 0 | 0 | - | 6.3084e-06 | 72432.7813 | 10.6318 | 72443.413
570 | double | CB2+DG4 | 操作：开S62-3 + 打开开关 S15 | 0 | 0 | 0 | - | 6.3084e-06 | 72432.7813 | 10.6318 | 72443.413
570 | double | CB2+DG5 | 操作：开S62-3 + 打开开关 S17 | 0 | 0 | 0 | - | 6.3084e-06 | 72432.7813 | 10.6318 | 72443.413
570 | double | CB2+DG6 | 操作：开S62-3 + 打开开关 S22 | 0 | 20197.7131 | 20197.7131 | - | 6.3084e-06 | 72432.7813 | 10.7592 | 72443.5405
570 | double | CB2+DG7 | 操作：开S62-3 + 不操作（DG7 基本策略） | 0 | 0 | 0 | - | 6.3084e-06 | 72432.7813 | 10.7592 | 72443.5405
570 | double | CB2+DG8 | 操作：开S62-3 + 打开开关 S25 | 0 | 40269.1117 | 40269.1117 | - | 6.3084e-06 | 72432.7813 | 11.0132 | 72443.7945
570 | double | CB3+DG1 | 操作：开S62-3 + 打开开关 S7 | 0 | 0 | 0 | - | 6.3084e-06 | 72432.7813 | 11.0132 | 72443.7945
570 | double | CB3+DG2 | 操作：开S62-3 + 打开开关 S9 | 0 | 0 | 0 | - | 6.3084e-06 | 72432.7813 | 11.0132 | 72443.7945
570 | double | CB3+DG3 | 操作：开S62-3 + 打开开关 S13 | 0 | 0 | 0 | - | 6.3084e-06 | 72432.7813 | 11.0132 | 72443.7945
570 | double | CB3+DG4 | 操作：开S62-3 + 打开开关 S15 | 0 | 0 | 0 | - | 6.3084e-06 | 72432.7813 | 11.0132 | 72443.7945
570 | double | CB3+DG5 | 操作：开S62-3 + 打开开关 S17 | 0 | 0 | 0 | - | 6.3084e-06 | 72432.7813 | 11.0132 | 72443.7945
570 | double | CB3+DG6 | 操作：开S62-3 + 打开开关 S22 | 0 | 0 | 0 | - | 6.3084e-06 | 72432.7813 | 11.0132 | 72443.7945
570 | double | CB3+DG7 | 操作：开S62-3 + 不操作（DG7 基本策略） | 0 | 0 | 0 | - | 6.3084e-06 | 72432.7813 | 11.0132 | 72443.7945
570 | double | CB3+DG8 | 操作：开S62-3 + 打开开关 S25 | 0 | 0 | 0 | - | 6.3084e-06 | 72432.7813 | 11.0132 | 72443.7945
570 | double | S29+DG6 | 操作：开S62-3 + 打开开关 S22 | 0 | 0 | 0 | - | 6.3084e-06 | 72432.7813 | 11.0132 | 72443.7945
570 | double | S29+DG7 | 操作：开S62-3 + 不操作（DG7 基本策略） | 0 | 0 | 0 | - | 6.3084e-06 | 72432.7813 | 11.0132 | 72443.7945
570 | double | S29+DG8 | 操作：开S62-3 + 打开开关 S25 | 0 | 0 | 0 | - | 6.3084e-06 | 72432.7813 | 11.0132 | 72443.7945
570 | double | S13-1+DG1 | 不操作（S13-1 基本策略） + 打开开关 S7 | 0 | 0 | 0 | - | 6.3084e-06 | 72432.7813 | 11.0132 | 72443.7945
570 | double | S13-1+DG2 | 不操作（S13-1 基本策略） + 打开开关 S9 | 0 | 0 | 0 | - | 6.3084e-06 | 72432.7813 | 11.0132 | 72443.7945
570 | double | S13-1+DG3 | 不操作（S13-1 基本策略） + 打开开关 S13 | 0 | 0 | 0 | - | 6.3084e-06 | 72432.7813 | 11.0132 | 72443.7945
570 | double | S13-1+DG4 | 不操作（S13-1 基本策略） + 打开开关 S15 | 0 | 0 | 0 | - | 6.3084e-06 | 72432.7813 | 11.0132 | 72443.7945
570 | double | S13-1+DG5 | 不操作（S13-1 基本策略） + 打开开关 S17 | 0 | 0 | 0 | - | 6.3084e-06 | 72432.7813 | 11.0132 | 72443.7945
570 | double | S13-1+DG6 | 不操作（S13-1 基本策略） + 打开开关 S22 | 0 | 0 | 0 | - | 6.3084e-06 | 72432.7813 | 11.0132 | 72443.7945
570 | double | S13-1+DG7 | 不操作（S13-1 基本策略） + 不操作（DG7 基本策略） | 0 | 0 | 0 | - | 6.3084e-06 | 72432.7813 | 11.0132 | 72443.7945
570 | double | S13-1+DG8 | 不操作（S13-1 基本策略） + 打开开关 S25 | 0 | 0 | 0 | - | 6.3084e-06 | 72432.7813 | 11.0132 | 72443.7945
570 | double | S29-2+DG1 | 不操作（S29-2 基本策略） + 打开开关 S7 | 0 | 0 | 0 | - | 6.3084e-06 | 72432.7813 | 11.0132 | 72443.7945
570 | double | S29-2+DG2 | 不操作（S29-2 基本策略） + 打开开关 S9 | 0 | 0 | 0 | - | 6.3084e-06 | 72432.7813 | 11.0132 | 72443.7945
570 | double | S29-2+DG3 | 不操作（S29-2 基本策略） + 打开开关 S13 | 0 | 0 | 0 | - | 6.3084e-06 | 72432.7813 | 11.0132 | 72443.7945
570 | double | S29-2+DG4 | 不操作（S29-2 基本策略） + 打开开关 S15 | 0 | 0 | 0 | - | 6.3084e-06 | 72432.7813 | 11.0132 | 72443.7945
570 | double | S29-2+DG5 | 不操作（S29-2 基本策略） + 打开开关 S17 | 0 | 0 | 0 | - | 6.3084e-06 | 72432.7813 | 11.0132 | 72443.7945
570 | double | S29-2+DG6 | 不操作（S29-2 基本策略） + 打开开关 S22 | 0 | 0 | 0 | - | 6.3084e-06 | 72432.7813 | 11.0132 | 72443.7945
570 | double | S29-2+DG7 | 不操作（S29-2 基本策略） + 不操作（DG7 基本策略） | 0 | 0 | 0 | - | 6.3084e-06 | 72432.7813 | 11.0132 | 72443.7945
570 | double | S29-2+DG8 | 不操作（S29-2 基本策略） + 打开开关 S25 | 0 | 0 | 0 | - | 6.3084e-06 | 72432.7813 | 11.0132 | 72443.7945
570 | double | S62-3+DG1 | 不操作（S62-3 基本策略） + 打开开关 S7 | 0 | 0 | 0 | - | 6.3084e-06 | 72432.7813 | 11.0132 | 72443.7945
570 | double | S62-3+DG2 | 不操作（S62-3 基本策略） + 打开开关 S9 | 0 | 0 | 0 | - | 6.3084e-06 | 72432.7813 | 11.0132 | 72443.7945
570 | double | S62-3+DG3 | 不操作（S62-3 基本策略） + 打开开关 S13 | 0 | 0 | 0 | - | 6.3084e-06 | 72432.7813 | 11.0132 | 72443.7945
570 | double | S62-3+DG4 | 不操作（S62-3 基本策略） + 打开开关 S15 | 0 | 0 | 0 | - | 6.3084e-06 | 72432.7813 | 11.0132 | 72443.7945
570 | double | S62-3+DG5 | 不操作（S62-3 基本策略） + 打开开关 S17 | 0 | 0 | 0 | - | 6.3084e-06 | 72432.7813 | 11.0132 | 72443.7945
570 | double | S62-3+DG6 | 不操作（S62-3 基本策略） + 打开开关 S22 | 0 | 0 | 0 | - | 6.3084e-06 | 72432.7813 | 11.0132 | 72443.7945
570 | double | S62-3+DG7 | 不操作（S62-3 基本策略） + 不操作（DG7 基本策略） | 0 | 0 | 0 | - | 6.3084e-06 | 72432.7813 | 11.0132 | 72443.7945
570 | double | S62-3+DG8 | 不操作（S62-3 基本策略） + 打开开关 S25 | 0 | 0 | 0 | - | 6.3084e-06 | 72432.7813 | 11.0132 | 72443.7945
570 | double | CB1+DG1 | 操作：开S29-2 + 打开开关 S7 | 0 | 0 | 0 | - | 6.3084e-06 | 72432.7813 | 11.0132 | 72443.7945
570 | double | CB1+DG2 | 操作：开S29-2 + 打开开关 S9 | 0 | 0 | 0 | - | 6.3084e-06 | 72432.7813 | 11.0132 | 72443.7945
570 | double | CB1+DG3 | 操作：开S29-2 + 打开开关 S13 | 0 | 0 | 0 | - | 6.3084e-06 | 72432.7813 | 11.0132 | 72443.7945
570 | double | U51+S26 | 不操作（U51 基本策略） + 打开开关 S25 | 281400 | 0 | 281400 | - | 6.3084e-06 | 72434.5565 | 11.0132 | 72445.5697
570 | double | U51+S27 | 不操作（U51 基本策略） + 操作：开S62-3 | 281400 | 0 | 281400 | - | 6.3084e-06 | 72436.3316 | 11.0132 | 72447.3448
570 | double | U51+S28 | 不操作（U51 基本策略） + 不操作（S28 基本策略） | 523950 | 0 | 523950 | - | 6.3084e-06 | 72439.6369 | 11.0132 | 72450.6501
570 | double | U51+S29 | 不操作（U51 基本策略） + 操作：开S62-3 | 281400 | 0 | 281400 | - | 6.3084e-06 | 72441.4121 | 11.0132 | 72452.4253
570 | double | U51+S13-1 | 不操作（U51 基本策略） + 不操作（S13-1 基本策略） | 281400 | 0 | 281400 | - | 6.3084e-06 | 72443.1873 | 11.0132 | 72454.2005
570 | double | U51+S29-2 | 不操作（U51 基本策略） + 不操作（S29-2 基本策略） | 281400 | 0 | 281400 | - | 6.3084e-06 | 72444.9624 | 11.0132 | 72455.9757
570 | double | U51+S62-3 | 不操作（U51 基本策略） + 不操作（S62-3 基本策略） | 281400 | 0 | 281400 | - | 6.3084e-06 | 72446.7376 | 11.0132 | 72457.7508
570 | double | U51+CB1 | 不操作（U51 基本策略） + 操作：开S13-1 | 281400 | 0 | 281400 | - | 6.3084e-06 | 72448.5128 | 11.0132 | 72459.526
570 | double | U51+CB2 | 不操作（U51 基本策略） + 操作：开S62-3 | 281400 | 0 | 281400 | - | 6.3084e-06 | 72450.288 | 11.0132 | 72461.3012
570 | double | U51+CB3 | 不操作（U51 基本策略） + 操作：开S62-3 | 281400 | 0 | 281400 | - | 6.3084e-06 | 72452.0632 | 11.0132 | 72463.0764
570 | double | U51+DG1 | 不操作（U51 基本策略） + 打开开关 S7 | 281400 | 0 | 281400 | - | 1.5819e-05 | 72456.5145 | 11.0132 | 72467.5277
570 | double | U51+DG2 | 不操作（U51 基本策略） + 打开开关 S9 | 281400 | 0 | 281400 | - | 1.5819e-05 | 72460.9658 | 11.0132 | 72471.979
570 | double | U51+DG3 | 不操作（U51 基本策略） + 打开开关 S13 | 281400 | 0 | 281400 | - | 1.5819e-05 | 72465.4171 | 11.0132 | 72476.4304
570 | double | U51+DG4 | 不操作（U51 基本策略） + 打开开关 S15 | 281400 | 0 | 281400 | - | 1.5819e-05 | 72469.8685 | 11.0132 | 72480.8817
570 | double | U51+DG5 | 不操作（U51 基本策略） + 打开开关 S17 | 281400 | 0 | 281400 | - | 1.5819e-05 | 72474.3198 | 11.0132 | 72485.333
570 | double | U51+DG6 | 不操作（U51 基本策略） + 打开开关 S22 | 281400 | 0 | 281400 | - | 1.5819e-05 | 72478.7711 | 11.0132 | 72489.7843
570 | double | U51+DG7 | 不操作（U51 基本策略） + 不操作（DG7 基本策略） | 281400 | 0 | 281400 | - | 1.5819e-05 | 72483.2225 | 11.0132 | 72494.2357
570 | double | U51+DG8 | 不操作（U51 基本策略） + 打开开关 S25 | 281400 | 0 | 281400 | - | 1.5819e-05 | 72487.6738 | 11.0132 | 72498.687
570 | double | U52+S1 | 不操作（U52 基本策略） + 操作：开S13-1 | 134000 | 0 | 134000 | - | 6.3084e-06 | 72488.5191 | 11.0132 | 72499.5323
570 | double | U52+S2 | 不操作（U52 基本策略） + 操作：开S13-1 | 134000 | 0 | 134000 | - | 6.3084e-06 | 72489.3644 | 11.0132 | 72500.3776
570 | double | U52+S3 | 不操作（U52 基本策略） + 操作：开S13-1 | 134000 | 0 | 134000 | - | 6.3084e-06 | 72490.2097 | 11.0132 | 72501.223
570 | double | U52+S4 | 不操作（U52 基本策略） + 操作：开S13-1 | 134000 | 0 | 134000 | - | 6.3084e-06 | 72491.0551 | 11.0132 | 72502.0683
570 | double | U52+S5 | 不操作（U52 基本策略） + 操作：开S13-1 | 134000 | 0 | 134000 | - | 6.3084e-06 | 72491.9004 | 11.0132 | 72502.9136
570 | double | U52+S6 | 不操作（U52 基本策略） + 不操作（S6 基本策略） | 1761500 | 0 | 1761500 | - | 6.3084e-06 | 72503.0126 | 11.0132 | 72514.0258
570 | double | U52+S7 | 不操作（U52 基本策略） + 不操作（S7 基本策略） | 134000 | 0 | 134000 | - | 6.3084e-06 | 72503.8579 | 11.0132 | 72514.8711
570 | double | U52+S8 | 不操作（U52 基本策略） + 操作：开S29-2 | 134000 | 0 | 134000 | - | 6.3084e-06 | 72504.7033 | 11.0132 | 72515.7165
570 | double | U52+S9 | 不操作（U52 基本策略） + 不操作（S9 基本策略） | 134000 | 0 | 134000 | - | 6.3084e-06 | 72505.5486 | 11.0132 | 72516.5618
570 | double | U52+S10 | 不操作（U52 基本策略） + 打开开关 S9 | 134000 | 0 | 134000 | - | 6.3084e-06 | 72506.3939 | 11.0132 | 72517.4071
570 | double | U52+S11 | 不操作（U52 基本策略） + 操作：开S29-2 | 134000 | 0 | 134000 | - | 6.3084e-06 | 72507.2392 | 11.0132 | 72518.2524
570 | double | U52+S12 | 不操作（U52 基本策略） + 操作：开S29-2 | 134000 | 0 | 134000 | - | 6.3084e-06 | 72508.0845 | 11.0132 | 72519.0978